## Konektivita - rozpočet
Konektivita
Název | Množství | Jednotka | Jednotková cena (Kč bez DPH) | Cena celková (Kč bez DPH) | Cena celková (Kč s DPH)
Firewall vč. SW licencí na 5let | 1 | ks |  | 0 | 0
Virtualizační server vč. licencí | 1 | ks |  | 0 | 0
Netflow kolektor s podporou na 5let | 1 | ks |  | 0 | 0
Webový portál pro systém hromadného ovládání přístupu k internetu | 1 | ks |  | 0 | 0
Sondy pro monitoring sítě WAN a LAN | 2 | ks |  | 0 | 0
UPS do hlavního racku | 1 | ks |  | 0 | 0
Zálohovací datové pole | 1 | ks |  | 0 | 0
Antivirový systém vč. nastavení | 1 | ks |  | 0 | 0
UPS do podružných racků | 9 | ks |  | 0 | 0
UPS do kanceláře | 3 | ks |  | 0 | 0
WiFI AP | 27 | ks |  | 0 | 0
WiFI AP - venkovní | 3 | ks |  | 0 | 0
switch 24 port | 11 | ks |  | 0 | 0
switch 24 port s PoE porty | 2 | ks |  | 0 | 0
switch 48 port s PoE porty | 3 | ks |  | 0 | 0
switch 8 port s PoE porty | 1 | ks |  | 0 | 0
optický switch | 1 | ks |  | 0 | 0
Nový hlavní rozvaděč - serverovna | 1 | ks |  | 0 | 0
Rozvody LAN a 230V - Učebna 1 a Učebna 2 | 1 | ks | 0 | 0 | 0
Rozvody LAN a 230V - Učebna přírodních věd a Laboratoř Chemie | 1 | ks | 0 | 0 | 0
Optický kabel typu SM 12F 9/125 | 160 | m |  | 0 | 0
kabel UTP Cat.5e | 700 | m |  | 0 | 0
Eth. dvojzásuvka na zeď | 4 | ks |  | 0 | 0
Rozvodný panel PDU 8x 230V pro montáž do racku | 3 | ks |  | 0 | 0
Patch panel pro montáž do racku | 7 | ks |  | 0 | 0
Vyvazovací panel pro montáž do racku | 7 | ks |  | 0 | 0
Optické moduly SFP+ 10Gbps | 32 | ks |  | 0 | 0
Úprava rozvodnů v 3NP PC učebně | 1 | ks |  | 0 | 0
instalační materiál a příslušenství pro zapojení (lišty, spojovací materiál, optické sváry, optické zásuvky, optické a metalické patchcordy na propojení) | 1 | ks |  | 0 | 0
konfigurace serveru a zálohování | 1 | ks |  | 0 | 0
konfigurace sítě | 1 | ks |  | 0 | 0
konfigurace klientských stanic | 1 | ks |  | 0 | 0
dokumentace skutečného provedení (popis metalické i optické sítě) | 1 | ks |  | 0 | 0
měření datové infrastruktury (metalické i optické) | 1 | ks |  | 0 | 0
instalační práce | 1 | ks |  | 0 | 0
|  |  |  | Bez DPH | S DPH
|  |  |  | 0 | 0

## Pol. rozpočet - odborné učebny
Rozvody LAN a 230V - Učebna 1 a Učebna 2 |  |  | materiál/pol | montáž/pol | materiál/sum | montáž/sum
2 | ks | nástěnný plastový rozvaděč dvouřadý IP30 do 63A splňující ČSN EN 61439-1/-3: Hlavní vypínač 3x25A a 5ks kombinovaných dvoupolových chráničů s nadproudovou ochranou 16A/B a vybavovacím reziduálním proudem 30mA charakteristiky A. Rozvaděč bude dodán jako výrobek včetně prohlášení o shodě dle Zák. 90/2016, opatřen štítkem výrobce, kusovou zkouškou a dodán s veškerou dokumentací. |  |  | 0 | 0
2 | ks | výrobní dokumentace k rozvaděčům, prohlášení o shodě zák. 90/2016Sb., kusová zkouška dle ČSN EN 61439-1/-3 |  |  | 0 | 0
30 | m | parapetní dvoukomorový kanál, vč. spojek, koncovek a rohů |  |  | 0 | 0
50 | m | kabel CYKY-J 5x4mm2 |  |  | 0 | 0
50 | m | vodič CY-6 ZŽ |  |  | 0 | 0
30 | m | vodič CY-4 ZŽ - ochr.pospojení RACK |  |  | 0 | 0
2 | ks | instalační jistič 3x25A/B 10kA |  |  | 0 | 0
1 | kpl | úprava stávajícího rozvaděče RSO_02, včetně úpravy dokumentace, výpočtu oteplení, prohlášení ES a kusové zkoušky |  |  | 0 | 0
1 | kpl | revizní zpráva elektro dle NV 190/2022 Sb. a dle ČSN 33 2000-6 ed.2, ČSN 33 1500. Zahrnující úpravy RSO_02, 2x nový R_učebna a veškerou provedenou elektroinstalaci. |  |  | 0 | 0
80 | m | parapetní dvoukomorový kanál, vč. Spojek a rohů |  |  | 0 | 0
1750 | m | UTP kabel cat.5e LSOH |  |  | 0 | 0
250 | m | kabel CYKY-J 3x2,5mm2 |  |  | 0 | 0
40 | ks | zásuvka 230V/16A modul 45x45 |  |  | 0 | 0
7 | ks | 230V prodlužovací přívod - ve stolech pro PC a monitory - min. 5x zásuvka, vypínač, kabel 3m |  |  | 0 | 0
3 | ks | 230V prodlužovací přívod - ve stolech pro PC a monitory - min. 5x zásuvka, vypínač, kabel 5m |  |  | 0 | 0
48 | ks | zásuvka Eth. RJ45 cat.5e - modul 45x22,5 |  |  | 0 | 0
2 | ks | patch panel 24x RJ45 cat. 5e |  |  | 0 | 0
1 | ks | RACK 19" 12U nástěnný hloubka 450mm, barva šedá, skleněné uzamykatelné dveře, zamykatelné odnímatelné bočnice |  |  | 0 | 0
1 | ks | Napájecí PDU panel do racku, min 8x 230V, vypínač, ČSN, kabel 3m |  |  | 0 | 0
2 | ks | vyvazovací panel 1U, kovový s plastovým krytem, průchozí (2x otvor 40x50mm) |  |  | 0 | 0
48 | ks | patch kabel cat.5e RJ45 0,5m |  |  | 0 | 0
10 | ks | patch kabel cat.5e RJ45 2m |  |  | 0 | 0
20 | ks | patch kabel cat.5e RJ45 3m |  |  | 0 | 0
20 | ks | patch kabel cat.5e RJ45 5m |  |  | 0 | 0
48 | ks | měřící protokol dle ANSI/TIA/EIA-568 a ČSN EN 50173 pro cat.5e |  |  | 0 | 0
1 | ks | dokumentace slaboproudých rozvodů ve stupni DSPS |  |  | 0 | 0
1 | ks | dokumentace silových rozvodů NN ve stupni DSPS |  |  | 0 | 0
2 | ks | předávací dokumentace k rozvaděčům elektro |  |  | 0 | 0
|  |  |  | celkem bez DPH | 0 | 0
[5 empty] | CELKEM za realizaci bez DPH | 0
Učebna přírodních věd a Laboratoř Chemie |  |  | materiál/pol | montáž/pol | materiál/sum | montáž/sum
1 | ks | nástěnný plastový rozvaděč dvouřadý IP30 do 63A splňující ČSN EN 61439-1/-3: Hlavní vypínač 3x25A a 5ks kombinovaných dvoupolových chráničů s nadproudovou ochranou 16A/B a vybavovacím reziduálním proudem 30mA charakteristiky A a 1ks kombinovaný dvoupolový chránič s nadproudovou ochranou 10A/B a vybavovacím reziduálním proudem 30mA charakteristiky A Rozvaděč bude dodán jako výrobek včetně prohlášení o shodě dle Zák. 90/2016, opatřen štítkem výrobce, kusovou zkouškou a dodán s veškerou dokumentací. |  |  | 0 | 0
1 | ks | výrobní dokumentace k rozvaděčům, prohlášení o shodě zák. 90/2016Sb., kusová zkouška dle ČSN EN 61439-1/-3 |  |  | 0 | 0
50 | m | kabel CYKY-J 5x4mm2 |  |  | 0 | 0
50 | m | vodič CY-6 ZŽ |  |  | 0 | 0
30 | m | vodič CY-4 ZŽ |  |  | 0 | 0
1 | m | zasekání šlicu pro kabel do omítky, zahození a finální úprava omítky vč. malby |  |  | 0 | 0
1 | ks | instalační jistič 3x25A/B 10kA |  |  | 0 | 0
1 | kpl | úprava stávajícího rozvaděče RH, včetně úpravy dokumentace, výpočtu oteplení, prohlášení ES a kusové zkoušky |  |  | 0 | 0
50 | m | parapetní dvoukomorový kanál, vč. spojek, koncovek a rohů |  |  | 0 | 0
90 | m | kabel CYKY-J 3x2,5mm2 |  |  | 0 | 0
20 | m | kabel CYKY-J 3x1,5mm2 |  |  | 0 | 0
910 | m | UTP kabel cat.5e LSOH |  |  | 0 | 0
4 | ks | zásuvka dvojnásobná 230V/16A na nábytek |  |  | 0 | 0
4 | ks | přístrojová krabice pro dvojzásuvku - na nábytek |  |  | 0 | 0
4 | ks | tepelně izolační podložka |  |  | 0 | 0
3 | ks | kabelová spojka 16A IP68 |  |  | 0 | 0
20 | ks | datová zásuvka 2xRJ45 cat.5e na omítku/nábytek |  |  | 0 | 0
3 | ks | datová zásuvka 2xRJ45 cat.5e pod omítku/na KU68 do trojrámečku |  |  | 0 | 0
1 | ks | datová zásuvka 2xRJ45 cat.5e pod omítku na KU68 vč.rámečku |  |  | 0 | 0
2 | ks | patch panel 24x RJ45 cat. 5e |  |  | 0 | 0
1 | ks | RACK 19" 9U nástěnný hloubka 450mm, barva šedá, skleněné uzamykatelné dveře, zamykatelné odnímatelné bočnice |  |  | 0 | 0
1 | ks | Napájecí PDU panel do racku, min 8x 230V, vypínač, ČSN, kabel 3m |  |  | 0 | 0
2 | ks | vyvazovací panel 1U, kovový s plastovým krytem, průchozí (2x otvor 40x50mm) |  |  | 0 | 0
40 | ks | patch kabel cat.5e RJ45 0,5m |  |  | 0 | 0
10 | ks | patch kabel cat.5e RJ45 2m |  |  | 0 | 0
20 | ks | patch kabel cat.5e RJ45 3m |  |  | 0 | 0
20 | ks | patch kabel cat.5e RJ45 5m |  |  | 0 | 0
40 | ks | měřící protokol dle ANSI/TIA/EIA-568 a ČSN EN 50173 pro cat.5e |  |  | 0 | 0
1 | ks | dokumentace slaboproudých rozvodů ve stupni DSPS |  |  | 0 | 0
1 | ks | dokumentace silových rozvodů NN ve stupni DSPS |  |  | 0 | 0
1 | ks | předávací dokumentace k rozvaděčům elektro |  |  | 0 | 0
1 | kpl | revizní zpráva elektro dle NV 190/2022 Sb. a dle ČSN 33 2000-6 ed.2, ČSN 33 1500 |  |  | 0 | 0
|  |  |  | celkem bez DPH | 0 | 0
[5 empty] | CELKEM za realizaci bez DPH | 0

## Konektivita - specifikace
Specifikace dle dokumentu „Standard konektivity škol“ v rámci pravidel z IROP:
Řešením je konkrétně následující zařízení (pro lepší představu je zde uvedeno schématické zapojení sítě na škole.
Nejde o konkrétní zapojení, ale o funkční zapojení tak, aby bylo jasné určení a využití daného prvku):
Upozorňujeme, že dle zákona číslo 250/2021 Sb. o bezpečnosti práce musí dodavatel před zahájením prací prokázat, že vlastní oprávnění k montáži, opravám
a revizím vyhrazených technických zařízení.
Uchazečům bude umožněna obhlídka místa plnění s upřesněním rozmístění zásuvek na předem stanovený termín.
Firewall:
Linka do školy připojena skrz „Sonda internet“ do firewallu. Toto komplexní zařízení bude obsahovat minimálně tyto funkcionality:
• firewall, který funkcionalitou odpovídá požadavkům dle dokumentu "Standard konektivity škol"
• Požadujeme platformu postavenou na HW akcelerované architektuře (tj. zařízení vybavené kombinací CPU + specializované obvody FPGA/ASIC
pro zpracování komunikace a vybraných výpočetně náročných funkcí (firewall, SSL dekrypce, porovnávání se signaturovou databází, …)
• Celá dodávka musí obsahovat všechny HW komponenty a licence na dobu 5 let. Žádné z nabízených řešení nesmí být v době podání nabídky
v režimu end of sales/end of support. Všechny požadované funkce musí být v době podání nabídky součástí stabilní verze operačního
systému/firmware, funkce zařazené na tzv. roadmapu nebudou akceptovány.
• Možnost rozšíření platformy i o další prvek typu NGFW jehož cílem bude zajišťování sdílení telemetrických informací, vizualizace stavu sítě,
zařízení a klientů, přičemž cele řešení musí být podporováno výrobcem.
• Možnost o rozšíření platformy pro sběr logů a grafického reportingu včetně oboustranné komunikace (tím se rozumí minimálně
odeslání a zpětné načítání logů pro účel vizualizace), přičemž zde musí existovat garantovaná podpora funkcionality.
• hw. požadavky - min. 8-jádrový CPU a 3,6GB RAM
• Alespoň 10 portů 10/100/1000 Mbps Auto-sensing (full-duplex switch), konzolový port pro management, USB 3.0 port pro zálohy konfigurace.
• Propustnost firewall alespoň 9500 Mbps (1518/512 byte UDP), Latence max 3 μs (64B byte UDP paket), výkon firewallu min. 9M paketů/s
• Podpora nejméně 1.5M současných sessions, min. počet nových spojení za sekundu alespoň 34000
• Podpora režimu vysoké dostupnosti, L2, Active Active, Active Passive, full mesh HA, VRRP, synch. stavové tabulky a IPsec SAs mezi nódy v clusteru
• Podpora VLAN dle 802.1Q, podpora 802.3ad link aggregation
• Podpora multicast, vytváření politiky pro multicast routování
• Funkce Load Balancing – možnost rozdělování zátěže směrující na virtuální IP na reálné servery, podpora health check funkcí, SSL offloading
• Podpora centrální NATovácí tabulky, stavová inspekce SCTP komunikace
• Podpora dynamických routovacích protokolů BGP, OSPF, ISIS, RIP
• Policy-based routing
• Funkce SSL VPN - Podpora klientského i bezklientského (portálového) režimu , min. současně 190 SSL VPN tunelů
• Minimální propustnost SSL VPN: 400Mbps
• Funkce IPSEC VPN - Podpora site-to-site VPN, podpora klientských VPN, VPN klient pro Windows i MacOS
• funkce klientských IPSec VPN nesmí být licencovaná na počet uživatel. V opačném případě požadujeme dodání neomezené licence.
• Minimální počet IPSEC VPN tunelů typu lokalita-lokalita: 190
• Minimální počet klientských IPSEC VPN tunelů: 480
• propustnost IPSec VPN min. 6 Gbps (měřeno při AES256-SHA256)
• podpora konfigurace redundatních IPSec VPN tunelů za pomoci statického nebo dynamického směrování
• podpora funkce dynamického navazování IPsec tunelů dle potřeby komunikace
• Podpora VXLAN, Podpora L2TP, PPTP, GRE, podpora dynamických routovací protokolů OSPF, BGP ve VPN IPsec
• Funkce detekce aplikací na L7 - Detekce aplikací na základě signatur (databáze autom. aktualizovaná výrobcem) + možnost vlastních signatur
• pro populární cloudové aplikace (minimálně Facebook, Dropbox, Evernote, Flickr, Google Apps, iCloud, LinkedIn) požadujeme pokročilé
akce typu blokování upload/download souborů, blokování her v rámci aplikace, blokování login, atd.
• detekované aplikace je možné: povolit, monitorovat, blokovat - na základě typu aplikace musí být možné omezit šířku pásma pro danou aplikaci
• Funkce detekce a potlačení narušení (IPS/IDS) - databáze signatur autom. aktualizovaná výrobcem + možnost vlastních signatur
• propustnost funkce IPS včetně logování min. 900Mbps (měřeno na komunikaci typu mix aplikací)
• Funkce antivirové kontroly - Ochrana před škodlivým kódem (malware, trojské koně, atp.), včetně ochrany před polymorfním kódem
• Signatury automaticky aktualizované výrobcem, možnost rozšíření o sandbox
• deklarovaná propustnost AV kontroly, v kombinaci s IPS, Application Control a zapnutým logováním min. 750 Mbps
• Funkce kategorizace webových stránek - min. 50 filtr. kategorií, centrálně sprav. databáze výrobce s možností vlastních kategorií
• možnost definice vlastních seznamů zakázaných URL, kategorizace musí zahrnovat I české a slovenské internetové stránky
• Funkce DNS filtru - možnost blokovat DNS dotazy na základě příslušnosti k URL kategorii, možnost definovat vlastní tzv. blacklist domén
• Možnost přesměrovat komunikace se zakázanými doménami na vlastní portal/URL
• Možnost importu seznamu blokovaných domén do DNS filtru, Detekce a blokování komunikace do botnet sítí
• Email filter – jednoduchá antispamová a antivirová inspekce elektronické pošty
• Podpora SSL dekrypce/SSL inspekce s minimální propustností 300Mbps
• DoS Policy prevence proti základním útokům typu DoS
• Možnost nastavovat firewall politiku na základě geografických údajů
• Aplikace firewall policy na známé internetové služby, kde databáze těchto služeb je pravidelně aktualizována výrobcem
• Možnost snadné integrace cloudové služby. Minimálně na: MS Azure, Amazon Web Services, Google Cloud
• Podpora Identity based policy – nastavení bezpečnosti uživateli na základě členství ve skupině na doménovém kontroléru
• Viditelnost do provozu na aplikační úrovni
• Možnost definice FW pravidel v tzv. NGFW režimu (tj. součástí základní definice FW pravidla je kromě zdroje/cíle také typ aplikace (definované v rámci funkce
application control, nikoliv pouhý TCP/UDP port) resp. kategorie URL filteringu (nikoliv jako AppCtrl resp URL filtering profil aplikovaný na dané pravidlo).
• Ověřování uživatelů LDAP, Active Directory, Single Sign On, Radius, TACACS+, Ověřování na základě certifikátu
• Dynamické profily – možnost přiřadit konkrétní profil uživateli na základě jeho ověření.
• Traffic Shaping, QoS s podporou priroritizace provozu na základě DSCP markování a ToS, aplikace traffic shaping na konkrétní aplikaci nebo webovou kategorii
• Podpora VoIP, SIP včetně zabezpečení, rate limitingu, analýzy protokolu
• Podpora funkce reverzní proxy
• Podpora silné autentizace uživatelů – integrovaná podpora generátor jednorázových hesel (OTP) – pro dvoufaktorovou autentizaci, podpora certifikátů
pro ověření uživatelů
• Podpora SNMP včetně SMPB MIB souboru dodávaného výrobcem, možnost začlenění do stávajícího systému dohledu sítě
• Podpora otevřeného API (možnost integrace vybraných funkcí do stávající management infrastruktury)
• Záruka na hardware alespoň 5 let (Možnost uplatnit rychlou výměnu hardware. Next Business Day výměna v ceně zařízení).
• Požadujeme nainstalovat firewall vč. bezpečností NGFW licence na 5let (min. funkcionality - IPS, Advanced Malware Protection, Application Control, URL,
DNS & Video Filtering, Antispam Service, hw support) jako hlavní firewall do serverovny.
Server virtualizační:
Na tomto serveru poběží veškeré virtuální servery a budou se ukládat provozně lokalizační údaje.
Požadujeme server plně kompatibilní s architekturou VMware nebo Hyper-V.
Minimální parametry serveru:
• Záruka a podpora serveru po celou dobu udržitelnosti projektu (5let), záruka s opravou typu Next Business Day
• Server formátu rack, pro montáž do 19" rozvaděče - výška max. 2U. Min. 16x slot pro HDD/SSD s možností rozšíření až na 32ks HDD/SSD.
• Minimálně 2x CPU s 8mi jádry a 16ti vlákny - CPU poslední dostupné generace, TDP max. 125W na každý
• Výkon serveru dle benchmarku SPECpower_ssj2008 min. 16000
• SPECrate2017_int_base min. 170, SPECrate2017_fp_base min. 250 (Všechny výsledky veřejně dostupné na www.spec.org)
• Minimálně 128GB RAM typu DDR5 Registered ECC (min. 32x paměťový slot, možnost rozšíření serveru až na 8TB)
• Minimálně 4x Enterprise SSD 1.92TB SATA III typu Read Intensive (min. 1.5 DWPD na 5let, sekv. čtení/zápis min. 540/520MBps), Hot-Plug
• Minimálně 2x Enterprise SSD 480GB M.2 typu Read Intensive (min. 1.5 DWPD na 5let, sekv. čtení/zápis min. 540/520MBps)
• Minimálně hardwarový řadič pro 8x SAS/SATA HDD/SSD s podporou min. RAID 0/1/10/5/50
• Minimálně 1Gbps LAN, 2x 10Gbps SFP+ LAN - požadujeme redundantní zapojení do LAN přes 10Gbps SFP+ porty prostřednictvím přímých DAC
kabelů (bude součástí dodávky).
• Možnost rozšíření o interní DVDRW mechaniku
• HW management, zapnutí, vypnutí, restart serveru, přesměrování KVM nezávislé na OS, vzdálené připojení médií, časově neomezená licence
• HW management umožní update serveru online (z OS) i offline bez nutnosti instalace dalšího nástroje pro správu
• Redundantní hotswapové ventilátory - server vhodný i do špatně chlazeného prostředí (možnost trvalého provozu serveru při teplotě prostředí až 45 °C).
• Redundantní napájení max. 900W s vysokou účinností Titanium (96%)
• spotřeba serveru v nabízené konfiguraci při 100% zatížení max. 500W, při 50% zatížení max. 300W.
• Dedikovaný LAN port pro management. Možnost sdílení management portu s jedním Ethernet portem (LoM).
• Server musí bežet i při napájení pouze jednoho zdroje.
• Licence serverového operačního systému s podporou virtualizace a funkcí dle popisu uvedeného níže*, systém v poslední dostupné verzi v českém jazyce
• Součástí dodávky bude 280x licence pro adresářový přístup pro zařízení + 5x licence pro připojení vzdálené plochy
• systém pro zálohování virtuálních serverů a stanic s podporou snapshotů (nutnost funkce notifikací průběhu záloh nebo chyb do emailu nebo
SNMP, software nesmí instalovat žádný typ stálého agenta uvnitř virtuálního stroje, který vyžaduje údržbu, instalaci, udržování aktualizací atd.)
*Funkce serveru - nutné v souladu s dokumentem "Standard konektivity škol":
1. Adresářová služba LDAP
Centralizovaný autentizační systém napojený na systém správy identit (Active Directory a autentizační systém plně kompatibilní se systémem Windows).
Server bude sloužit i jako DHCP server pro počítačovou síť. Na serveru poběží i DNS server s DNSsec resolverem.
Veškerý tento provoz bude logován na serveru pomocí SYSLOG. Kompatibilní se systémem používaným ve škole – tj. MS Windows Server Standard a
MS Windows PRO na stanicích.
2. Kontrolér sítě
Z důvodu jednoduchosti údržby sítě je nutné využít zařízení, které umožňují správu z jednoho systému (kontroléru), aby obsluha IT na škole mohla velmi
pohodlně konfigurovat jak switche, tak AP z jednoho místa.
Nutné je také, aby tento kontrolér byl jako virtuální server instalovaný v lokální síti na „Serveru Virtualizačním“.
Kontrolér musí splňovat minimálně tyto funkcionality:
• Neomezený počet připojených prvků (min. 1000)
• Neomezený počet uživatelů
• Žádné licenční poplatky
• Uživatelsky příjemné rozhraní, web rozhraní
• Generovaní voucherů pro přístup – 1, 4, 8hodin, 1, 7dní s možností tisku na běžné kancelářské tiskárně – Hotspot, guest portal
• Autorizace uživatelů ze serveru Microsoft Active directory
• Automatické vyhledání zařízení v síti
• Dávková konfigurace zařízení, dávkový upgrade firmware zařízení
• Statistiky provozu
• Vytváření uživatelských map (umístění zařízení a jejich status – online) a automatické topologie sítě
• Běh pod operačním systémem linux – Ubuntu
• Zálohovaní konfigurace v online provozu
• Online zobrazování událostí a upozorněních
• Běh na L3 sítí (tj. spravované prvky se nemusejí nacházet jen v dané broadcast doméně)
• Spravované zařízení: Switche, Access pointy
• ACL a group policy pro provozní údaje pro dané skupiny uživatelů – šířka přenosového pásma, časové rozlišení provozu, systém autorizace
• Technická podpora v češtině přímo od výrobce minimálně v režimu 8x5 a přístup k aktualizacím min. po dobu 5 let
3. Netflow kolektor - logování a monitorování provozně lokalizačních údajů
Monitorování provozu počítačových síti a ukládání jejich údajů s ohledem na bezpečnost. Vzhledem k tomu, že ukládaná data lze považovat za osobní údaje,
je třeba s nimi nakládat dle příslušného zákona. Pomocí sondy „Internet“ lze monitorovat veškerý provoz, který směřuje do školy a ven.
Pomocí sondy „Vnitřní síť“ lze monitorovat provoz, který je generováván v celé síti a směřuje do/z Internetu. Sondy jakýmkoliv způsobem neovlivňují provoz,
který skrz ně protéká a odebírají z procházejících paketů pouze hlavičky, tj. nedochází k manipulaci s daty, a to pomocí protokolu Netflow9, IPFIX a jsou
odesílány pomocí virtuální sítě do kolektoru, kde jsou ukládány a následně vyhodnocovány. Umístění sond před a za firewallem je nutné z důvodu
jednoznačné identifikace provozu v dané síti. Sondy mají mít minimálně 1Gbps propustnost. K jednoznačné identifikaci uživatele slouží SYSLOG s LDAP
serverem a DNS serverem (Active directory). Kolektor bude sloužit i k monitoringu provozu počítačové sítě a vyhodnocovaní abnormalit provozu.
Nutné parametry kolektoru:
• Ukládaná data minimálně po dobu 2měsíců a s minimální kapacitou 500GB
• Grafické rozhraní plně v českém jazyce s plně českým manuálem
• Upgrade a podpora výrobce minimálně po dobu udržitelnosti projektu
• Export dat dle požadovaného formátu Ministerstva vnitra dle § 97 odst. 3 zákona o elektronické komunikaci a prováděcí vyhláška 357/2012
• Vyhledávání anomálií a požadované počítačové komunikace pomocí webového rozhraní
• Možnost pravidelného zasílání reportu o provozu sítě
• Dashboard s individuální konfigurací požadovaných dat
• Filtrování dat podle různých kritérií – IP adres, portů, protokolů, přenesených dat, počtu paketů
• Online analýza uskutečněného provozu s možností zadávání pravidel
• Nastavení alertů – generování upozornění v případě neobvyklého provozu v síti
• Možnost dohledání a identifikace stanice/IP adresy s podezřelým provozem
• Generovaní TOP statistik stanic/uživatelů (přenesená data, spojení, paketů)
• Monitoring aktivních zařízení v síti
• Nástroj na detailní analýzu VoIP provozu
• Support výrobce minim. na 5 let
• Možnost rozšíření systému o další analýzy a detekce např. DDoS, Application monitoring, behaviorální analýza
Popis nastavení autorizace uživatelů v počítačové síti:
Z důvodu bezpečnosti a ukládání provozně lokalizačních údajů je nezbytné přistoupit k centrální autorizaci do počítačové sítě s tím, že je omezen přístup
nechtěných uživatelů.
Uživatelé se můžou do sítě autorizovat tímto způsobem:
• Pomocí protokolu 802.1X (uživatelské jméno a heslo prostřednictvím Active directory) jednak pro síť WiFi, tak pro switche, resp. volné síťové zásuvky
• Pomocí MAC adresy – statické nastavení pro zařízení jako jsou např. tiskárny
• Pomocí časového voucheru - pouze do sítě WiFi (při vydání voucheru je nutná registrace tak, aby bylo možné k danému voucheru dohledat osobu,
které byl vydán)
• Webový portál pro systém hromadného ovládání přístupu k internetu - pomocí webové aplikace je možné hromadně povolovat či zakazovat přístup
k síti internet (až do úrovně celých tříd nebo konkrétních žáků), kde jsou uživatelé automaticky vyčítáni z autorizačního serveru (např. Active directory)
a to na základě předvoleb (např. tématické omezení www stránek), podpora min. po dobu udržitelnosti (5let) - nacenění bude součástí nabídky
• Dále požadujeme vytvořit přístup bez autorizace s omezeným dosahem, např. www stránky intranetu – guest site
Sonda Internet a Sonda Vnitřní síť:
Router s min. Dual Core CPU, min. 256MB RAM, min. 5x Gigabit LAN, PoE in, microSD slot, min. 1x USB
• IPsec hardware acceleration – min. 470Mbps
• podpora sítě IPv6, statické přidělování adres a routování
• router advertisement daemon (pro autokonfiguraci adres)
• dynamické routování: BGP+, OSPFv3, a RIPng protocoly
• DNS, 6in4 (SIT) tunely
• firewall (filter, mangle, address lists)
Požadujeme dodávku vč. konfigurace netflow kolektoru + zaškolení.
Záložní zdroj UPS do hlavního racku:
Ochrání zařízení v případě náhlého výpadku proudu nebo přepětí. Umístění - serverovna.
Parametry:
• Rackové provedení velikosti max. 2U, max. hloubka 500mm.
• Možnost vzdáleného ovládání z web. prohlížeče nebo přík. řádku (restart, vyčítání chyb, monitoring teploty prostředí)
· Záruka a podpora na min. 5let
· Kapacita min. 1500VA/1000W, přepěťová ochrana (max hodnota rázu alespoň 450J).
· Technologie: Line-Interactive, Druh průběhu: Sinusový výstup, Regulace napětí (AVR), Min. 4ks zálohovaných zásuvek IEC 320 C13
· Komunikace: USB, RJ45, RS232
· Min. výdrž na baterie při 50% zatížení alespoň 25min.
· Protokoly - HTTP, IPv6, SMTP, SNMP, SSH, SSL, TCP/IP, Telnet
· Řídicí panel: Multifunkční LCD stavová a kontrolní konzola
· Zvukové upozornění na stav, kdy je systém napájen z baterie, zřetelné upozornění na nízkou kapacitu baterie
Požadujeme dodávku vč. instalace, konfigurace + zaškolení.
Zálohovací datové pole:
Toto pole slouží k zálohování jednak uživatelských dat, tak záloh z virtuálních serverů tzv. snapshotů, tak konfigurací atd.
Zálohování je nutné nastavit dle standardu pro více úrovňové zálohování. Vč. sw vybavení pro automatické zálohování serverů a stanic.
Umístění - rack Přístavba kabinet.
Parametry:
• Disková kapacita pole je minimálně 12TB v RAID5
• Min. 4x Síťové rozhraní 1Gbps a min. 2x 10Gb SFP+, rozhraní s podporou failover - požadujeme redundantní připojení do LAN sítě přes
10Gbps SFP+ porty prostřednictvím přímých 2m DAC kabelů (bude součástí dodávky).
• Webové rozhraní s pravidelnou aktualizací firmware, externí porty min. 3x USB 3.2 + min. 2x port pro rozšíření diskové kapacity
• Možnost rozšíření o SSD NVMe cache (pro čtení i zápis)
• Možnost osazení min. 6x HDD, kapacita operační paměti min. 8GB RAM s možností rozšíření, CPU quad core min 2.2GHz
• Disky vyměnitelné za provozu, podpora hw šifrování, podpora funkce Wake On LAN nebo plánované vypnutí/zapnutí.
• Záruka min. 5let na pole i disky, disky i pole od stejného výrobce. Dodávka vč. instalace a nastavení.
Požadujeme dodávku vč. konfigurace zálohování, konfigurace s UPS pro případ výpadku el. + zaškolení.
Antivirový systém:
Antivirový systém s komplexní ochranou a centrální správou. Pro koncové stanice nebo servery. Aktivní ochrana před všemi typy hrozeb -
antimalware, antiransomware, antispyware nebo anti-phishing. Personální firewall pro zabránění neautorizovanému přístupu k zařízení
se schopností automatického přebrání pravidel z brány Windows Firewall. Modul pro ochranu operačního systému a eliminaci aktivit
ohrožující bezpečnost zařízení s možností definovat pravidla pro systémové registry, procesy, aplikace a soubory.
Aktivní i pasivní heuristická analýza pro detekci dosud neznámých hrozeb. Integrovaná cloudová analýza neznámých vzorků bez potřeby
instalace vlastního agenta na stanicích. Schopnost analýzy rootkitů a ransomwaru. Možnost proaktivní ochrany, kdy je potenciální hrozba
blokována, dokud není znám výsledek analýzy ze sandboxu. Možnost šifrování celých disků, správa skrze centrální management.
Management konzole pro správu všech řešení v rámci antivirového systému. Schopnost zaslat reporty a upozornění na e-mail.
Offline uplatňování politik a spouštění úloh při výskytu definované události (například: odpojení od sítě při nalezení škodlivého kódu).
Přidání zařízení do vzdálené správy pomocí synchronizace s Active Directory, ruční přidání dle IP adresy nebo názvu nebo pomocí síťového
skenu nechráněných zařízení v síti. Licence pro 280 počítačů s podporou na 5let - pokrývá mobilní telefony a tablety ve stejném počtu, tzn. že
aktivace licenčního klíče na mobilech a tabletech nevyčerpá licence z celkového balíku.
Další požadované funkcionality - zabezpečený webový prohlížeč (chrání citlivé finanční údaje před zneužitím), ochrana mobilních zařízení
(telefon/tablet) před hrozbami jako jsou ransomware nebo phishing.
Požadujeme dodávku vč. kompletního nasazení a konfigurace vzdál. správy + zaškolení.
Záložní zdroj UPS – podružné racky:
Ochrání zařízení v případě náhlého výpadku proudu nebo přepětí.
Umístění - malé rozvaděče (9ks) - Dílny (3D tisk), Přístavba úklid, 1NP - úklid, 1NP - kancelář, 2NP - ředitelna, 3NP - fyzika, 3NP - zeměpis, 3NP - PC učebna, Rack UPV
Parametry:
· Kapacita min. 1000VA/600W
· Technologie: Line-Interactive, Druh průběhu: Sinusový výstup
· Automatická regulace napětí (AVR), Ochrana proti rázům a špičkám, Ochrana proti přetížení
· Ochrana telefonu/sítě - 1x vstup RJ11/RJ45, 1x výstup RJ11/RJ45 (přenos až 1Gbps)
· Komunikace přes USB port. Min. 4x zásuvky 230W - zálohované a s přepěťovou ochranou.
· Min. provozní doba při odběru 90W - 40 min
· Stavové a kontrolní LED diody (Zapnuto , Režim Line , Režim Baterie , Vybitá baterie)
· Zvukové upozornění na stav, kdy je systém napájen z baterie, upozornění na nízkou kapacitu baterie, přetížení nebo poruchu UPS
Požadujeme dodávku vč. instalace + zaškolení.
Záložní zdroj UPS – kanceláře:
Ochrání zařízení v případě náhlého výpadku proudu nebo přepětí. Umístění - kanceláře (3ks)
Umístění - Přístavba kabinet, Kancelář (2ks)
Parametry:
· Kapacita min. 1600VA/950W
· Technologie: Line-Interactive, Druh průběhu: Sinusový výstup
· Automatická regulace napětí (AVR), Ochrana proti rázům a špičkám, Ochrana proti přetížení
· Ochrana telefonu/sítě - 1x vstup RJ11/RJ45, 1x výstup RJ11/RJ45 (přenos až 1Gbps)
· Komunikace přes USB port. Min. 4x zásuvky 230W - zálohované a s přepěťovou ochranou.
· Min. provozní doba při odběru 90W - 90 min
· Informativní LCD displej se zobrazením min. - Typ provozu, Stav napájení, Stav baterie, Stav zátěže, Porucha a varování
· Možnost ovládání z čelního panelu - Nastavení režimu, Nastavení alarmu, Vstup a výstup, Nastavení baterie, Porucha a varování.
· Zvukové upozornění na stav, kdy je systém napájen z baterie, upozornění na nízkou kapacitu baterie, přetížení nebo poruchu UPS
Požadujeme dodávku vč. instalace, zapojení a konfigurace s PC a zálohovacím polem + zaškolení.
WiFi Access pointy (AP):
• AP, které funkcionalitou odpovídají požadavkům dle dokumentu "Standard konektivity škol"
• Dvoupásmový access point s podporu Wi-Fi 6 protokolu 802.11ax v obou pásmech 2,4 GHz a 5 GHz
• Integrované antény, min. 4 antény pro 2,4 GHz se ziskem min. 4 dBi a min. 4 antény pro 5 GHz se ziskem min. 5 dBi
• Výstupní výkon alespoň 20 dBm v pásmu 2,4 GHz a alespoň 28 dBm v pásmu 5GHz s možností regulace
• Provedení umožňující montáž na strop i stěnu
• LED indikace provozního stavu, možnost vypnutí této LED
• Min. 1x 2,5 Gb/s RJ45 port pro připojení, podpora aktivního PoE napájení dle 802.3af/at, spotřeba max. 22W
• Provoz v pásmu 2,4 GHz (přenosová rychlost až 1148 Mb/s) a v pásmu 5 GHz (přenosová rychlost až 4804 Mb/s) současně
• Podpora 160 MHz šířky kanálu
• Automatické ladění kanálů a možnost detekce s reakcí na non-wifi rušení
• Podpora WPA2, WPA3, multi SSID (min. 8 SSID na pásmo), ACL pro filtrování provozu, vzájemná izolace bezdrátových klientů
• Možnost vytvoření časových plánů pro vysílání / vypnutí jednotlivých SSID
• Roaming mezi AP, automatické rozkládání zátěže
• Autorizace pomocí 802.1X
• Všechny montážní prvky součástí balení
• Vzdálený upgrade firmware z kontroléru
• Plná konfigurace z kontroléru
• Záruka na všechny AP min. 5 let
• Rozmístění AP - výměna stávajících AP (23ks) + přidat 1ks nové AP k družinám do přístavby + 3ks mobilní pro jednorázové akce (pouze konfigurace)
• Technická podpora v češtině přímo od výrobce minimálně v režimu 8x5 po dobu záruky
• Bezplatný přístup k upgradům FW po dobu záruky
Požadujeme dodávku vč. instalace a konfigurace, vč. nastavení centrální správy + zaškolení.
WiFi Access point (AP) - venkovní:
• AP, které funkcionalitou odpovídají požadavkům dle dokumentu "Standard konektivity škol"
• Dvoupásmový access point s podporu Wi-Fi 6 protokolu 802.11ax v obou pásmech 2,4 GHz a 5 GHz
• Integrované antény, min. 2 antény pro 2,4 GHz se ziskem min. 4 dBi a min. 2 antény pro 5 GHz se ziskem min. 5 dBi
• Výstupní výkon alespoň 20 dBm v pásmu 2,4 GHz a alespoň 30 dBm v pásmu 5GHz s možností regulace
• LED indikace provozního stavu, možnost vypnutí této LED
• Min. 1x 1 Gb/s RJ45 port pro připojení, podpora aktivního PoE napájení dle 802.3af/at, spotřeba max. 15W
• Provoz v pásmu 2,4 GHz (přenosová rychlost až 300 Mb/s) a v pásmu 5 GHz (přenosová rychlost až 2400 Mb/s) současně
• Podpora 160 MHz šířky kanálu
• Automatické ladění kanálů a možnost detekce s reakcí na non-wifi rušení
• Podpora WPA2, WPA3, multi SSID (min. 8 SSID na pásmo), ACL pro filtrování provozu, vzájemná izolace bezdrátových klientů
• Možnost vytvoření časových plánů pro vysílání / vypnutí jednotlivých SSID
• Roaming mezi AP, automatické rozkládání zátěže
• Autorizace pomocí 802.1X
• Všechny montážní prvky součástí balení
• Vzdálený upgrade firmware z kontroléru
• Plná konfigurace z kontroléru
• Záruka na všechny AP min. 5 let
• Rozmístění AP - 1x roh dílen, 1x zimní zahrada, 1x hřiště (pro tyto AP zhotovitel připraví nové trasy - viz popis UTP kabeláže)
• Technická podpora v češtině přímo od výrobce minimálně v režimu 8x5 po dobu záruky
• Bezplatný přístup k upgradům FW po dobu záruky
Požadujeme dodávku vč. instalace a konfigurace, vč. nastavení centrální správy + zaškolení.
Switche pro LAN infrastrukturu:
• Switch, který funkcionalitou odpovídá požadavkům dle dokumentu "Standard konektivity škol"
• Výkon 24-port switche alespoň 125Gbps, výkon 48-port switche alespoň 175Gbps
• Min. 24x 1Gbps RJ45 + 4x 10Gbps SFP+ porty, min. 48x 1Gbps RJ45 + 4x 10Gbps SFP+
• umístění switchů - 24port - Dílny (3D tisk), Přístavba úklid, Serverovna, 1NP Uklid, 1NP kanc., 2x 3NP PC učebna, 2x Učebna přírodních věd, 2x Přístavba kabinet
• V případě varianty 24port s PoE požadujeme switche s min. výkonem alespoň 380W, podpora POE 802.3af/at
• umístění PoE switchů 24p - Přístavba kabinet, Serverovna
• umístění PoE switchů 48p - 1NP úklid, 2NP ředitelna, 3NP kabinet Fyzika
• Výkon 8-port switche alespoň 19Gbps, min. 8x 1Gbps RJ45 + 2x 1Gbps SFP, podpora POE 802.3af/at na všech portech (celkem min. 145W). Umístění - Dílny (3D tisk).
• Plně gigabitová architektura (všechny porty min. 1Gbps)
• Správa prostřednictvím kontroléru s plnou integrací (tj. kompletni správa prostřednictvím kontroléru a vyčítaní všech statusů do něj)
• Rozšířený port management: VLAN (min. 500 VLAN současně), MAC-based VLAN, 802.1X autorizace, Radius VLAN, mirroring, agregace portů, pojmenování portů
• Podpora statického routingu, minimálně 16 IP Interface
• Digitální diagnostika pro monitoring optických modulů (min. teplota, napětí, tx power, rx power) s možností nastavení událostí a alarmů - není nutné u 8port sw.
• všechny varianty switchů požadujeme kompatibilní s centrální správou (stejnou pro switche i WiFi AP)
• Podpora IPv6, Storm control, Spanning tree protokoly 802.1d STP, 802.1w RSTP, 802.1s MSTP
• Velikost 1U pro montáž do rozvaděče 19“, montážní držáky součástí dodávky
• Napájení 230V AC, napájecí kabel součástí dodávky
• Záruka na všechny switche min. 5 let
• Technická podpora v češtině přímo od výrobce minimálně v režimu 8x5 po dobu záruky
• Bezplatný přístup k upgradům FW po dobu záruky
Požadujeme dodávku vč. instalace a konfigurace vč. nastavení centrální správy, segmentace sítí + zaškolení.
Centrální optický switch:
• Switch, který funkcionalitou odpovídá požadavkům dle dokumentu "Standard konektivity škol"
• Výkon switche alespoň 320Gbps, kompatibilní s centrální správou
• Min. 16x 10Gbps SFP+ porty, funkce L2+
• Plně 10-gigabitová architektura (všechny porty min. 10Gbps)
• umístění - Serverovna, všechny podružné rozvaděče připojené optickým vláknem do tohoto switche
• Správa prostřednictvím kontroléru s plnou integrací (tj. kompletni správa prostřednictvím kontroléru a vyčítaní všech statusů do něj)
• Rozšířený port management: VLAN (min. 500 VLAN současně), MAC-based VLAN, 802.1X autorizace, Radius VLAN, mirroring, agregace portů, pojmenování portů
• Digitální diagnostika pro monitoring optických modulů (min. teplota, napětí, tx power, rx power) s možností nastavení událostí a alarmů.
• Podpora statického routingu, minimálně 16 IP Interface
• Podpora IPv6, Storm control, Spanning tree protokoly 802.1d STP, 802.1w RSTP, 802.1s MSTP
• Velikost 1U pro montáž do rozvaděče 19“, montážní držáky součástí dodávky
• Napájení 230V AC, napájecí kabel součástí dodávky
• Záruka na všechny switche min. 5 let
• Technická podpora v češtině přímo od výrobce minimálně v režimu 8x5 po dobu záruky
• Přístup k upgradům FW po dobu záruky
Požadujeme dodávku vč. instalace a konfigurace vč. nastavení centrální správy, segmentace sítí + zaškolení.
Nový hlavní rozvaděč - serverovna:
Instalace v suterénu v serverovně - pro umístění serveru a disk. pole, switchů, hlavní UPS, patch a vyvazovacích panelů.
Parametry:
• Stojanový vysokozátěžový rozvaděč 19", ocelová konstrukce, velikost min. 42U, nosnost min. 400kg
• Perforované přední i zadný dvěře (min. síto 80%, 6mm), uzamykatelné s možností výměny zámků a kliky.
• Min. šířka 800mm, min. hloubka 1000mm.
• Odnímatelné bočnice a dveře. Součástí rozvaděče je 6 posuvných vertikálních lišt k instalaci zařízení
Požadujeme dodávku vč. instalace + zaškolení.
Rozvody LAN a 230V - Učebna 1 a Učebna 2*
V učebnách zhotovitel připraví novou silovou a datovou kabeláž na omítce v dvoukomorových parapetních kanálech, např. KOPOS PK 120x55.
Silové rozvody NN.
Napájení elektrickou energií dodavatel zajistí z nově instalovaných nadomítkových elektrických rozvaděčů umístěných na stěně ve výšce cca 1,6m. V každé učebně bude 1 rozvaděč, minimálně dvouřadý 2x12modulů DIN. Vybavené rozvaděče i montážní materiál bude součástí dodávky zhotovitele. V každém rozvaděči bude umístěn hlavní vypínač min. 3x25A a 5ks kombinovaných dvoupólových proudových chráničů s nadproudovou ochranou 16A/B a vybavovacím reziduálním proudem 30mA charakteristiky A. Rozvaděč musí odpovídat ČSN EN 61 439, musí být podroben kusové zkoušce a jako výrobek musí mít vydané prohlášení o shodě dle Zákona č.90/2016, opatřen štítkem výrobce a dodán s veškerou dokumentací. Přívodní napájení elektrickou energií pro tyto nové rozvaděče bude řešeno vyvedením ze stávajícího rozvaděče RSO_02 umístěného na chodbě, to bude provedeno kabelem CYKY-J 5x4mm2 uloženého do nově instalovaného dvoukomorového parapetního kanálu, který bude umístěn po stropem v celé délce chodby (tj. cca 27m, materiál součástí dodávky zhotovitele). Do každého nového rozvaděče povede samostatný kabel s předřazeným jištěním 3x25A/B. Do každého rozvaděče rovněž povede samostatný uzemňovací přívod CY_6mm2 ZŽ z RSO_02. Úpravu stávajícího rozvaděče provede zhotovitel, přičemž po úpravách přebírá odpovědnost za upravený rozvaděč (kusová zkouška, prohlášení o shodě, revize). V každé učebně bude instalován dvoukomorový parapetní kanál po obvodu učebny (pouze stěna za tabulí je bez kanálu). Na parapetním kanálu budou instalovány zásuvky 230V/16A (moduly 45x45mm) v bezšroubovém provedení. U každé řady stolů budou na parapetním kanále připraveny 3x zásuvky 230V/16A. Dále budou umístěny zásuvky u katedry a u stolu pro tiskárny. Samotné stoly budou připojeny pomocí prodlužovacích přívodů uložených v kabelové šachtě nábytku min. 6x 230V pro stůl (připojení 3xPC a 3x monitor). Veškerý montážní materiál a cena montáže bude součástí nabídky zhotovitele.
Datové rozvody.
Budou provedeny kabely UTP cat.5e s LSOH pláštěm. Stávající datový rozvaděč typu RACK 19“ umístěný u stropu v kabinetu (RACK Přístavba kabinet) bude vyměněn za větší o velikosti 12U a hloubce min. 450mm. Do každé učebny povede 24 kabelů, ty budou zakončeny na patch panelech. V učebnách budou kabely ukončeny datovými zásuvkami 1xRJ45 cat.5e (modul 45 x 22,5mm) na parapetním kanálu. Umístění zásuvek bude provedeno v koordinaci s rozmístěním nábytku. Samotné počítače budou připojeny patch kabely, které budou instalovány do kabelových žlabů v nábytku. Předpokládá se 1x zásuvka pro pracovní místo (PC). Celkem bude v učebně 20x žákovské PC, 1x učitelské PC, 2x tiskárna, 1x telefon u katedry. Veškerý montážní materiál a cena montáže bude součástí nabídky zhotovitele.
* Podrobný položkový rozpočet přiložen na samostatném listu.
Instalace elektro musí být provedeny odbornou firmou s patřičným oprávněním vydaném Technickou inspekcí ČR.
Součástí předání musí být revizní zpráva dle NV 190/2022 Sb., ČSN 33 1500 a ČSN 33 2000-6 ed.2.
Za úpravu rozvaděče RSO_02 odpovídá zhotovitel.
Po úpravách zhotovitel předá novou dokumentaci s patřičnými výpočty, kusové ověření, prohlášení o shodě a nový štítek výrobku.
K datovým rozvodům budou předány kompletní měřící protokoly dle standardu ANSI/TIA/EIA-568 a ČSN EN 50173.
Rozvody LAN a 230V - Učebna přírodních věd a Laboratoř Chemie*
Silové rozvody NN - Učebna přírodních věd
V PC učebně požadujeme instalovat nový nadomítkový elektrický rozvaděč (v prostoru za vchodovými dveřmi, ve výšce cca 1,6m). Bude se jednat o minimálně dvouřadý rozvaděč 2x12modulů DIN. Součástí rozvaděče bude hlavní vypínač min. 3x25A/B. Rozvaděč musí odpovídat ČSN EN 61 439, musí být podroben kusové zkoušce a jako výrobek musí mít vydané prohlášení o shodě dle Zákona č.90/2016, opatřen štítkem výrobce a dodán s veškerou dokumentací. Pro učebnu přírodních věd bude instalován 3x dvoupólový kombinovaný proudový chránič s nadproudovou ochranou 16A/B s vybavovacím reziduálním proudem 30mA charakteristiky A. Pro laboratoř chemie bude instalován 2x dvoupólový kombinovaný proudový chránič s nadproudovou ochranou 16A/B s vybavovacím reziduálním proudem 30mA charakteristiky A. Pro laboratoř chemie bude instalován 1x dvoupólový kombinovaný proudový chránič s nadproudovou ochranou 10A/B s vybavovacím reziduálním proudem 30mA charakteristiky A. (napájení stínění oken) Přívodní kabel pro nový rozvaděč povede v dvoukomorovém parapetním kanálu k podlaze, kde bude proveden průraz do sklepa. Ve sklepě bude kabel uložen do stávajícího žlabu v rozebíratelném podhledu a povede v celé délce chodby až nad hlavní rozvaděč RH, z podhledu do RH bude kabel zasekán pod omítku cca 60cm (kabel bude opětovně zahozen a omítka upravena do původního stavu). Celková délka přívodního kabelu CYKY-J 5x4mm2 je cca 50m. V RH bude na volné pozici DIN lišty umístěn nový jistič 3x25A/B. Z RH do nového rozvaděče povede také samostatný uzemňovací přívod CY_6mm2. V učebně přírodních věd bude umístěn nábytek s propojenými středovými stoly. Z nového elektro rozvaděče budou do podlahy vyvedeny 3x kabely CYKY-J 3x2,5mm2, které povedou z rozvaděče v dvoukomorovém parapetním kanálu k podlaze, u podlahy bude připravena protahovací trubka do středu katedry, následně bude možné vést kabely nábytkem. Pod katedrou budou instalovány v nábytku dvě dvouzásuvky 230V 16A. Dále bude umístěna vždy 2x dvouzásuvka 230V 16A na nábytku v jednotlivých řadách stolů. Tzn. 5x řady stolů, ve středové skříňce bude umístěna 2x dvouzásuvka. Celkem 10x dvouzásuvka + 2x dvouzásuvka v katedře (v rozvaděči ukončeno na 3 chráničích). V odklopných kabelových komorách nábytku bude umístěn prodlužovací přívod min. 5x 230V (celkem 10ks prodlužovacích přívodů, bude souč. nabídky). Pod vzduchotechnikou u stropu učebny bude instalován dvoukomorový parapetní žlab s přívodními silovými a datovými kabely pro laboratoř chemie. Veškerý montážní materiál a cena montáže bude součástí nabídky zhotovitele.
Datové rozvody - Učebna přírodních věd
Za vchodovými dveřmi nad nově instalovaným elektro rozvaděčem požadujeme instalovat nový datový rozvaděč typu RACK 19“ velikosti 9U o hloubce minimálně 450mm. Pro učebnu přírodních věd bude instalováno celkem 24x UTP kabel cat.5e s LSOH pláštěm. V každé řadě žákovských stolů budou ve středové skříňce instalovány na nábytku 2 zásuvky 2xRJ45. Celkem tedy 5řad žákovských stolů 5x 2x dvouzásuvka = 20 instalovaných kabelů. Další 4 kabely budou ukončeny v katedře na 2x zásuvce 2xRJ45. Z RACKu povedou kabely k podlaze v dvoukomorovém kanálu do připravené trubky v podlaze, druhý konec trubky bude pod katedrou, zde budou kabely vyvedeny do nábytku a povedou vhodně středovým pultem k jednotlivým zásuvkám. Veškerý montážní materiál a cena montáže bude součástí nabídky zhotovitele.
Silové rozvody NN - Laboratoř Chemie
Silové kabely zhotovitel vyvede z nového rozvaděče ve vedlejší učebně přírodních věd (2x CYKY-J 3x2,5mm2 + 1x CYKY-J 3x1,5mm2). Kabely budou instalovány do dvoukomorového parapetního kanálu umístěného u stropu učebny přírodních věd (vše součástí nabídky). Kanál bude v laboratoři chemie sveden k podlaze, kde již budou vyvedeny stejné kabely od zásuvek 230V instalovaných v průběhu stavebních úprav nově vznikající laboratoře. Pro spojení kabelů bude použita vhodná kabelová spojka. Dále je nutné protáhnout kabel od středové sestavy laboratorních stolů, za tímto účelem je v podlaze připravena trubka KOPOS KF 09040, tou bude protažen kabel CYKY-J 3x2,5mm2. V nově instalovaných stolech budou ukončeny zásuvky 230V/16A ve vhodných instalačních krabicích na nábytku 4x dvouzásuvka 230V/16A. Z rozvaděče do středových stolů bude v souběhu se silovými kabely instalován také vodič CY_4mm2 zelenožlutý jako vodič doplňujícího ochranného pospojování, ke kterému budou případně připojeny veškeré kovové součásti nábytkových stolů přístupných dotyku. V parapetním kanálu je nutné ve vhodné elektroinstalační spojce propojit přívodní CYKY kabely a kabely od zásuvek připravených stavbou. 2x spojka pro zásuvkový okruh, 1x spojka pro napájecí kabel systému stínění elektrickými roletami (kabel od stínění byl připraven v průběhu stavebních prací). Veškerý montážní materiál a cena montáže bude součástí nabídky zhotovitele.
Datové rozvody - Laboratoř Chemie
Kabely pro laboratoř chemie zhotovitel vyvede z vedlejší učebny přírodních věd, kde se nachází RACK. Kabely budou ukončeny v tomto RACKu na patch panelu. Do laboratoře chemie povede celkem 16x UTP kabel cat. 5e. 2x UTP kabel pro zásuvku u katedry (z parapetního kanálu je připravena trubka k datové zásuvce) 3x 2xUTP kabel pro 3x dvozásuvku RJ45 ve stěně v trojrámečku s 230V (od zásuvek jsou stavbou připravené husí krky končící ve žlabu) 8x UTP kabel povede připravenou trubkou v podlaze do středové sestavy nábytku. Zde bude v každém stole ukončena dvouzásuvka 2xRJ45. Veškerý montážní materiál a cena montáže bude součástí nabídky zhotovitele.
* Podrobný položkový rozpočet přiložen na samostatném listu.
Instalace elektro musí být provedeny odbornou firmou s patřičným oprávněním vydaném Technickou inspekcí ČR.
Součástí předání musí být revizní zpráva dle NV 190/2022 Sb., ČSN 33 1500 a ČSN 33 2000-6 ed.2.
K datovým rozvodům budou předány kompletní měřící protokoly dle standardu ANSI/TIA/EIA-568 a ČSN EN 50173.
Optický kabel typu SM 12F 9/125
Požadujeme instalovat tyto tři optické optické trasy - na každé straně požadujeme zakončit dvě optická vlákna.
Trasa I. - Serverovna/Dílny 3D tisk - 70m - z nové opt. vany (min. 24 portů výsuvná, 1ks bude souč. nabídky) do stávajícího rozvaděče (zakončení 2x SC - souč. nabídky)
Trasa II. - Serverovna/Učebna přír. věd - 60m - ze stejné výsuvné opt. vany do nového rozvaděče (zakončení 2x SC - souč. nabídky)
Trasa III. - 3NP kabinet zeměpisu/3NP PC učebna - 30m - na každé straně požadujeme zakončit dvě vlákna do zás. s konektory 2x SC (souč. nabídky)
Požadujeme dodávku vč. instalace a měření, potřebný instalační materiál a opt. vana bude zahrnut v položce "Instalační materiál".
kabel UTP Cat.5e
Kabeláž pro připojení nových wifi AP a nových datových zásuvek.
Požadujeme kabel min. Cat.5e.
Požadujeme dodávku vč. instalace a měření, potřebné lišty nebo instalační materiál budou zahrnuty v položce "Instalační materiál".
Eth. dvojzásuvka na zeď
Datová zásuvka s porty 2x RJ45, pro kabeláž min. Cat.5e
Umístění - 2x dílna školníka, 2x kancelář školníka.
Požadujeme dodávku vč. instalace a měření, potřebný instalační materiál bude zahrnut v položce "Instalační materiál".
Rozvodný panel PDU 8x 230V pro montáž do racku
Napájecí PDU panel do racku, min 8x 230V, vypínač, ČSN, kabel 3m
Umístění - PC učebna v 3NP, 2x Serverovna.
Požadujeme dodávku vč. instalace, potřebný instalační materiál bude zahrnut v položce "Instalační materiál".
Patch panel pro montáž do racku
Patch panely pro zakončení UTP kabeláže v rozvaděčích, min. 24 portů, max. velikost 1U, min. Cat.5e., vyvazovací lišta.
Umístění: 1x Dílny (3D tisk), 1x Přístavba úklid, 1x Přístavba kabinet, 1x 1NP úklid, 3x Serverovna.
Požadujeme dodávku vč. instalace a měření, potřebný instalační materiál bude zahrnut v položce "Instalační materiál".
Vyvazovací panel pro montáž do racku
Pro lepší uspořádání kabeláže v rozvaděčích. Požadujeme panel velikosti max. 1U, kovový s plastovým krytem, průchozí (2x otvor 40x50mm).
Umístění: 1x Přístavba úklid, 1x 1NP úklid, 1x 2NP ředitelna, 1x 3NP kabinet Fyzika, 3x Serverovna.
Požadujeme dodávku vč. instalace, potřebný instalační materiál bude zahrnut v položce "Instalační materiál".
Optické moduly SFP+ 10Gbps
Optické moduly pro propojení všech 10Gbps switchů s hlavním optickým switchem. Celkem 16ks switchů požadujeme zapojit do opt. switche.
Modul typu SFP+ pro 10Gbps spojení na krátké vzdálenosti v rámci budovy, DMI diagnostika, simplexní (tzn. požadujeme dodat 16 párů modulů proti sobě).
Záruka min. 3 roky.
Požadujeme dodávku vč. instalace, konfigurace a proměření tras + zaškolení.
Úprava rozvodů ve 3NP PC učebně
Požadujeme do dřevěné skříňky s přivedenou kabeláží nainstalovat otevřený rozvaděčový rám pro montáž nových switchů a napájecího PDU.
Min. velikost - výška 6U (rám min. 300mm), šířka pro instalaci zařízení s rack formátem 19" (rám min. 500mm), hloubka rámu max. 400mm.
Požadujeme dodávku vč. instalace, potřebný instalační materiál bude zahrnut v položce "Instalační materiál".
Konfigurační práce:
• Instalace a konfigurace firewallu, vč. nastavení bezpečnostních politik a rozdělení sítí dle potřeby administrátorů zadavatele.
• Instalace serveru, konfigurace hypervizoru virtuálního prostředí (např. VMware nebo Hyper-V).
• Instalace dvou virtuálních prostředí kompatibilní s prostředím Windows, které škola využívá na stanicích (jedno pro DC a jedno pro App a Data).
• Instalace dalších 6 virtuálních serverů - pro controller sítě, pro monitorovací netflow kolektor, pro nasazení EDUROAM, pro portál ovládání přístupu uživatelů/skupin
na internet, pro VOIP ústřednu, pro přístupový systém
• Instalace centrální správy antivirového systému pro celou školu.
• Konfigurace controlleru sítě, připojení všech switchů a AP do centrální správy.
• Konfigurace VLAN pro jednotlivé systémy a skupiny zařízení na routeru a v controlleru (management zařízení, servery, učitelé, žáci, hosté, atd.) dle potřeby administrátora.
• Konfigurace nebo migrace stávající domény Windows AD na nový server (pokud bude možná). V případě nového nasazení požadujeme založení nebo import
uživatelských účtů. Nastavení 250ks koncových zařízení ve škole do nového prostředí.
• Migrace Exchange serveru a uživatelských účtů do online prostředí
• Migrace stávajících serverů do nového prostředí
• Konfigurace nezbytných Group Policy dle požadavků administrátora.
• Konfigurace 802.1x a Eduroam. V případě Eduroamu provést všechny nezbytné kroky pro připojení, včetně registrace a dalších nezbytných nastavení.
• Konfigurace centrální správy antiviru, příprava instalačních souborů pro stanice, nastavení Group Policy pro hromadné nasazení.
• Konfigurace zálohovacího zařízení a úložiště záloh, konfigurace zálohování jednotlivých VM.
• Otestování funkčnosti sítě LAN a WiFI, otestování AD a uživatelských prostředí dle požadavků administrátora.
• Zaškolení administrátora v rozsahu min. 5 hod.
LAN infrastruktura - popis
Celá síť bude instalována a provedena jako strukturovaná kabeláž minimálně v cat.5e nebo v optickém provedení (G.657.A nebo vyšší, min. 12 vláken).
Všechny instalované kabely budou vhodně esteticky uloženy v elektroinstalačních lištách. Aktivní prvky budou umístěny v 19“ rozvaděčích typu rack.
Všechny rozvaděče budou propojeny optikou s přenosem min. 10Gbps Full Duplex - připojeny do opt. vany v serverovně a napojeny na centrální optický switch.
Optická síť bude zakončena v serverovně na výsuvnou optickou vanu s min. 24 porty SC (bude souč. dodávky), v každém podružném rozvaděči budou zakončena minim.
dvě vlákna do optické zásuvky, z které bude optickým patchcordem připojen switch (viz. popis optické kabeláže).
Metalická síť bude zakončena v rozvaděčích na patch panely min. Cat.5e, pro každý 24port patch panel bude k dispozici vyvazovací panel.
Na každých 24ks LAN portů připadá jeden 24-port patch panel - veškerý potřebný materiál pro zapojení bude součástí dodávky.
Veškeré příslušenství pro zapojení a montážní materiál - metalické nebo optické propojovací kabely, příslušenství pro zakončení optiky, optické sváry atp. - budou dodavatelem
zahrnuty v položce "instalační materiál a příslušenství pro zapojení".
Upozorňujeme, že dle zákona číslo 250/2021 Sb. O bezpečnosti práce musí dodavatel před zahájením prací prokázat, že vlastní
oprávnění k montáži, opravám a revizím vyhrazených technických zařízení.
Uchazečům bude umožněna obhlídka místa plnění s upřesněním rozmístění zásuvek na předem stanovený termín.
Zadavatel obdrží podrobnou dokumentaci skutečného provedení vč. měřících protokolů jak pro optickou, tak pro metalickou část.
Všechny porty budou řádně popsány a změřeny, zadavatel obdrží měřící protokoly a dokumentaci s rozmístěním očíslovaných zásuvek a wifi AP, popis zapojení a popis optických tras.
Dokumentaci skutečného provedení požadujeme pro kompletní kabeláž, tj. pro rozvody ve všech lokalitách školy.