## Konektivita
Konektivita
Název | Množství | Jednotka | Jednotková cena (Kč bez DPH) | Cena celková (Kč bez DPH) | Cena celková (Kč s DPH)
Způsobilé výdaje
Virtualizační server vč. licencí | 1 | ks |  | 0 | 0
Netflow kolektor s podporou na 5let | 1 | ks |  | 0 | 0
Sondy pro monitoring sítě WAN a LAN | 2 | ks |  | 0 | 0
Antivirový systém | 1 | ks |  | 0 | 0
Portál pro ovládání přístupu na internet s podporou na 5let | 1 | ks |  | 0 | 0
Zálohovací datové pole | 1 | ks |  | 0 | 0
UPS do hlavního racku | 1 | ks |  | 0 | 0
UPS do podružných racků | 6 | ks |  | 0 | 0
WiFI AP | 30 | ks |  | 0 | 0
WiFI AP - venkovní | 2 | ks |  | 0 | 0
Switch 24 port | 14 | ks |  | 0 | 0
Switch 24 port s PoE porty | 2 | ks |  | 0 | 0
Switch 48 port | 5 | ks |  | 0 | 0
Centrální optický switch | 1 | ks |  | 0 | 0
kabel UTP Cat.5e | 8500 | ks |  | 0 | 0
Optický kabel 12F | 315 | ks |  | 0 | 0
Eth. dvojzásuvka na zeď | 126 | ks |  | 0 | 0
Optický modul 10Gb duplex | 34 | ks |  | 0 | 0
Elektroinstalační kanál s víkem, bílý, 80x40mm | 380 | ks |  | 0 | 0
Elektroinstalační lišta bílá, 40x20mm | 950 | ks |  | 0 | 0
Patch panel 24-port Cat.5e | 14 | ks |  | 0 | 0
Vyvazovací panel 1U, průchozí s krycí lištou | 14 | ks |  | 0 | 0
Napájecí panel pro montáž do racku, min. 8x 230V, vypínač | 7 | ks |  | 0 | 0
Příslušenství pro zapojení (optické a metalické patchcordy, opt. zakončení, optické sváry atd.) | 1 | ks |  | 0 | 0
Drobný instalační materiál | 1 | ks |  | 0 | 0
Konfigurace serveru a zálohování | 1 | ks |  | 0 | 0
Konfigurace sítě | 1 | ks |  | 0 | 0
Dokumentace skutečného provedení (popis metalické i optické sítě) | 1 | ks |  | 0 | 0
Měření datové infrastruktury (metalické i optické) | 1 | ks |  | 0 | 0
Instalace rozvodů | 1 | ks |  | 0 | 0
|  | Celkem způsobilé výdaje bez DPH |  |  | 0
|  | Celkem způsobilé výdaje vč. DPH |  |  | 0
Nezpůsobilé výdaje
Záruka 5 let, tj. rozšíření záruky na 5 let (účastník ocení pouze v případě, že záruka na 5 let není součástí základní položky) | 1 | ks |  | 0 | 0
|  | Celkem nezpůsobilé výdaje bez DPH |  |  | 0
|  | Celkem nezpůsobilé výdaje vč. DPH |  |  | 0
|  | CELKEM BEZ DPH |  |  | 0
|  | CELKEM VČ. DPH |  |  | 0

## Konektivita - popis
Virtualizační server vč. licencí:
Na tomto serveru poběží veškeré virtuální servery a budou se ukládat provozně lokalizační údaje.
Minimální hw parametry serveru:
• podpora serveru po celou dobu udržitelnosti projektu (5let), záruka s opravou typu Next Business Day
• Server formátu rack (max 2U), pro montáž do 19" rozvaděče. Min. 8x slot pro 2.5" HDD/SSD s možností rozšíření až na 16ks HDD/SSD.
• Min. 2x CPU (každý min. 8 jader) s výkonem dle PassMark CPU Benchmark min. 19000 bodů pro každý procesor.
• Minimálně 128GB RAM
• Minimálně 2x SSD 480GB M.2 v RAID 1 pro systém, Hot-Plug
• Minimálně 4x Enterprise SSD 1.92TB SAS 24Gbps typu Read Intensive (min. 1 DWPD na 5let), Hot-Plug
• Požadujeme hardwarový řadič s min. 8GB cache, s podporou 12Gbps SAS, s podporou min. RAID 0/1/5/6/10/50/60
• Minimálně 2x 1Gbps LAN, 2x 10Gbps SFP+ LAN - požadujeme redundantní zapojení do LAN přes 10Gbps SFP+ porty prostřednictvím přímých DAC
kabelů (bude součástí dodávky).
• HW management, zapnutí, vypnutí, restart serveru, přesměrování KVM nezávislé na OS, vzdálené připojení médií, časově neomezená licence
• HW management umožní update serveru online (z OS) i offline bez nutnosti instalace dalšího nástroje pro správu
• Redundantní hotswapové ventilátory
• Redundantní napájení - max. 700W zdroje s vysokou účinností Titanium (96%)
• Dedikovaný LAN port pro management. Možnost sdílení management portu s jedním Ethernet portem (LoM).
• Server musí bežet i při napájení pouze jednoho zdroje.
• Licence serverového operačního systému s podporou virtualizace a funkcí dle popisu uvedeného níže*, systém v poslední dostupné verzi v českém jazyce
• Součástí dodávky budou přístupové licence pro min. 250 zařízení a min. 10x licence pro připojení uživatele do režimu vzdálené plochy
• sw pro zálohování virtuálních serverů a stanic s podporou snapshotů (nutnost funkce notifikací průběhu záloh nebo o chyb do emailu nebo
SNMP, software nesmí instalovat žádný typ stálého agenta uvnitř virtuálního stroje, který vyžaduje údržbu, instalaci, udržování aktualizací atd.)
*Funkce serveru - nutné v souladu s dokumentem "Standard konektivity škol":
1. Adresářová služba LDAP
Centralizovaný autentizační systém napojený na systém správy identit (Active Directory a autentizační systém plně kompatibilní se systémem Windows).
Server bude sloužit i jako DHCP server pro počítačovou síť. Na serveru poběží i DNS server s DNSsec resolverem.
Veškerý tento provoz bude logován na serveru pomocí SYSLOG. Kompatibilní se systémem používaným ve škole – tj. MS Windows Server Standard a
MS Windows PRO na stanicích.
2. Kontrolér sítě
Z důvodu jednoduchosti údržby sítě je nutné využít zařízení, které umožňují správu z jednoho systému (kontroléru), aby obsluha IT na škole mohla velmi
pohodlně konfigurovat jak switche, tak AP z jednoho místa.
Nutné je také, aby tento kontrolér byl jako virtuální server instalovaný v lokální síti na „Serveru Virtualizačním“.
Kontrolér musí splňovat minimálně tyto funkcionality:
• Neomezený počet připojených prvků (min. 1000)
• Neomezený počet uživatelů
• Žádné licenční poplatky
• Uživatelsky příjemné rozhraní, web rozhraní
• Generovaní voucherů pro přístup – 1, 4, 8hodin, 1, 7dní s možností tisku na běžné kancelářské tiskárně – Hotspot, guest portal
• Autorizace uživatelů ze serveru Microsoft Active directory
• Automatické vyhledání zařízení v síti
• Dávková konfigurace zařízení, dávkový upgrade firmware zařízení
• Statistiky provozu
• Vytváření uživatelských map (umístění zařízení a jejich status – online) a automatické topologie sítě
• Běh pod operačním systémem linux – Ubuntu
• Zálohovaní konfigurace v online provozu
• Online zobrazování událostí a upozorněních
• Běh na L3 sítí (tj. spravované prvky se nemusejí nacházet jen v dané broadcast doméně)
• Spravované zařízení: Switche, Access pointy
• ACL a group policy pro provozní údaje pro dané skupiny uživatelů – šířka přenosového pásma, časové rozlišení provozu, systém autorizace
• Technická podpora v češtině přímo od výrobce minimálně v režimu 8x5 a přístup k aktualizacím po dobu 5 let
3. Netflow kolektor - logování a monitorování provozně lokalizačních údajů
Monitorování provozu počítačových síti a ukládání jejich údajů s ohledem na bezpečnost. Vzhledem k tomu, že ukládaná data lze považovat za osobní údaje,
je třeba s nimi nakládat dle příslušného zákona. Pomocí sondy „Internet“ lze monitorovat veškerý provoz, který směřuje do školy a ven.
Pomocí sondy „Vnitřní síť“ lze monitorovat provoz, který je generováván v celé síti a směřuje do/z Internetu. Sondy jakýmkoliv způsobem neovlivňují provoz,
který skrz ně protéká a odebírají z procházejících paketů pouze hlavičky, tj. nedochází k manipulaci s daty, a to pomocí protokolu Netflow9, IPFIX a jsou
odesílány pomocí virtuální sítě do kolektoru, kde jsou ukládány a následně vyhodnocovány. Umístění sond před a za firewallem je nutné z důvodu
jednoznačné identifikace provozu v dané síti. Sondy mají mít minimálně 1Gbps propustnost. K jednoznačné identifikaci uživatele slouží SYSLOG s LDAP
serverem a DNS serverem (Active directory). Kolektor bude sloužit i k monitoringu provozu počítačové sítě a vyhodnocovaní abnormalit provozu.
Nutné parametry kolektoru:
• Ukládaná data minimálně po dobu 2měsíců a s minimální kapacitou 500GB
• Grafické rozhraní plně v českém jazyce s plně českým manuálem
• Upgrade a podpora výrobce minimálně po dobu udržitelnosti projektu
• Export dat dle požadovaného formátu Ministerstva vnitra dle § 97 odst. 3 zákona o elektronické komunikaci a prováděcí vyhláška 357/2012
• Vyhledávání anomálií a požadované počítačové komunikace pomocí webového rozhraní
• Možnost pravidelného zasílání reportu o provozu sítě
• Dashboard s individuální konfigurací požadovaných dat
• Filtrování dat podle různých kritérií – IP adres, portů, protokolů, přenesených dat, počtu paketů
• Online analýza uskutečněného provozu s možností zadávání pravidel
• Nastavení alertů – generování upozornění v případě neobvyklého provozu v síti
• Možnost dohledání a identifikace stanice/IP adresy s podezřelým provozem
• Generovaní TOP statistik stanic/uživatelů (přenesená data, spojení, paketů)
• Monitoring aktivních zařízení v síti
• Nástroj na detailní analýzu VoIP provozu
• Support výrobce na 5 let
• Možnost rozšíření systému o další analýzy a detekce např. DDoS, Application monitoring, behaviorální analýza
Popis nastavení autorizace uživatelů v počítačové síti:
Z důvodu bezpečnosti a ukládání provozně lokalizačních údajů je nezbytné přistoupit k centrální autorizaci do počítačové sítě s tím, že je omezen přístup
nechtěných uživatelů.
Uživatelé se můžou do sítě autorizovat tímto způsobem:
• Pomocí protokolu 802.1X (uživatelské jméno a heslo prostřednictvím Active directory) jednak pro síť WiFi, tak pro switche, resp. volné síťové zásuvky
• Pomocí MAC adresy – statické nastavení pro zařízení jako jsou např. tiskárny
• Pomocí časového voucheru - pouze do sítě WiFi (při vydání voucheru je nutná registrace tak, aby bylo možné k danému voucheru dohledat osobu,
které byl vydán)
• Webový portál pro systém hromadného ovládání přístupu k internetu - pomocí webové aplikace je možné hromadně povolovat či zakazovat přístup
k síti internet (až do úrovně celých tříd nebo konkrétních žáků), kde jsou uživatelé automaticky vyčítáni z autorizačního serveru (např. Active directory)
a to na základě předvoleb (např. tématické omezení www stránek)
• V případě potřeby je možné vytvořit přístup bez autorizace s omezeným dosahem, např. www stránky intranetu – guest site
Sonda Internet a Sonda Vnitřní síť:
Router s min. Dual Core CPU, min. 256MB RAM, min. 5x Gigabit LAN, PoE in, microSD slot, min. 1x USB
• IPsec hardware acceleration – min. 470Mbps
• podpora sítě IPv6, statické přidělování adres a routování
• router advertisement daemon (pro autokonfiguraci adres)
• dynamické routování: BGP+, OSPFv3, a RIPng protocoly
• DNS, 6in4 (SIT) tunely
• firewall (filter, mangle, address lists)
Antivirový systém
Antivirový systém s komplexní ochranou a centrální správou. Pro koncové stanice nebo servery. Aktivní ochrana před všemi typy hrozeb -
antimalware, antiransomware, antispyware nebo anti-phishing. Personální firewall pro zabránění neautorizovanému přístupu k zařízení
se schopností automatického přebrání pravidel z brány Windows Firewall. Modul pro ochranu operačního systému a eliminaci aktivit
ohrožující bezpečnost zařízení s možností definovat pravidla pro systémové registry, procesy, aplikace a soubory.
Aktivní i pasivní heuristická analýza pro detekci dosud neznámých hrozeb.
Management konzole pro správu všech řešení v rámci antivirového systému. Schopnost zaslat reporty a upozornění na e-mail.
Přidání zařízení do vzdálené správy pomocí synchronizace s Active Directory, ruční přidání dle IP adresy nebo názvu nebo pomocí síťového
skenu nechráněných zařízení v síti. Licence pro 180 zařízení s podporou na 5let.
Požadujeme dodávku vč. kompletního nasazení a konfigurace vzdál. správy + zaškolení.
Zálohovací datové pole
Toto pole slouží k zálohování jednak uživatelských dat, tak záloh z virtuálních serverů tzv. snapshotů, tak konfigurací atd.
Zálohování je nutné nastavit dle standardu pro více úrovňové zálohování.
Parametry:
• Disková kapacita pole je minimálně 8TB v RAID5
• Min. 4x Síťové rozhraní 1Gbps a min. 2x 10Gb SFP+, rozhraní s podporou failover - požadujeme redundantní připojení do LAN sítě přes
10Gbps SFP+ porty prostřednictvím přímých 2m DAC kabelů (bude součástí dodávky).
• Webové rozhraní s pravidelnou aktualizací firmware
• Možnost SSD cache
• Možnost min. 6x HDD, 8GB RAM, CPU quad core s min. výkonem dle PassMark benchmark alespoň 5200 bodů
• Disky vyměnitelné za provozu, podpora hw šifrování
Záložní zdroj UPS
Ochrání zařízení v případě náhlého výpadku proudu nebo přepětí.
Umístění - serverovna, napojení na server.
Parametry:
· Rackové provedení, se síťovou kartou - možnost vzdáleného ovládání z webového prohlížeče nebo příkazového řádku (restart, vyčítání chyb, monitoring teploty prostředí)
· Zvukové upozornění na stav, kdy je systém napájen z baterie, zřetelné upozornění na nízkou kapacitu baterie
· Kapacita min. 1500VA/1000W
· Technologie: Line-Interactive, Druh průběhu: Sinusový výstup
· Komunikace: USB, RJ45, RS232
· Min. výdrž na baterie při 50% zatížení alespoň 25min.
· Protokoly - HTTP, IPv6, SMTP, SNMP, SSH, SSL, TCP/IP, Telnet
· Řídicí panel: Multifunkční LCD stavová a kontrolní konzola
Záložní zdroj UPS – podružné racky
Ochrání zařízení v případě náhlého výpadku proudu nebo přepětí.
Umístění - všechny malé nástěnné rozvaděče (6ks)
Parametry:
· Kapacita min. 1500VA/900W
· Technologie: Line-Interactive, Druh průběhu: Sinusový výstup
· Komunikace: USB
· Min. výdrž na baterie při 25% zatížení alespoň 20min.
· Řídicí panel: LCD displej s indikací stavu UPS (typ provozu, slav baterie, poruchy, varování), možnost konfigurace přímo na UPS, LED indikátory.
· Zvukové upozornění na stav, kdy je systém napájen z baterie, zřetelné upozornění na nízkou kapacitu baterie
Access pointy (AP):
• AP, které funkcionalitou odpovídají požadavkům dle dokumentu "Standard konektivity škol"
• Dvoupásmový access point s podporu Wi-Fi 6 protokolu 802.11ax v obou pásmech 2,4 GHz a 5 GHz
• Integrované antény, min. 4 antény pro 2,4 GHz se ziskem min. 4 dBi a min. 4 antény pro 5 GHz se ziskem min. 5 dBi
• Výstupní výkon alespoň 20 dBm v pásmu 2,4 GHz a alespoň 26 dBm v pásmu 5GHz s možností regulace
• Provedení umožňující montáž na strop i stěnu
• LED indikace provozního stavu, možnost vypnutí této LED
• Min. 1x 2,5 Gb/s RJ45 port pro připojení, podpora aktivního PoE napájení dle 802.3af/at, spotřeba max. 22W
• Provoz v pásmu 2,4 GHz (přenosová rychlost až 1148 Mb/s) a v pásmu 5 GHz (přenosová rychlost až 4804 Mb/s) současně
• Podpora 160 MHz šířky kanálu
• Automatické ladění kanálů a možnost detekce s reakcí na non-wifi rušení
• Podpora WPA2, WPA3, multi SSID (min. 6 SSID na pásmo), ACL pro filtrování provozu, vzájemná izolace bezdrátových klientů
• Možnost vytvoření časových plánů pro vysílání / vypnutí jednotlivých SSID
• Roaming mezi AP, automatické rozkládání zátěže
• Autorizace pomocí 802.1X
• Všechny montážní prvky součástí balení
• Vzdálený upgrade firmware z kontroléru
• Plná konfigurace z kontroléru
• Technická podpora v češtině přímo od výrobce minimálně v režimu 8x5 po dobu záruky
• Bezplatný přístup k upgradům FW po dobu záruky
Access pointy (AP) - venkovní:
• AP, které funkcionalitou odpovídají požadavkům dle dokumentu "Standard konektivity škol"
• Dvoupásmový access point s podporu Wi-Fi 6 protokolu 802.11ax v obou pásmech 2,4 GHz a 5 GHz
• Integrované antény, min. 2 antény pro 2,4 GHz se ziskem min. 4 dBi a min. 2 antény pro 5 GHz se ziskem min. 5 dBi
• Výstupní výkon alespoň 20 dBm v pásmu 2,4 GHz a alespoň 26 dBm v pásmu 5GHz s možností regulace
• LED indikace provozního stavu, možnost vypnutí této LED
• Min. 1x 1 Gb/s RJ45 port pro připojení, podpora aktivního PoE napájení dle 802.3af/at, spotřeba max. 15W
• Provoz v pásmu 2,4 GHz (přenosová rychlost až 300 Mb/s) a v pásmu 5 GHz (přenosová rychlost až 1200 Mb/s) současně
• Podpora 160 MHz šířky kanálu
• Automatické ladění kanálů a možnost detekce s reakcí na non-wifi rušení
• Podpora WPA2, WPA3, multi SSID (min. 6 SSID na pásmo), ACL pro filtrování provozu, vzájemná izolace bezdrátových klientů
• Možnost vytvoření časových plánů pro vysílání / vypnutí jednotlivých SSID
• Roaming mezi AP, automatické rozkládání zátěže
• Autorizace pomocí 802.1X
• Všechny montážní prvky součástí balení
• Vzdálený upgrade firmware z kontroléru
• Plná konfigurace z kontroléru
• Technická podpora v češtině přímo od výrobce minimálně v režimu 8x5 po dobu záruky
• Bezplatný přístup k upgradům FW po dobu záruky
Switche pro LAN infrastrukturu:
• Switch, který funkcionalitou odpovídá požadavkům dle dokumentu "Standard konektivity škol"
• Výkon switche alespoň 125Gbps pro 24-port a alespoň 175Gbps pro 48-port, kompatibilní s centrální správou
• Min. 24x (nebo 48x) 1Gbps RJ45 + 4x 10Gbps SFP+ porty
• V případě varianty s PoE požadujeme switche s min. výkonem alespoň 380W, podpora POE 802.3af/at
• Umístění PoE switchů: 1x serverovna, 1x nový pavilon
• Umístění velkých 48-port switchů: 1x PC učebna, 1x rack u ředitelny, 3x nový pavilon
• Plně gigabitová architektura (všechny porty min. 1Gbps)
• Správa prostřednictvím kontroléru s plnou integrací (tj. kompletni správa prostřednictvím kontroléru a vyčítaní všech statusů do něj)
• Rozšířený port management: VLAN (min. 500 VLAN současně), MAC-based VLAN, 802.1X autorizace, Radius VLAN, mirroring, agregace portů, pojmenování portů
• Podpora statického routingu, minimálně 16 IP Interface
• Podpora IPv6, Storm control, Spanning tree protokoly 802.1d STP, 802.1w RSTP, 802.1s MSTP
• Velikost 1U pro montáž do rozvaděče 19“, montážní držáky součástí dodávky
• Napájení 230V AC, napájecí kabel součástí dodávky
• Technická podpora v češtině přímo od výrobce minimálně v režimu 8x5 po dobu záruky
• Bezplatný přístup k upgradům FW po dobu záruky
Centrální optický switch:
• Switch, který funkcionalitou odpovídá požadavkům dle dokumentu "Standard konektivity škol"
• Výkon switche alespoň 320Gbps, kompatibilní s centrální správou
• Min. 16x 10Gbps SFP+ porty, funkce L2+
• Plně 10-gigabitová architektura (všechny porty min. 10Gbps)
• Správa prostřednictvím kontroléru s plnou integrací (tj. kompletni správa prostřednictvím kontroléru a vyčítaní všech statusů do něj)
• Rozšířený port management: VLAN (min. 500 VLAN současně), MAC-based VLAN, 802.1X autorizace, Radius VLAN, mirroring, agregace portů, pojmenování portů
• Podpora statického routingu, minimálně 16 IP Interface
• Podpora IPv6, Storm control, Spanning tree protokoly 802.1d STP, 802.1w RSTP, 802.1s MSTP
• Velikost 1U pro montáž do rozvaděče 19“, montážní držáky součástí dodávky
• Napájení 230V AC, napájecí kabel součástí dodávky
• Technická podpora v češtině přímo od výrobce minimálně v režimu 8x5 po dobu záruky
• Přístup k upgradům FW po dobu záruky
Konfigurační práce:
• Instalace a konfigurace hypervizoru virtuálního prostředí (např. VMware nebo Hyper-V).
• Instalace dvou virtuálních prostředí kompatibilní s prostředím Windows, které škola využívá na stanicích (jedno pro DC a jedno pro App a Data).
• Instalace dalších 6ti virtuálních serverů - pro controller sítě, pro monitorovací netflow kolektor, pro nasazení EDUROAM, pro portál ovládání přístupu uživatelů/skupin na internet,
pro server přístupového systému a docházky, pro virtuální telefonní ústřednu.
• Instalace centrální správy antivirového systému pro celou školu.
• Konfigurace controlleru sítě, připojení všech switchů a AP do centrální správy.
• Konfigurace VLAN pro jednotlivé systémy a skupiny zařízení na routeru a v controlleru (management zařízení, servery, učitelé, žáci, hosté, atd.) dle potřeby administrátora.
• Konfigurace nebo migrace stávající domény Windows AD na nový server (pokud bude možná). V případě nového nasazení požadujeme založení nebo import uživatelských účtů.
• Konfigurace nezbytných Group Policy dle požadavků administrátora.
• Konfigurace 802.1x a Eduroam. V případě Eduroamu provést všechny nezbytné kroky pro připojení, včetně registrace a dalších nezbytných nastavení.
• Konfigurace centrální správy antiviru, příprava instalačních souborů pro stanice, nastavení Group Policy pro hromadné nasazení.
• Konfigurace zálohovacího zařízení a úložiště záloh, konfigurace zálohování jednotlivých VM.
• Otestování funkčnosti sítě LAN a WiFI, otestování AD a uživatelských prostředí dle požadavků administrátora.
• Zaškolení administrátora v rozsahu min. 5 hod.
LAN infrastruktura
Celá síť bude instalována a provedena jako strukturovaná kabeláž minimálně v cat 5e nebo v optickém provedení (G.657.A nebo vyšší, min. 12 vláken).
Stávající datové rozvody budou v celé škole demontovány a nahrazeny novými rozvody, kromě PC učebny (zde jsou rozvody nejnovější).
Všechny rozvaděče budou propojeny optikou s přenosem min. 10Gbps Full Duplex - připojeny do opt. vany v serverovně.
Požadujeme dodat 2ks nových optických van s min. 24x SC porty - 1ks do serverovny + 1ks do stávajícího rozvaděče v kabinetu IT.
Celkem požadujeme dodat 34ks optických modulů SFP+ 10Gbps pro zapojení, vč. opt. patchcordů pro propojení a zprovoznění 10Gb sítě.
V každém rozvaděči budou ukončeny 2 vlákna do zásuvek s porty 2x SC - celkem 5ks rozvaděčů (Logopedie, u ředitelny, družina, PC učebna, místnost 161).
Všechny kabely budou uloženy v elektroinstalačních lištách nebo trubkách. Aktivní prvky budou umístěny v 19“ rozvaděčích typu rack.
Na chodbách požadujeme uložení páteřních tras do elektroinstalačních žlabů s velikostí min. 80x40mm, od nich požadujeme další vedení v lištách min. 40x20mm.
Metalická síť bude zakončena v rozvaděčích na patch panely, pro každý 24port patch panel bude k dispozici vyvazovací panel.
Celkem bude instalováno 14ks patch panelů a 14ks vyvazovacích panelů.
Požadujeme dodat a instalovat 7x napájecí lištu s přep. ochranou (min. 8x 230V) pro lepší distribuci napájení v rámci rozvaděčů.
Rozmístění wifi AP v areálu školy - celkem 30ks AP - 16x přízemí, 11x patro, 3x nový pavilon.
Umístění venkovních AP - 1x prostor za vrátnící, 1x za malou tělocvičnou.
Požadujeme dvojzásuvku RJ45 u každého pracovního místa v kabinetech a třídách. V ředitelně a v kancelářích zástupců ředitele požadujeme 2x dvojzásuvku RJ45.
Dále požadujeme 4ks dvojzásuvky RJ45 do sborovny. V kanceláři jídelny a u školníka požadujeme 1x dvojzásuvku RJ45.
V kanceláři školy požadujeme instalovat 5x dvojzásuvku RJ45. Celkem bude po škole instalováno nových 126ks dvojzásuvek RJ45.
Ke každému vchodu do budovy bude vytvořena trasa s min. 2x UTP kabelem (bez zakončení - pro vstupní a výstupní terminál, do nejbližšího rozvaděče).
V novém pavilonu v učebnách 2NP jsou z podlahy vyvedeny trubky se silovými a datovými kabely. Ty budou ukončeny vhodně v nábytku silovými zásuvkami 230V/16A
a datovými zásuvkami RJ45 cat.5e. Počty zásuvek a zakončení jsou patrné z projektu elektro.
Instalaci zásuvek musí provádět pracovníci znalí v oboru elektro dle §19 odst.2 zákona 250/2021 Sb. O bezpečnosti práce v souvislosti s provozem vyhrazených technických zařízení.
Ke všem instalovaným zásuvkám bude dodána revizní zpráva dle §10 odst.1 nařízení vlády č. 190/2022 Sb.
V učebnách v patře, v prostoru před tabulí jsou vyvedeny kabely, které nebudou ukončeny na nábytku, ale jsou určeny jako rezervní pro pozdější využití.
Dodavatel v tomto místě instaluje podlahovou elektroinstalační krabici, v které budou stočeny rezervy kabelů.
Silový kabel musí být zaizolovaný a na druhém konci odpojený a označený.
Podlahová krabice bude překryta kovovým víkem v úrovni betonové podlahy tak, aby mohla být přetažena linem.
Úpravu lina si zajistí objednatel.
Veškeré příslušenství pro zapojení - metalické nebo optické propojovací kabely, optické moduly, příslušenství pro zakončení optiky, optické sváry atp. - budou
dodavatelem zahrnuty v položce "příslušenství pro zapojení".
Veškerý další montážní materiál bude zahrnut v položce "instalační materiál".
Upozorňujeme, že dle zákona číslo 250/2021 Sb. O bezpečnosti práce musí dodavatel před zahájením prací prokázat, že vlastní
oprávnění k montáži, opravám a revizím vyhrazených technických zařízení.
Uchazečům bude umožněna obhlídka místa plnění s upřesněním rozmístění zásuvek na předem stanovený termín.
Zadavatel obdrží podrobnou dokumentaci skutečného provedení vč. měřících protokolů jak pro optickou, tak pro metalickou část.
Všechny porty budou řádně popsány a změřeny, zadavatel obdrží měřící protokoly a dokumentaci s rozmístěním očíslovaných zásuvek a wifi AP, popis zapojení a popis optických tras.
Měřící protokoly a dokumentaci skutečného provedení požadujeme pro kompletní kabeláž, tj. pro rozvody ve všech lokalitách školy.