## List1
Přístupový systém do školy
Poř. | Položkový rozpočet: | ks | Jednotková cena | Cena bez DPH
1. | Dveřní jednotka - IP, 6x tlačítko, kamera, RFID, venkovní | 3 |  | 0
Venkovní odolná IP dveřní jednotka s min. 6ti podsvícenými tlačítky se jmenovkami, kamerou a čtečkou RFID. Vysoce odolná - šasi z eloxovaného hliníku, podpora napájení PoE 802.3af, podpora SIP 2.0
protokolu, napojení na VoIP ústřednu školy, podpora 802.1x. Kamera min. FullHD 1920x1080, podpora WDR, infračervený přísvit, funkce přiblížení na obličej, možnost přístupu přes QR kód.
RFID čtečka s akustickou a světelnou signalizací, konfigurace přes webové rozhraní komunikační jednotky nebo přes virt. software ústředny, napájení ze sběrnice dveřní jednotky.
Možnost konfigurace přes software ústředny nebo přes webové rozhraní. Rozhraní kompletně v češtině, vč. českého manuálu a servisní podpory v češtině.
Vč. montáže s venkovní stříškou (niklovaná ocel) a nastavení do systému. Záruka min. 3 roky.
2. | Dveřní jednotka - IP, 11x tlačítko, kamera, RFID, venkovní | 2 |  | 0
Venkovní odolná IP dveřní jednotka s min. 11ti podsvícenými tlačítky se jmenovkami, kamerou a čtečkou RFID. Vysoce odolná - šasi z eloxovaného hliníku, podpora napájení PoE 802.3af, podpora SIP 2.0
protokolu, napojení na VoIP ústřednu školy, podpora 802.1x. Kamera min. FullHD 1920x1080, podpora WDR, infračervený přísvit, funkce přiblížení na obličej, možnost přístupu přes QR kód.
RFID čtečka s akustickou a světelnou signalizací, konfigurace přes webové rozhraní komunikační jednotky nebo přes virt. software ústředny, napájení ze sběrnice dveřní jednotky.
Možnost konfigurace přes software ústředny nebo přes webové rozhraní. Rozhraní kompletně v češtině, vč. českého manuálu a servisní podpory v češtině.
Vč. montáže s venkovní stříškou (niklovaná ocel) a nastavení do systému. Záruka min. 3 roky.
3. | Odchodová IP čtečka | 13 |  | 0
Autonomní odchodová IP čtečka, odolné provedení s kovovým rámečkem (niklovaná ocel), montáž na stěnu a turnikety, nastavení do systému. Záruka min. 3 roky.
4. | Externí USB čtečka pro administrátory systému - ke konfiguraci čipů | 2 |  | 0
Čtečka pro připojení k PC přes USB kabel - kompatibilní s požadovaným řešením.
5. | Softwarová licence přístupového systému | 1 |  | 0
Licence pro centrální správu všech zařízení a uživatelů, vč. softwarového modulu pro sledování docházky zaměstnanců školy s autom. zasíláním reportů pro účetní školy.
Licence umožňující provoz min. 1000 uživatelů a sledování docházky pro min. 100 zaměstnanců. Součástí dodávky bude 100ks nových čipů - požadujeme kompatibilitu
s RFID chipy EM-Marine 125kHz, které již škola využívá pro systém školní jídelny. Instalace a konfigurace na serveru školy v samostatném virtuálním prostředí.
6. | Stolní telefon VoIP - hlasová komunikace | 10 |  | 0
Stolní hlasový telefonní komunikátor VoIP (podpora SIP protokolu - min. dva různé účty, grafický displej, min. 2x 1Gbps RJ45, HD audio, min. 3x programovatelné tlačítko,
min. 8x BLF tlačítko předvoleb (stavové diody), podpora PoE 802.3af napájení. Vč. instalace a nastavení do systému.
7. | Stolní telefon VoIP - video komunikace | 12 |  | 0
Video-telefonní komunikátor VoIP (podpora SIP protokolu - min. 15 různých účtů, LCD dotykový displej min. 5", min. 2x 1Gbps RJ45, HD audio, kamera min. 720p,
min. 2 mikrofony s redukcí šumu, podpora PoE 802.3af napájení, interní bluetooth rozhraní pro možnost připojení náhlavních souprav. Vč. instalace a nastavení do systému.
8. | Stolní telefon VoIP - video komunikace - rozšiřující jednotka tlačítek | 2 |  | 0
Rozš. jednotka tlačítek pro video telefon - podsvícený LCD modul, min. 4" barevný displej, min. 20 BLF tlačítek, možnost nastavení až 40 kontaktů pro zkrácenou volbu.
9. | Elektromagnetický zámek dveří | 5 |  | 0
Elektromagnetický zámek bez mechanického blokování - kompatibilní s dveřní jednotkou, zámek dveří musí být konstruován pro nadměrné zatížení (škola).
Elektrické zámky dveří musí být napájeny z vlastního zdroje SELV či PELV, který bude umístěn v nejbližším rozvaděči nebo v instalační krabici poblíž dveří.
Venkovní dveřní jednotky budou s dveřními zámky propojeny přes bezpečnostní relé - požadujeme jako součást dodávky/instalace.
10. | Přístupový turniket | 2 |  | 0
Přístupový turniket - oboustranný (2x vstup + 2x výstup), zabezpečení min. 2x 3ramenný poloautomatický mechanismus s možností aut. sklopení ramene.
LED indikace průchodů, kapacita průchodů udávaná výrobcem - alespoň 95 osob/min.
Montáž turniketů za vstupními dveřmi hlavního vchodu do budovy, vč. ocelového ohrazení koridoru pro vstup/výstup.
Umístění turniketů si vyžádá úpravu vstupního vestibulu, dodavatel navrhne technické řešení dle designu dodávaných turniketů.
Zadavatel předpokládá umístění dvou kusů oboustranných turniketů (4 obousměrné průchody) doplněných o zábrany.
Automatické sklopení ramene bude ovládáno externím signálem s možností časového ovládání skrze přístupový systém.
V případě výpadku napájení elektrické energie, dojde ke sklopení turniketů.
11. | Instalační materiál | 1 |  | 0
Veškerý další montážní materiál potřebný pro zapojení a zprovoznění systému.
12. | Nastavení systému, zaškolení obsluhy | 1 |  | 0
Konfigurace ústředny a propojení s ústřednou školy, vč. zaškolení obsluhy a nastavení uživatelů do systému.
|  | Celkem bez DPH |  | 0
|  | DPH 21% |  | 0
|  | Celkem včetně DPH |  | 0