## VYTAPENIaCHLAZENÍ
|  | Zařízení pro vytápění budov |  | 032024 | Poznámka
stavba : SO04 Drobné občerstvení - Lesopark Na kolečku , Roudnice nad Labem
investor : |  | Město Roudnice nad Labem
pol.č. | kod dle URS | popis | m.j. | počet
| 731 | Vytápění a Chlazení
|  | Venkovní kondenzační jednotka 7,0/8,0 kW chlazení/topení (630x800x300mm) | ks | 1
konzoly na zeď a spojovací materiál
|  | Vnitřní nástěnná jednotka 7,0/8,0 kW chlazení/topení(320x1050x250mm) | ks | 1
|  | Náplň chladiva(R32) součástí venkovní jednotky | kg | 0.5
Propojovací potrubí Cu s izolací a kašírováním v rolích
|  | Ø 9,5 mm | bm | 10
|  | Ø 15,9 mm | bm | 10
|  | konzoly a závěsy Cu potrubí | ks | 8
|  | těsnící a spojovací materiál | kg | 2
|  | Potrubí PE DN20 kondenzát | bm | 5
|  | Elektrická topná rohož 150W/m2 | m2 | 10
|  | sekce 1-3 pás šířka 1000mm délka 4500mm | sb | 3
|  | sekce 4 pás šířka 1000mm délka 2000mm | sb | 1
|  | sekce 5 pás šířka 500mm délka 4500mm | sb | 1
|  | sekce 6-9 šířka 500mm délka 1500mm | sb | 4
|  | Termostat s časovým režimem a podlahovým čidlem pro topnou rohož | ks | 5
|  | Montážní a pomocný materiál | kg | 30
|  | Ostatní přípomocné práce | HZS | 10
|  | Revize, zaregulování a uvedení do provozu | HZS | 15

## VZDUCHOTECHNIKA
|  | Zařízení vzduchotechniky | 032024 |  |  | cena brutto
stavba : SO04 Drobné občerstvení - Lesopark Na kolečku , Roudnice nad Labem
investor : |  | Město Roudnice nad Labem
pol.č. | kod dle URS | popis | m.j. | počet
| 751 | Vzduchotechnika
Zař. č. 1 - Sociální zařízení občerstvení
|  | Potrubní ventilátor 250 m3/hod., dP=60Pa,el. příkon motor 30W,230V | ks | 1 | TD 350/125 Elektrodesign
|  | Klapka přetlaková Æ125 | ks | 1
|  | Tlumič hluku Æ125-600 | ks | 2
|  | Talířový ventil odvodní bílý Æ125 | ks | 3
|  | Venkovní žaluzie 200x200 pozink plech | ks | 1
|  | Ohebné Alu. potrubí Æ125mm | bm | 3
|  | Potrubí kruhové Spiro pozink. plech Æ125mm | bm | 4
|  | Závěsy ,táhla a objímky kruh. potrubí | sb | 8
Zař.č. 2 - Sociální zařízení návštěvníků parku
|  | Potrubní ventilátor 250 m3/hod., dP=60Pa,el. příkon motor 30W,230V | ks | 1 | TD 350/125 Elektrodesign
|  | Klapka přetlaková Æ125 | ks | 1
|  | Tlumič hluku Æ125-600 | ks | 2
|  | Talířový ventil odvodní bílý Æ125 | ks | 4
|  | Venkovní žaluzie 200x200 pozink plech | ks | 1
|  | Ohebné Alu. potrubí Æ125mm | bm | 3
|  | Potrubí kruhové Spiro pozink. plech Æ125mm | bm | 5
|  | Závěsy ,táhla a objímky kruh. potrubí | sb | 10
Zař. č. 3 - Nouzové větrání občerstvení
|  | Potrubní ventilátor 550 m3/hod., dP=50Pa,el. příkon motor 50W,230V | ks | 1 | TD 500/160 Elektrodesign
|  | Klapka přetlaková Æ160 | ks | 1
|  | Venkovní žaluzie 250x250 pozink plech | ks | 1
|  | Stěnová mřížka ALU 600x100 t=20mm | ks | 1
|  | Ohebné Alu. potrubí zvukotlumící Æ160mm | bm | 4
|  | Přechod pozink. plech 600x100- Æ160mm | ks | 1
|  | Potrubí kruhové Spiro pozink. plech Æ160mm | bm | 1
|  | Závěsy ,táhla a objímky kruh. potrubí | ks | 5
|  | Montáže VZT zařízení | HZS
|  | Montáže VZT potrubí | HZS
|  | Seřízení a zaregulování na projektované parametry | HZS