## SSK
Systém strukturované kabeláže
Pol.č. | Popis | Mj. | Množství
1 | Modem pro připojení do SEK - dodávka poskytovatele dat. služeb | ks | 1
2 | Malý domácí 10" rozvaděč, velikost rack skříně 6U, rozměry 285 × 350 × 140 mm (V×Š×H), materiál ocel, perforované čelo, přední dvířka, zámek a průhledná dvířka, hmotnost 5 kg, šedá barva | ks | 1
3 | Patch panel 1U, UTP CAT6, do 10" datových rozvaděčů | ks | 1
4 | Switch - desktop, 8× RJ-45, L2, QoS (Quality of Service), spravovatelnost (smart switch, web manageable) a VLAN (virtual local area network) | ks | 1
5 | WiFi router s WiFi 6, 802.11s, až 1775 Mb/s, dual-band (2.4 GHz 574 Mb/s) | ks | 1
6 | Patch kabel UTP CAT6, délka 0,5 m | ks | 5
7 | Zásuvka 2x RJ45 CAT6 nestíněná, kompletní vč. krabice na povrch | ks | 1
8 | Zásuvka 1x RJ45 CAT6 nestíněná, kompletní vč. krabice na povrch | ks | 1
9 | Kabel UTP CAT6, 4x2x0,5 mm, drát | m | 100
10 | Prodlužovací přívod, 5x zásuvka 230V | ks | 1
11 | Instalační materiál (trubky, lišty, upevňovací materiál) | kpl | 1

## PZS
Poplachový zabezpečovací systém
Pol.č. | Popis | Mj. | Množství
1 | Ústředna s LAN komunikátorem a GSM LTE komunikátorem, 12 vstupů pro konvenční zóny nebo sběrnice pro připojení adresných prvků, s možností doplnění modulu pro komunikaci s bezdrátovými prvky, napájecí zdroj 12V/1A | ks | 1
2 | Záložní akumulátor 12V/7Ah | ks | 1
3 | Ovládací klávesnice s LCD | ks | 1
4 | PIR detektor pohybu, dosah 12 m, úhel pokrytí 90° horizontálně | ks | 2
5 | Detektor tříštění skla s dosahem až 7,6m i pro skla s fóliemi | ks | 1
6 | MG kontakt čtyřdrátový s pracovní mezerou 20 mm | ks | 3
7 | Plastová propojovací krabice, 8+2 šroubovací svorky | ks | 3
8 | Konvenční optickokouřový hlásič, bez patice | ks | 3
9 | Standardní patice pro hlásiče požáru, reléová 12 V | ks | 3
10 | Objektové zařízení pro přenos signálů na pult centrální ochrany - dodávka poskytovatele služby | ks | 1
11 | Instalační kabel pro PZS, 4x2x0,5 mm | m | 150
12 | Instalační materiál (trubky, lišty, upevňovací materiál) | kpl | 1