## Rekapitulace
OBNOVA ZPEVNĚNÉHO POVRCHU AREÁLU ZŠ ROUDNICE NAD LABEM, KRABČICKÁ
| Popis | Cena | Hmotnost | DPH | Cena s DPH
SO 01 | SO 01: Obnova zpevněného povrchu | 0 | 290.8305 | 0 | 0
SO 01/001 | 001: Zemní práce | 0 | 79.9092 | 0 | 0
SO 01/002 | 002: Bourací práce | 0 | 0 | 0 | 0
SO 01/0052 | 0052: Dlažba žulová | 0 | 210.9026 | 0 | 0
SO 01/009 | 009: Ostatní konstrukce a práce | 0 | 0 | 0 | 0
SO 01/099 | 099: Přesun hmot | 0 | 0 | 0 | 0
SO 01/711 | 711: Izolace proti vodě, vlhkosti a plynu | 0 | 0.01872 | 0 | 0
SO 01/VRN | VRN: Vedlejší rozpočtové náklady | 0 | 0 | 0 | 0
| Celkem (bez DPH) | 0
| DPH 21% | 0
| Celkem (včetně DPH) | 0

## Zakázka
OBNOVA ZPEVNĚNÉHO POVRCHU AREÁLU ZŠ ROUDNICE NAD LABEM, KRABČICKÁ
|  | Poř. | Typ | Kód | Popis | MJ | Výměra | Jedn. Cena | Cena bez DPH | Jedn. hmotn. | Hmotnost | Jedn. suť | Suť | Sazba DPH | DPH | Cena s DPH
SO 01 | 1 |  | Objekt |  | SO 01: Obnova zpevněného povrchu |  |  |  | 0 |  | 290.8305 |  | 474.266 |  | 0 | 0
SO 01/001 | 2 |  | Oddíl |  | 001: Zemní práce |  |  |  | 0 |  | 79.9092 |  | 0 |  | 0 | 0
|  | 1 |  | 121151105 | Sejmutí ornice plochy do 100 m2 tl vrstvy přes 250 do 300 mm strojně | m2 | 112.011 | 0 | 0 |  | 0 |  | 0 | 21 | 0 | 0
|  |  |  | Výkaz výměr: | plocha zeleně; 73,99*1,2 |  | 88.788
[5 empty] | rozšíření u krajnic; 77,41*0,3 |  | 23.223
|  | 2 |  | 162206112 | Vodorovné přemístění do 50 m bez naložení výkopku ze zemin schopných zúrodnění | m3 | 33.6033 | 0 | 0 |  | 0 |  | 0 | 21 | 0 | 0
|  |  |  | Výkaz výměr: | 112,011*0,3 |  | 33.6033
|  | 3 |  | 171206111 | Uložení zemin schopných zúrodnění nebo výsypek do násypů - ornice k dalšímu použití | m3 | 33.603 | 0 | 0 |  | 0 |  | 0 | 21 | 0 | 0
|  | 4 |  | 132151102 | Hloubení rýh nezapažených š do 800 mm v hornině třídy těžitelnosti I skupiny 1 a 2 objem do 50 m3 strojně | m3 | 44.394 | 0 | 0 |  | 0 |  | 0 | 21 | 0 | 0
|  |  |  | Výkaz výměr: | v místě průlehu; 73,99*0,6*1,0 |  | 44.394
|  | 5 |  | 122151102 | Odkopávky a prokopávky nezapažené v hornině třídy těžitelnosti I skupiny 1 a 2 objem do 50 m3 strojně | m3 | 45.5 | 0 | 0 |  | 0 |  | 0 | 21 | 0 | 0
|  |  |  | Výkaz výměr: | lokální svahování a v místě průlehu; 45,5 |  | 45.5
|  | 6 |  | 162251102 | Vodorovné přemístění přes 20 do 50 m výkopku/sypaniny z horniny třídy těžitelnosti I skupiny 1 až 3 | m3 | 89.894 | 0 | 0 |  | 0 |  | 0 | 21 | 0 | 0
|  |  |  | Výkaz výměr: | 44,394+45,5 |  | 89.894
|  | 7 |  | 167151101 | Nakládání výkopku z hornin třídy těžitelnosti I skupiny 1 až 3 do 100 m3 | m3 | 89.894 | 0 | 0 |  | 0 |  | 0 | 21 | 0 | 0
|  | 8 |  | 162751117 | Vodorovné přemístění přes 9 000 do 10000 m výkopku/sypaniny z horniny třídy těžitelnosti I skupiny 1 až 3 | m3 | 89.894 | 0 | 0 |  | 0 |  | 0 | 21 | 0 | 0
|  | 9 |  | 162751119 | Příplatek k vodorovnému přemístění výkopku/sypaniny z horniny třídy těžitelnosti I skupiny 1 až 3 ZKD 1000 m přes 10000 m | m3 | 898.94 | 0 | 0 |  | 0 |  | 0 | 21 | 0 | 0
|  |  |  | Výkaz výměr: | 89,894*10 |  | 898.94
|  | 10 |  | 171251201 | Uložení sypaniny na skládky nebo meziskládky | m3 | 89.894 | 0 | 0 |  | 0 |  | 0 | 21 | 0 | 0
|  | 11 |  | 171201231 | Poplatek za uložení zeminy a kamení na recyklační skládce (skládkovné) kód odpadu 17 05 04 | t | 143.8304 | 0 | 0 |  | 0 |  | 0 | 21 | 0 | 0
|  |  |  | Výkaz výměr: | 89,894*1,6 |  | 143.8304
|  | 12 |  | 181151391 | Plošná úprava terénu do 500 m2 zemina skupiny 1 až 4 nerovnosti přes 100 do 150 mm | m2 | 112.011 | 0 | 0 |  | 0 |  | 0 | 21 | 0 | 0
|  | 13 |  | 174151101 | Zásyp jam, šachet rýh nebo kolem objektů sypaninou se zhutněním | m3 | 44.394 | 0 | 0 |  | 0 |  | 0 | 21 | 0 | 0
|  |  |  | Výkaz výměr: | v místě průlehu; 73,99*0,6*1,0 |  | 44.394
|  | 14 |  | 58337993 | Propustná hornina | t | 79.9092 | 0 | 0 | 1 | 79.9092 |  | 0 | 21 | 0 | 0
|  |  |  | Výkaz výměr: | 44,394*1,8 |  | 79.9092
|  | 15 |  | 181311105 | Rozprostření ornice tl vrstvy přes 250 do 300 mm v rovině nebo ve svahu do 1:5 ručně | m2 | 152 | 0 | 0 |  | 0 |  | 0 | 21 | 0 | 0
|  |  |  | Výkaz výměr: | kolem krajnic; 152,0*1,0 |  | 152
|  | 16 |  | 181411931 | Založení parkového trávníku výsevem pl do 500 m2 | m2 | 152 | 0 | 0 |  | 0 |  | 0 | 21 | 0 | 0
|  | 17 |  | 00572472 | osivo směs travní | kg | 7.6 | 0 | 0 |  | 0 |  | 0 | 21 | 0 | 0
|  |  |  | Výkaz výměr: | 152*0,05 |  | 7.6
SO 01/002 | 2 |  | Oddíl |  | 002: Bourací práce |  |  |  | 0 |  | 0 |  | 474.266 |  | 0 | 0
|  | 18 |  | 113106991 | Vybourání zpevněných asfaltových ploch | m2 | 424 | 0 | 0 |  | 0 | 0.255 | 108.12 | 21 | 0 | 0
|  |  |  | Výkaz výměr: | dle výkresu č.5 - demolice; 424,0 |  | 424
|  | 19 |  | 113201112 | Vytrhání obrub silničních a chodníkových | m | 151.4 | 0 | 0 |  | 0 | 0.29 | 43.906 | 21 | 0 | 0
|  |  |  | Výkaz výměr: | dle výkresu č.5 - demolice; 151,4 |  | 151.4
|  | 20 |  | 113182119 | Odstranění podkladů zpevněných ploch z kameniva drceného nebo štěrkopísku | m3 | 169.6 | 0 | 0 |  | 0 | 1.9 | 322.24 | 21 | 0 | 0
|  |  |  | Výkaz výměr: | dle výkresu č.5 - demolice; 424,0*0,4 |  | 169.6
|  | 21 |  | 160991001 | Vnitrostaveništní přesun vybouraných hmot | m3 | 205.4125 | 0 | 0 |  | 0 |  | 0 | 21 | 0 | 0
|  |  |  | Výkaz výměr: | zpevněné plochy; 424,0*0,08 |  | 33.92
[5 empty] | podklad; 169,6 |  | 169.6
[5 empty] | obrubníky; 151,4*0,05*0,25 |  | 1.8925
|  | 22 |  | 169991101 | Nakládání vybouraných hmot | m3 | 205.412 | 0 | 0 |  | 0 |  | 0 | 21 | 0 | 0
|  | 23 |  | 164101117 | Odvoz vybouraných hmot na skládku | m3 | 205.412 | 0 | 0 |  | 0 |  | 0 | 21 | 0 | 0
|  | 24 |  | 171901231 | Poplatek za uložení na skládce (skládkovné) | t | 360.8913 | 0 | 0 |  | 0 |  | 0 | 21 | 0 | 0
|  |  |  | Výkaz výměr: | podklad; 169,6*2,1 |  | 356.16
[5 empty] | obrubníky; 151,4*0,05*0,25*2,5 |  | 4.7313
|  | 25 |  | 997013645 | Poplatek za uložení na skládce (skládkovné) odpadu asfaltového bez dehtu | t | 74.624 | 0 | 0 |  | 0 |  | 0 | 21 | 0 | 0
|  |  |  | Výkaz výměr: | zpevněné plochy; 424,0*0,08*2,2 |  | 74.624
SO 01/0052 | 2 |  | Oddíl |  | 0052: Dlažba žulová |  |  |  | 0 |  | 210.9026 |  | 0 |  | 0 | 0
|  | 26 |  | 564851111 | Podklad ze štěrkodrtě ŠD plochy přes 100 m2 tl 150 mm - frakce 0-63 | m2 | 413 | 0 | 0 |  | 0 |  | 0 | 21 | 0 | 0
|  |  |  | Výkaz výměr: | dle výkresu č.1 - situace; 413,0 |  | 413
|  | 27 |  | 564851191 | Podklad ze štěrkodrtě ŠD plochy přes 100 m2 tl 150 mm - frakce 0-32 | m2 | 413 | 0 | 0 |  | 0 |  | 0 | 21 | 0 | 0
|  | 28 |  | 594111112 | Kladení dlažby z lomového kamene tl do 100 mm s provedením lože z kameniva těženého | m2 | 413 | 0 | 0 | 0.1002 | 41.3826 |  | 0 | 21 | 0 | 0
|  |  |  | Výkaz výměr: | dle výkresu č.1 - situace; 413,0 |  | 413
|  | 29 |  | 58381007 | kostka štípaná dlažební žula drobná 8/10 | m2 | 433.65 | 0 | 0 | 0.222 | 96.2703 |  | 0 | 21 | 0 | 0
|  |  |  | Výkaz výměr: | 413*1,05 |  | 433.65
|  | 30 |  | 599432111 | Vyplnění spár dlažby z lomového kamene drobným kamenivem | m2 | 413 | 0 | 0 | 0.05177 | 21.381 |  | 0 | 21 | 0 | 0
|  | 31 |  | 916241213 | Osazení obrubníku kamenného stojatého s boční opěrou do lože z betonu prostého | m | 191 | 0 | 0 | 0.14067 | 26.868 |  | 0 | 21 | 0 | 0
|  |  |  | Výkaz výměr: | dle výkresu č.1 - situace - zapuštěný; 140,6 |  | 140.6
[5 empty] | dle výkresu č.1 - situace - zvýšený; 50,4 |  | 50.4
|  | 32 |  | 91624XDOP | Doprava obrubníku z deponie zadavatele na místo stavby a očištění žulových obrubníků | m | 147.63 | 0 | 0 | 0.14067 | 20.7671 |  | 0 | 21 | 0 | 0
|  |  |  | Výkaz výměr: | dle výkresu č.1 - situace - zapuštěný; 140,6*1,05 |  | 147.63
|  | 33 |  | 58380207 | krajník kamenný žulový silniční 160x200x300-800mm | m | 52.92 | 0 | 0 | 0.08 | 4.2336 |  | 0 | 21 | 0 | 0
|  |  |  | Výkaz výměr: | dle výkresu č.1 - situace - zvýšený; 50,4*1,05 |  | 52.92
SO 01/009 | 2 |  | Oddíl |  | 009: Ostatní konstrukce a práce |  |  |  | 0 |  | 0 |  | 0 |  | 0 | 0
|  | 34 |  | 9621 | Výšková úprava poklopu | kus | 1 | 0 | 0 |  | 0 |  | 0 | 21 | 0 | 0
|  | 35 |  | 9621 | Výšková úprava poklopu šachty | kus | 3 | 0 | 0 |  | 0 |  | 0 | 21 | 0 | 0
|  | 36 |  | 9622 | Výšková úprava vodovodního šoupěte | kus | 1 | 0 | 0 |  | 0 |  | 0 | 21 | 0 | 0
|  | 37 |  | 9623 | Výšková úprava uliční vpusti s napojením na stávající trubní vedení | kus | 3 | 0 | 0 |  | 0 |  | 0 | 21 | 0 | 0
SO 01/099 | 2 |  | Oddíl |  | 099: Přesun hmot |  |  |  | 0 |  | 0 |  | 0 |  | 0 | 0
|  | 38 |  | 998223011 | Přesun hmot pro pozemní komunikace s krytem dlážděným | t | 290.8118 | 0 | 0 |  | 0 |  | 0 | 21 | 0 | 0
SO 01/711 | 2 |  | Oddíl |  | 711: Izolace proti vodě, vlhkosti a plynu |  |  |  | 0 |  | 0.01872 |  | 0 |  | 0 | 0
|  | 39 |  | 711161212 | Izolace proti zemní vlhkosti nopovou fólií svislá, nopek v 8,0 mm, tl do 0,6 mm | m2 | 26 | 0 | 0 | 0.0004 | 0.0104 |  | 0 | 21 | 0 | 0
|  |  |  | Výkaz výměr: | 52,0*0,5 |  | 26
|  | 40 |  | 711161383 | Izolace proti zemní vlhkosti nopovou fólií ukončení horní lištou | m | 52 | 0 | 0 | 0.00016 | 0.00832 |  | 0 | 21 | 0 | 0
|  | 41 |  | 998711101 | Přesun hmot tonážní pro izolace proti vodě, vlhkosti a plynům v objektech v do 6 m | t | 0.01872 | 0 | 0 |  | 0 |  | 0 | 21 | 0 | 0
SO 01/VRN | 2 |  | Oddíl |  | VRN: Vedlejší rozpočtové náklady |  |  |  | 0 |  | 0 |  | 0 |  | 0 | 0
|  | 42 |  | 07 | Zařízení staveniště (zřízení, provoz, zabezpečení, odstranění), včetně nákladů na energie pro ZS | % | 0 | 0 | 0 |  | 0 |  | 0 | 21 | 0 | 0
|  | 43 |  | 04 | Mimostaveništní doprava | % | 0 | 0 | 0 |  | 0 |  | 0 | 21 | 0 | 0
|  | 44 |  | 040001000 | Inženýrská činnost | % | 0 | 0 | 0 |  | 0 |  | 0 | 21 | 0 | 0
|  | 45 |  | 012002000 | Geodetické práce | kpl | 1 | 0 | 0 |  | 0 |  | 0 | 21 | 0 | 0