## Firewall (A)
| Minimální požadované parametry | Doplní uchazeč ANO/NE
Základní konfigurace Firewall (A)
Výkon:
FW propustnost: 39 Gbps
FW IMIX propustnost: 20 Gbps
IPS propustnost: 7 Gbps
Počet současných spojení alespoň: 6 500 000
Počet nových spojení za sekundu: 145 000
IPSec VPN propustnost: 20 Gbps
Propustnost při zapnutých funkcích FW, IPS, Application Control a AV: 1,5 Gbps
Požadavky na HW:
Integrovaný SSD disk (alespoň 120 GB)
min. 8xRJ45 metalických portů (vč. 1x bypass páru)
min. 2x 1GbE SFP fiber port
Možnost redundantního zdroje napájení
min. 1x RJ45 management port
min. 2x USB 3.0 port
možnosti rozšíření konektivity o jednotlivé moduly:
o min. 8x RJ45 metalických portu
o min. 8x SFP 1 GbE
o min. 4x SFP+ 10GbE
o min. 4x RJ45 (2x bypass pár)
o min. 4x RJ45 PoE+
o min. 4x 2.5 GbE RJ45 PoE
o min. 4x SFP 1 GbE
velikost v racku: 1U
Síťové funkcionality:
FW plně podporuje IPv4 i IPv6.
FW podporuje zapojení v režimech L2 (s virtuálním L3 rozhraním), L3, transparent a TAP.
FW podporuje překlady adres typu Static NAT, Dynamic NAT, PAT, NAT64.
FW podporuje směrování typu Static route, RIP, OSPFv2, OSPFv3, BGP, PIM, IGMP a PBF (Policy Based Forwarding).
PBF je možno nakonfigurovat na základě všech dostupných metrik typu interface, zóna, IP adresa, uživatel.
VPN:
FW podporuje site-to-site VPN pomocí protokolu IPSec. Počet tunelů nesmí být licenčně omezený.
FW podporuje Remote Access VPN pomocí protokolů IPSec a SSL (TLS, či DTLS). Počet současně připojených uživatelů nesmí být licenčně omezený.
Management:
Jednotlivé HW appliance obsahují plnohodnotné grafické rozhraní (GUI) pro správu a čtení logových záznamů bez nutnosti používání centrálního management serveru. Připojení ke GUI podporuje šifrování.
Jednotlivé HW appliance obsahují plnohodnotné textové rozhraní (CLI) pro správu a čtení logových záznamů bez nutnosti používání centrálního management serveru. Vzdálené připojení k CLI podporuje šifrování.
Jednotlivé HW appliance umožňují použití šablon pro bootstraping nových FW použitím USB flash disku.
FW pro autentizaci a autorizaci administrátorů podporuje protokoly LDAP, Radius, TACACS+, Kerberos a osobní certifikát.
Správa všech zařízení pracujících v režimu vysoké dostupnosti probíhá jednotně přes společné grafické konfigurační rozhraní.
Grafické konfigurační rozhraní pro správu celého clusteru je dostupné pomocí webového prohlížeče (HTTPS) bez omezení na počet administrátorů a bez nutnosti instalovat dodatečnou management platformu nebo aplikaci.
Bezpečnostní funkcionality:
FW podporuje zavedení tzv. pozitivního bezpečnostního modelu – povolení pouze vybraných aplikací a zákaz všech ostatních aplikací, včetně neznámého provozu
FW umožňuje tvorbu uživatelsky definovaných IPS signatur bez nutnosti využití externího nástroje nebo zásahu výrobce/dodavatele.
FW obsahuje integrovaný systém ochrany proti přítomnosti virů a škodlivého kódu. Databáze AV signatur musí být uložena přímo ve FW. Aplikace AV profilu musí být granulární, na úrovni bezpečnostního pravidla.
Antivirus je schopen kontrolovat provoz v minimálně těchto aplikacích: SMTP, POP3, IMAP, HTTP, HTTPS, HTTP/2, FTP a SMB.
FW podporuje v bezpečnostních pravidlech použití externích dynamických seznamů.
Funkce kategorizace webových stránek (web filtering) s podporou minimálně 60 kategorií (pracovní zájmy, osobní zájmy, stránky se škodlivým kódem, nově registrované domény atp.), výrobcem aktualizovaná a udržovaná databáze. Požadujeme vynikající pokrytí českých internetových domén.
Funkce ochrany před sítovými útoky (IPS) s výrobcem aktualizovanou databází, přednastavenými profily, možností definovat různé profily na různý druh komunikace, možnost vytvářet vlastní signatury, integrovaný anomální filtr a mechanismus kontroly validity vybraných protokolů.
Funkce dynamického routingu (min. BGP, OSPF, RIP), pokud jsou tyto funkce licencované, tak licence musí být součástí dodávky.
Funkce klientské VPN (přístup do vpn v tunelovém režimu s vpn klientem; možnost aplikace identit uživatele ve smyslu definice bezpečnostní politiky vpn uživatelů; ssl vpn nebo ipsec vpn).
Site-to-site ipsec vpn s podporou statického i dynamického routování.
Podpora automatické reakce NGFW na detekovaný incident v síti minimálně pomocí: automatické karantény problematických klientů, notifikace administrátora.
Podpora dvoufaktorového ověřování uživatelů a administrátorů pomocí technicky OTP (mobilní OTP aplikace či hw OTP token). Tato funkce může být podporována jako samostatné řešení, funkčně integrované s firewallem, nebo jako nativní součást firewallu.
Umožňuje nasazení v clusteru Active/Active nebo Active/Passive.
Dva nezávislé skenovací AV enginy (různí výrobci) v rámci nabízené licence pro kontrolu webového provozu.
Musí umožnit reporting, který poskytuje detailní vhled do síťových aktivit. Reporting musí umožní retenci dat po dobu minimálně 1 roku. Jednoduché zobrazení informací jako: analýza vytíženosti konektivity z v určitém okamžiku, komunikace konkrétní stanice z vnitřní sítě na konkrétní veřejnou IP, nebo historické hodnoty packetloss.
Zahrnuje cloud Sandbox Protection, ochranu postavenou na algoritmech machine learning (datacentrum s umístěním v zemích EU).
Ochrana proti DoS:
FW obsahuje nativní službu pro ochranu proti útoku typu DoS pomocí limitace počtu spojení na úrovni zdrojová a cílová IP adresa, uživatelská identita a aplikace.
QoS:
FW poskytuje možnost prioritizace provozu a omezení využívané šířky pásma na základě zdrojové a cílové IP adresy, portu, uživatelské identity, aplikace a času (od – do, den v týdnu + čas apod.).
FW podporuje prioritizaci provozu na základě Identifikované aplikace.
URL filtering:
FW obsahuje nativní podporu pro využívání databáze URL.
URL databáze je od stejného výrobce jako je FW.
FW je schopen použít URL kategorii v definici bezpečnostního pravidla.
FW podporuje vytváření uživatelsky definovaných kategorií, bez nutnosti využít externí nástroj a bez nutnosti zásahu výrobce/dodavatele.
FW umožňuje požádat o rekategorizaci nevhodně zařazených URL přímo v grafickém rozhraní FW bez nutnosti kontaktování technické podpory.
Ostatní specifikace
Certifikace ISCA Labs v oblasti Firewall

## VPN FW (B)
| Minimální požadované parametry | Doplní uchazeč ANO/NE
Základní konfigurace VPN HW zařízení (B)
Výkon: | Propustnost: 250 Mbps
Požadavky na HW:
min. 4x LAN rozhraní 10/100/1000 Base-TX (1 GbE copper)
min. 1x WAN rozhraní 10/100/1000 Base-TX (sdílené s portem SFP)
min. 1x SFP fiber (sdílené s portem WAN)
min. 2x USB 3.0 port
min. 1x COM port micro-USB
možnost rozšíření o WiFi a 3G/4G moduly
Funkcionality:
Zařízení se musí umět připojit šifrovaným tunelem k hlavnímu Firewallu.
Zařízení si musí umět získat konfiguraci z hlavního Firewallu.
Zařízení musí mít správu z centrální cloudové konzole ze které bude možné spravovat také řídící Firewall.

## Threat Intelligence
| Minimální požadované parametry | Doplní uchazeč ANO/NE
Threat Intelligence
Obecná specifikace: | Služba/platforma musí sledovat aktuální vývoj hrozeb v ICT.
Musí se jednat o stále dostupnou, aktuální, strukturovanou databázi hrozeb a opatření pro ICT.
Služba/platforma musí poskytovat přehled o kritických a nebezpečných hrozbách pro zařízení v infrastruktuře včetně rad a doporučení, jak se proti daným hrozbám bránit.
Služba/platforma musí čerpat informace o aktuálních hrozbách z více jak 20 nezávislých a různorodých zdrojů (sociální sítě, newsfeedy IT security výrobců, databáze exploitů apod.)
Služba musí být dostupná formou webové aplikace.
Webová aplikace musí mít responzivní design tak, aby byla služba zobrazitelná skrze mobilní telefony.
Služba/platforma musí být dostupná v ČJ a AJ.
Hrozby uvedené v této službě/platformě se musí týkat aktiv pro firemní použití.
Služba/platforma musí zahrnovat následující typy hrozeb – malware, phishing, DoS útoky, ransomware a zranitelnosti.
Funkcionality:
Služba/platforma musí obsahovat možnost nastavení několika aktivních filtrů (customizace portálu).
V rámci filtrů musí být možnost zobrazit hrozby dle geografického území, na které cílí.
Služba/platforma musí umožnit filtrování hrozeb dle CPE nebo CPE 2.3 řetězců.
Služba/platforma musí posílat emailové notifikace na aktuální hrozby dle nastavených filtrů.
Služba/platforma musí mít integrován celý CVE katalog zranitelností s možností filtrace nad jednotlivými poli katalogu.
Služba/platforma musí umožňovat zasílání HTML5 notifikací prostřednictvím prohlížeče, jak na PC, tak i na mobilním zařízení. Tyto notifikace informují o aktuálních hrozbách dle nastavených filtrů v systému.