## Rekapitulace stavby
Export Komplet | [26 empty] | VZ | 2.0 | ZAMOK |  |  |  |  | False | False | {86f972e1-12fa-4d00-89d2-b2bc43c02817}
[33 empty] | 0,01 | 21
[33 empty] | 0,01 | 12
|  | REKAPITULACE STAVBY | [17 empty] | v --- níže se nacházejí doplnkové a pomocné údaje k sestavám --- v | [11 empty] | Návod na vyplnění | 0,001
|  | Kód: | [5 empty] | 235 | [23 empty] | Měnit lze pouze buňky se žlutým podbarvením! 1) v Rekapitulaci stavby vyplňte údaje o Účastníkovi (přenesou se do ostatních sestav i v jiných listech) 2) na vybraných listech vyplňte v sestavě Soupis prací ceny u položek | 0,01
|  | Stavba: | [5 empty] | Lesopark Na Kolečku-DPS - revize | [24 empty] | 0,01
|  | KSO: | [5 empty] | 823 27 11 | [7 empty] | CC-CZ: | [16 empty] | 0,01
|  | Místo: | [5 empty] | Roudnice nad Labem | [7 empty] | Datum: |  | 22. 5. 2024 | [14 empty] | 0,01
0,01
|  | Zadavatel: | [13 empty] | IČ: | [16 empty] | 0,01
[16 empty] | DIČ: | [16 empty] | 0,01
0,01
|  | Účastník: | [13 empty] | IČ: |  | Vyplň údaj | [14 empty] | 0,01
|  |  | Vyplň údaj | [12 empty] | DIČ: |  | Vyplň údaj | [14 empty] | 0,01
False
|  | Projektant: | [13 empty] | IČ: | [16 empty] | False
|  |  | Land05 s.r.o. | [12 empty] | DIČ: | [16 empty] | True
0,01
|  | Zpracovatel: | [13 empty] | IČ: |  | 07206062 | [14 empty] | 0,01
|  |  | Soloreal s.r.o. | [12 empty] | DIČ: | [16 empty] | True
Poznámka:
Soupis prací je sestaven s využitím Cenové soustavy ÚRS. Položky, které pochází z této cenové soustavy, jsou ve sloupci 'Cenová soustava' označeny popisem 'CS ÚRS' a úrovní příslušného kalendářního pololetí. Veškeré další informace vymezující popis a podmínky použití těchto položek z Cenové soustavy, které nejsou uvedeny přímo v soupisu prací, jsou neomezeně dálkově k dispozici na webu podminky.urs.cz.
|  | Cena bez DPH | [13 empty] | 0
[9 empty] | Sazba daně |  |  | Základ daně |  |  |  | Výše daně
|  | DPH |  | základní |  |  |  |  | 21% |  |  | 0 |  |  |  | 0
|  |  |  | snížená |  |  |  |  | 12% |  |  | 0 |  |  |  | 0
|  |  |  | zákl. přenesená |  |  |  |  | 21% |  |  | 0 |  |  |  | 0
|  |  |  | sníž. přenesená |  |  |  |  | 12% |  |  | 0 |  |  |  | 0
|  |  |  | nulová |  |  |  |  | 0% |  |  | 0 |  |  |  | 0
|  | Cena s DPH | [8 empty] | v |  | CZK |  |  | 0
REKAPITULACE OBJEKTŮ STAVBY A SOUPISŮ PRACÍ
| Kód: | [7 empty] | 235
| Stavba: | [7 empty] | Lesopark Na Kolečku-DPS - revize
| Místo: | [7 empty] | Roudnice nad Labem | [5 empty] | Datum: |  | 22. 5. 2024
| Zadavatel: | [13 empty] | Projektant: |  | Land05 s.r.o. |  |  | Informatívní údaje z listů zakázek
| Účastník: | [13 empty] | Zpracovatel: |  | Soloreal s.r.o.
| Kód |  |  |  |  | Popis | [7 empty] | Cena bez DPH [CZK] |  |  |  | Cena s DPH [CZK] | Typ | z toho Ostat. náklady [CZK] | DPH [CZK] | Normohodiny [h] | DPH základní [CZK] | DPH snížená [CZK] | DPH základní přenesená [CZK] | DPH snížená přenesená [CZK] | Základna DPH základní | Základna DPH snížená | Základna DPH zákl. přenesená | Základna DPH sníž. přenesená | Základna DPH nulová
| Náklady stavby celkem | [12 empty] | 0 |  |  |  | 0 |  | 0 | 0 | 0 | 0 | 0 | 0 | 0 | 0 | 0 | 0 | 0 | 0 |  | D | 0 | ###NOIMPORT### | IMPORT | {86f972e1-12fa-4d00-89d2-b2bc43c02817} | {00000000-0000-0000-0000-000000000000} | 823 27 11
|  | 01 |  |  |  |  | 1. ETAPA | [6 empty] | 0 |  |  |  | 0 | STA | 0 | 0 | 0 | 0 | 0 | 0 | 0 | 0 | 0 | 0 | 0 | 0 |  | D | 1 | ###NOIMPORT### | IMPORT | {d66d242e-d88e-4c7e-b374-23ef312c3e58} | {86f972e1-12fa-4d00-89d2-b2bc43c02817} | 823 27 11 | 2
/ |  |  | SO 01 |  |  |  |  | Komunikace a zpevněné plochy | [5 empty] | 0 |  |  |  | 0 | Soupis | 0 | 0 | 0 | 0 | 0 | 0 | 0 | 0 | 0 | 0 | 0 | 0 |  |  | 2 |  | IMPORT | {32f4593d-0619-4518-bead-55c0805f1bf8} | {d66d242e-d88e-4c7e-b374-23ef312c3e58}
/ |  |  | SO 01.2 |  |  |  |  | Schody a rampa | [5 empty] | 0 |  |  |  | 0 | Soupis | 0 | 0 | 0 | 0 | 0 | 0 | 0 | 0 | 0 | 0 | 0 | 0 |  |  | 2 |  | IMPORT | {adde1d4f-5e9d-4ad0-95a8-d7566620517a} | {d66d242e-d88e-4c7e-b374-23ef312c3e58} | 823 27 11
/ |  |  | SO 02 |  |  |  |  | Veřejné osvětlení | [5 empty] | 0 |  |  |  | 0 | Soupis | 0 | 0 | 0 | 0 | 0 | 0 | 0 | 0 | 0 | 0 | 0 | 0 |  |  | 2 |  | IMPORT | {99df0b34-04f2-4810-aa2b-cd84f8259663} | {d66d242e-d88e-4c7e-b374-23ef312c3e58} | 823 27 11
/ |  |  | SO 03.1a |  |  |  |  | Vodovodní přípojka | [5 empty] | 0 |  |  |  | 0 | Soupis | 0 | 0 | 0 | 0 | 0 | 0 | 0 | 0 | 0 | 0 | 0 | 0 |  |  | 2 |  | IMPORT | {866a0846-e2fc-4195-82c8-7ee56c3863ca} | {d66d242e-d88e-4c7e-b374-23ef312c3e58} | 823 27 11
/ |  |  | SO 03.2a |  |  |  |  | Kanalizační přípojka | [5 empty] | 0 |  |  |  | 0 | Soupis | 0 | 0 | 0 | 0 | 0 | 0 | 0 | 0 | 0 | 0 | 0 | 0 |  |  | 2 |  | IMPORT | {115b3f86-e07f-40c9-98b5-21d4c6321772} | {d66d242e-d88e-4c7e-b374-23ef312c3e58} | 823 27 11
|  |  | SO 03.b |  |  |  |  | Odvodnění | [5 empty] | 0 |  |  |  | 0 | Soupis | 0 | 0 | 0 | 0 | 0 | 0 | 0 | 0 | 0 | 0 | 0 | 0 |  | D | 2 | ###NOIMPORT### | IMPORT | {68c86d96-a7aa-4ced-b295-ce3460370169} | {d66d242e-d88e-4c7e-b374-23ef312c3e58} | 823 27 11
/ |  |  |  | SO 03.b.1 |  |  |  |  | Odvodnění - způsobilé náklady |  |  |  |  | 0 |  |  |  | 0 | Soupis | 0 | 0 | 0 | 0 | 0 | 0 | 0 | 0 | 0 | 0 | 0 | 0 |  |  | 3 |  | IMPORT | {d3f81324-ca52-4308-863d-c12319876a3e} | {68c86d96-a7aa-4ced-b295-ce3460370169} | 823 27 11
/ |  |  |  | SO 03.b.2 |  |  |  |  | Odvodnění - nezpůsobilé náklady |  |  |  |  | 0 |  |  |  | 0 | Soupis | 0 | 0 | 0 | 0 | 0 | 0 | 0 | 0 | 0 | 0 | 0 | 0 |  |  | 3 |  | IMPORT | {91081f3e-d0ee-44c4-b7ba-66323b58a494} | {68c86d96-a7aa-4ced-b295-ce3460370169} | 823 27 11
/ |  |  | SO 05 |  |  |  |  | Drobná architektura | [5 empty] | 0 |  |  |  | 0 | Soupis | 0 | 0 | 0 | 0 | 0 | 0 | 0 | 0 | 0 | 0 | 0 | 0 |  |  | 2 |  | IMPORT | {f127d2fa-00d8-44cb-ab64-1c551d41b5cb} | {d66d242e-d88e-4c7e-b374-23ef312c3e58} | 823 27 11
|  |  | SO 06 |  |  |  |  | Krajinářské úpravy | [5 empty] | 0 |  |  |  | 0 | Soupis | 0 | 0 | 0 | 0 | 0 | 0 | 0 | 0 | 0 | 0 | 0 | 0 |  | D | 2 | ###NOIMPORT### | IMPORT | {c1054d5c-66aa-4b04-a5a4-a17f926b16c1} | {d66d242e-d88e-4c7e-b374-23ef312c3e58} | 823 27 11
/ |  |  |  | SO 06.1 |  |  |  |  | Krajinářské úpravy - způsobilé náklady |  |  |  |  | 0 |  |  |  | 0 | Soupis | 0 | 0 | 0 | 0 | 0 | 0 | 0 | 0 | 0 | 0 | 0 | 0 |  |  | 3 |  | IMPORT | {170b0904-732c-49f6-a0a9-ab6ead5f3eea} | {c1054d5c-66aa-4b04-a5a4-a17f926b16c1} | 823 27 11
/ |  |  |  | SO 06.2 |  |  |  |  | Krajinářské úpravy - nezpůsobilé náklady |  |  |  |  | 0 |  |  |  | 0 | Soupis | 0 | 0 | 0 | 0 | 0 | 0 | 0 | 0 | 0 | 0 | 0 | 0 |  |  | 3 |  | IMPORT | {bacf2527-1626-4f29-927b-57cfcb501283} | {c1054d5c-66aa-4b04-a5a4-a17f926b16c1} | 823 27 11
/ |  |  | SO 07 |  |  |  |  | Demolice | [5 empty] | 0 |  |  |  | 0 | Soupis | 0 | 0 | 0 | 0 | 0 | 0 | 0 | 0 | 0 | 0 | 0 | 0 |  |  | 2 |  | IMPORT | {3ce9ae23-8cc5-421c-978d-3d59b74f5113} | {d66d242e-d88e-4c7e-b374-23ef312c3e58} | 823 27 11
/ |  |  | SO 08 |  |  |  |  | Úprava sousedního pozemku | [5 empty] | 0 |  |  |  | 0 | Soupis | 0 | 0 | 0 | 0 | 0 | 0 | 0 | 0 | 0 | 0 | 0 | 0 |  |  | 2 |  | IMPORT | {282b6369-209b-4b0d-91d7-c47f7bf8a0a7} | {d66d242e-d88e-4c7e-b374-23ef312c3e58} | 823 27 11
/ |  |  | VRN |  |  |  |  | Vedlejší rozpočtové náklady | [5 empty] | 0 |  |  |  | 0 | Soupis | 0 | 0 | 0 | 0 | 0 | 0 | 0 | 0 | 0 | 0 | 0 | 0 |  |  | 2 |  | IMPORT | {173cdd30-dd52-48ae-9cf0-0b5f9af6c5b7} | {d66d242e-d88e-4c7e-b374-23ef312c3e58} | 823 27 11
|  | 02 |  |  |  |  | 2. ETAPA | [6 empty] | 0 |  |  |  | 0 | STA | 0 | 0 | 0 | 0 | 0 | 0 | 0 | 0 | 0 | 0 | 0 | 0 |  | D | 1 | ###NOIMPORT### | IMPORT | {261b98b6-1dc7-42f3-8f98-4e972c512860} | {86f972e1-12fa-4d00-89d2-b2bc43c02817} | 823 27 11 | 2
/ |  |  | SO 01.3 |  |  |  |  | Dřevěná paluba | [5 empty] | 0 |  |  |  | 0 | Soupis | 0 | 0 | 0 | 0 | 0 | 0 | 0 | 0 | 0 | 0 | 0 | 0 |  |  | 2 |  | IMPORT | {688bc7cf-ac18-44f9-9c84-bfd5ca7781aa} | {261b98b6-1dc7-42f3-8f98-4e972c512860} | 823 27 11
|  |  | SO04 |  |  |  |  | Drobné občerstvení s hygienickým zázemím a podpora pro rostliny | [5 empty] | 0 |  |  |  | 0 | Soupis | 0 | 0 | 0 | 0 | 0 | 0 | 0 | 0 | 0 | 0 | 0 | 0 |  | D | 2 | ###NOIMPORT### | IMPORT | {4126a3d0-9597-47c6-8c67-e2aa237bd488} | {261b98b6-1dc7-42f3-8f98-4e972c512860}
/ |  |  |  | 01 |  |  |  |  | Hlavní stavební úpravy |  |  |  |  | 0 |  |  |  | 0 | Soupis | 0 | 0 | 0 | 0 | 0 | 0 | 0 | 0 | 0 | 0 | 0 | 0 |  |  | 3 |  | IMPORT | {da703f13-fe48-4552-a000-bfab4024553c} | {4126a3d0-9597-47c6-8c67-e2aa237bd488}
/ |  |  |  | 02 |  |  |  |  | Volný mobiliář |  |  |  |  | 0 |  |  |  | 0 | Soupis | 0 | 0 | 0 | 0 | 0 | 0 | 0 | 0 | 0 | 0 | 0 | 0 |  |  | 3 |  | IMPORT | {ffbd0672-0fd0-4dff-8e57-61282b58b00d} | {4126a3d0-9597-47c6-8c67-e2aa237bd488}
|  |  |  | 03 |  |  |  |  | Specialisté |  |  |  |  | 0 |  |  |  | 0 | Soupis | 0 | 0 | 0 | 0 | 0 | 0 | 0 | 0 | 0 | 0 | 0 | 0 |  | D | 3 | ###NOIMPORT### | IMPORT | {718f73bb-bc0e-47c3-a4d5-17668019527e} | {4126a3d0-9597-47c6-8c67-e2aa237bd488}
/ |  |  |  |  | 1 |  |  |  |  | Zdravotní technika |  |  |  | 0 |  |  |  | 0 | Soupis | 0 | 0 | 0 | 0 | 0 | 0 | 0 | 0 | 0 | 0 | 0 | 0 |  |  | 4 |  | IMPORT | {26d956c1-b0ba-4d2d-93e4-42e22b23d413} | {718f73bb-bc0e-47c3-a4d5-17668019527e}
/ |  |  |  |  | 2.1 |  |  |  |  | Vzduchotechnika |  |  |  | 0 |  |  |  | 0 | Soupis | 0 | 0 | 0 | 0 | 0 | 0 | 0 | 0 | 0 | 0 | 0 | 0 |  |  | 4 |  | IMPORT | {7d0d46f5-e46a-4af1-91cb-085bd356563a} | {718f73bb-bc0e-47c3-a4d5-17668019527e}
/ |  |  |  |  | 2.2 |  |  |  |  | Vytápění a chlazení |  |  |  | 0 |  |  |  | 0 | Soupis | 0 | 0 | 0 | 0 | 0 | 0 | 0 | 0 | 0 | 0 | 0 | 0 |  |  | 4 |  | IMPORT | {c1c05f17-439f-4d3e-b4fd-bb73bdbc5e85} | {718f73bb-bc0e-47c3-a4d5-17668019527e}
/ |  |  |  |  | 3 |  |  |  |  | Elektroinstalace |  |  |  | 0 |  |  |  | 0 | Soupis | 0 | 0 | 0 | 0 | 0 | 0 | 0 | 0 | 0 | 0 | 0 | 0 |  |  | 4 |  | IMPORT | {d3029c45-bf01-45b7-ab11-574a4a0d2673} | {718f73bb-bc0e-47c3-a4d5-17668019527e}
/ |  |  |  |  | 4 |  |  |  |  | Gastro |  |  |  | 0 |  |  |  | 0 | Soupis | 0 | 0 | 0 | 0 | 0 | 0 | 0 | 0 | 0 | 0 | 0 | 0 |  |  | 4 |  | IMPORT | {e9d09fc6-84a0-48fb-ad40-355b7190806e} | {718f73bb-bc0e-47c3-a4d5-17668019527e}
/ |  |  |  |  | 5.1 |  |  |  |  | Systém strukturované kabeláže |  |  |  | 0 |  |  |  | 0 | Soupis | 0 | 0 | 0 | 0 | 0 | 0 | 0 | 0 | 0 | 0 | 0 | 0 |  |  | 4 |  | IMPORT | {6020518a-2bdf-491d-b1e4-ed8bf63960d1} | {718f73bb-bc0e-47c3-a4d5-17668019527e}
/ |  |  |  |  | 5.2 |  |  |  |  | Poplachový zabezpečovací systém |  |  |  | 0 |  |  |  | 0 | Soupis | 0 | 0 | 0 | 0 | 0 | 0 | 0 | 0 | 0 | 0 | 0 | 0 |  |  | 4 |  | IMPORT | {f4b81e51-e3b6-4269-b311-82db6751be0d} | {718f73bb-bc0e-47c3-a4d5-17668019527e}
/ |  |  |  | VRN |  |  |  |  | Vedlejší rozpočtové náklady |  |  |  |  | 0 |  |  |  | 0 | Soupis | 0 | 0 | 0 | 0 | 0 | 0 | 0 | 0 | 0 | 0 | 0 | 0 |  |  | 3 |  | IMPORT | {80fa8777-fa36-43b4-82c7-952de74e59f3} | {4126a3d0-9597-47c6-8c67-e2aa237bd488}

## SO 01 - Komunikace a zpev...
{32f4593d-0619-4518-bead-55c0805f1bf8}
2
| KRYCÍ LIST SOUPISU PRACÍ | [7 empty] | v --- níže se nacházejí doplnkové a pomocné údaje k sestavám --- v | [8 empty] | False
Stavba:
Lesopark Na Kolečku-DPS - revize
Objekt:
01 - 1. ETAPA
Soupis:
SO 01 - Komunikace a zpevněné plochy
| KSO: |  |  |  |  | CC-CZ:
| Místo: |  | Roudnice nad Labem |  |  | Datum: | 22. 5. 2024
| Zadavatel: |  |  |  |  | IČ:
|  | Město Roudnice nad Labem |  |  |  | DIČ:
| Účastník: |  |  |  |  | IČ: | Vyplň údaj
|  | Vyplň údaj |  |  |  | DIČ: | Vyplň údaj
| Projektant: |  |  |  |  | IČ:
|  | MKdoprava - Ing. Miroslav Kalina |  |  |  | DIČ:
| Zpracovatel: |  |  |  |  | IČ: | 07206062
|  | Soloreal s.r.o. |  |  |  | DIČ:
Poznámka:
| Cena bez DPH | [5 empty] | 0
|  |  | Základ daně |  |  | Sazba daně | Výše daně
| DPH | základní | 0 |  |  | 21% | 0
|  | snížená | 0 |  |  | 12% | 0
|  | zákl. přenesená | 0 |  |  | 21% | 0
|  | sníž. přenesená | 0 |  |  | 12% | 0
|  | nulová | 0 |  |  | 0% | 0
| Cena s DPH |  |  | v | CZK |  | 0
REKAPITULACE ČLENĚNÍ SOUPISU PRACÍ
Stavba:
Lesopark Na Kolečku-DPS - revize
Objekt:
01 - 1. ETAPA
Soupis:
SO 01 - Komunikace a zpevněné plochy
Místo: |  |  | Roudnice nad Labem |  |  | Datum: | 22. 5. 2024
Zadavatel: |  |  | Město Roudnice nad Labem |  |  | Projektant: | MKdoprava - Ing. Miroslav Kalina
Účastník: |  |  | Vyplň údaj |  |  | Zpracovatel: | Soloreal s.r.o.
Kód dílu - Popis | [6 empty] | Cena celkem [CZK]
Náklady stavby celkem | [6 empty] | 0 | [11 empty] | -1
| HSV - Práce a dodávky HSV | [5 empty] | 0
| 1 - Zemní práce | [5 empty] | 0
| 2 - Zakládání | [5 empty] | 0
| 5 - Komunikace pozemní | [5 empty] | 0
| 9 - Ostatní konstrukce a práce, bourání | [5 empty] | 0
| 998 - Přesun hmot | [5 empty] | 0
| M - Práce a dodávky M | [5 empty] | 0
| 46-M - Zemní práce při extr.mont.pracích | [5 empty] | 0
| VRN - Vedlejší rozpočtové náklady | [5 empty] | 0
| VRN1 - Průzkumné, geodetické a projektové práce | [5 empty] | 0
| VRN3 - Zařízení staveniště | [5 empty] | 0
| VRN4 - Inženýrská činnost | [5 empty] | 0
SOUPIS PRACÍ
Stavba:
Lesopark Na Kolečku-DPS - revize
Objekt:
01 - 1. ETAPA
Soupis:
SO 01 - Komunikace a zpevněné plochy
Místo: |  |  | Roudnice nad Labem |  |  | Datum: | 22. 5. 2024
Zadavatel: |  |  | Město Roudnice nad Labem |  |  | Projektant: | MKdoprava - Ing. Miroslav Kalina
Účastník: |  |  | Vyplň údaj |  |  | Zpracovatel: | Soloreal s.r.o.
PČ | Typ | Kód | Popis | MJ | Množství | J.cena [CZK] | Cena celkem [CZK] | Cenová soustava |  | DPH | J. Nh [h] | Nh celkem [h] | J. hmotnost [t] | Hmotnost celkem [t] | J. suť [t] | Suť Celkem [t]
Náklady soupisu celkem | [6 empty] | 0 |  |  |  |  | 0 |  | 1492.7148 |  | 0 |  | D | -1 | [10 empty] | 0
| D | HSV | Práce a dodávky HSV |  |  |  | 0 |  |  |  |  | 0 |  | 1492.6988 |  | 0 | 1 | D | 0 |  |  |  | ROZPOCET | [6 empty] | 0
| D | 1 | Zemní práce |  |  |  | 0 |  |  |  |  | 0 |  | 365.43 |  | 0 | 1 | D | 1 |  |  |  | ROZPOCET | [6 empty] | 0
1 | K | 119002121 | Přechodová lávka délky do 2 m včetně zábradlí pro zabezpečení výkopu zřízení | kus | 1 |  | 0 |  |  | základní |  | 0 | 0.00065 | 0.00065 | 0 | 0 | 4 | K | 2 |  |  |  | ROZPOCET | 0 | 0 | 0 | 0 | 0 | 1 | 0 | 4 | 1130916152
| PP |  | Pomocné konstrukce při zabezpečení výkopu vodorovné pochozí přechodová lávka délky do 2 m včetně zábradlí zřízení | [14 empty] | PP | 2
| VV |  | "Ostatní" | [14 empty] | VV | 2 | 1 | True | 0 | ROZPOCET
| VV |  | "provizorní přechodová lávka" | [14 empty] | VV | 2 | 1 | True | 0 | ROZPOCET
| VV |  | "Překop cyklostezky na jihu" 1 |  | 1 | [12 empty] | VV | 2 | 2 | True | 0 | ROZPOCET
| VV |  | Součet |  | 1 | [12 empty] | VV | 2 | 4 | True | 1 | ROZPOCET
2 | K | 119002122 | Přechodová lávka délky do 2 m včetně zábradlí pro zabezpečení výkopu odstranění | kus | 1 |  | 0 |  |  | základní |  | 0 | 0 | 0 | 0 | 0 | 4 | K | 2 |  |  |  | ROZPOCET | 0 | 0 | 0 | 0 | 0 | 1 | 0 | 4 | 479400104
| PP |  | Pomocné konstrukce při zabezpečení výkopu vodorovné pochozí přechodová lávka délky do 2 m včetně zábradlí odstranění | [14 empty] | PP | 2
3 | K | 119003215 | Trubková mobilní plotová zábrana výšky do 1,5 m pro zabezpečení výkopu zřízení | m | 6 |  | 0 |  |  | základní |  | 0 | 0.00014 | 0.00084 | 0 | 0 | 4 | K | 2 |  |  |  | ROZPOCET | 0 | 0 | 0 | 0 | 0 | 1 | 0 | 4 | 89558377
| PP |  | Pomocné konstrukce při zabezpečení výkopu svislé ocelové mobilní oplocení, výšky do 1,5 m panely ze svařovaných trubek zřízení | [14 empty] | PP | 2
| VV |  | "Ostatní" | [14 empty] | VV | 2 | 1 | True | 0 | ROZPOCET
| VV |  | "provizorní mobilní oplocení" | [14 empty] | VV | 2 | 1 | True | 0 | ROZPOCET
| VV |  | "Překop cyklostezky na jihu" 6 |  | 6 | [12 empty] | VV | 2 | 2 | True | 0 | ROZPOCET
| VV |  | Součet |  | 6 | [12 empty] | VV | 2 | 4 | True | 1 | ROZPOCET
4 | K | 119003216 | Trubková mobilní plotová zábrana výšky do 1,5 m pro zabezpečení výkopu odstranění | m | 6 |  | 0 |  |  | základní |  | 0 | 0 | 0 | 0 | 0 | 4 | K | 2 |  |  |  | ROZPOCET | 0 | 0 | 0 | 0 | 0 | 1 | 0 | 4 | -996489829
| PP |  | Pomocné konstrukce při zabezpečení výkopu svislé ocelové mobilní oplocení, výšky do 1,5 m panely ze svařovaných trubek odstranění | [14 empty] | PP | 2
5 | K | 121151126 | Sejmutí ornice plochy přes 500 m2 tl vrstvy přes 300 do 400 mm strojně | m2 | 8016.334 |  | 0 |  |  | základní |  | 0 | 0 | 0 | 0 | 0 | 4 | K | 2 |  |  |  | ROZPOCET | 0 | 0 | 0 | 0 | 0 | 1 | 0 | 4 | 879235944
| PP |  | Sejmutí ornice strojně při souvislé ploše přes 500 m2, tl. vrstvy přes 300 do 400 mm | [14 empty] | PP | 2
| VV |  | "Zemní práce + demolice + ostatní" | [14 empty] | VV | 2 | 1 | True | 0 | ROZPOCET
| VV |  | "Skrývka ornice v tl. min. 0,3 m - kubatury z ploch a příčných řezů, přepočet na m2 (m3/0,3)" | [14 empty] | VV | 2 | 1 | True | 0 | ROZPOCET
| VV |  | "Místní komunikace ZV" 141/0,3 |  | 470 | [12 empty] | VV | 2 | 2 | True | 0 | ROZPOCET
| VV |  | "Místní komunikace SJ" 270/0,3 |  | 900 | [12 empty] | VV | 2 | 2 | True | 0 | ROZPOCET
| VV |  | "Stezka A" 590/0,3 |  | 1966.667 | [12 empty] | VV | 2 | 2 | True | 0 | ROZPOCET
| VV |  | "Stezka A - manipulační plocha (m2)" 83 |  | 83 | [12 empty] | VV | 2 | 2 | True | 0 | ROZPOCET
| VV |  | "Stezka B" 417/0,3 |  | 1390 | [12 empty] | VV | 2 | 2 | True | 0 | ROZPOCET
| VV |  | "Hřiště - štěrkový trávník" 970 |  | 970 | [12 empty] | VV | 2 | 2 | True | 0 | ROZPOCET
| VV |  | "Stezka C + hřiště" (175+302)/0,3 |  | 1590 | [12 empty] | VV | 2 | 2 | True | 0 | ROZPOCET
| VV |  | "Stezka D" 87/0,3 |  | 290 | [12 empty] | VV | 2 | 2 | True | 0 | ROZPOCET
| VV |  | "Stezka E" 54/0,3 |  | 180 | [12 empty] | VV | 2 | 2 | True | 0 | ROZPOCET
| VV |  | "Stezka F" 9/0,3 |  | 30 | [12 empty] | VV | 2 | 2 | True | 0 | ROZPOCET
| VV |  | "Spojka 1+2+3+4" (16+12+6+10)/0,3 |  | 146.667 | [12 empty] | VV | 2 | 2 | True | 0 | ROZPOCET
| VV |  | Součet |  | 8016.334 | [12 empty] | VV | 2 | 4 | True | 1 | ROZPOCET
6 | K | 122252205 | Odkopávky a prokopávky nezapažené pro silnice a dálnice v hornině třídy těžitelnosti I objem do 1000 m3 strojně | m3 | 770 |  | 0 |  |  | základní |  | 0 | 0 | 0 | 0 | 0 | 4 | K | 2 |  |  |  | ROZPOCET | 0 | 0 | 0 | 0 | 0 | 1 | 0 | 4 | 1351146370
| PP |  | Odkopávky a prokopávky nezapažené pro silnice a dálnice strojně v hornině třídy těžitelnosti I přes 500 do 1 000 m3 | [14 empty] | PP | 2
| VV |  | "Zemní práce + demolice + ostatní" | [14 empty] | VV | 2 | 1 | True | 0 | ROZPOCET
| VV |  | "Výkop - vozovka" | [14 empty] | VV | 2 | 1 | True | 0 | ROZPOCET
| VV |  | "Místní komunikace ZV" 45 |  | 45 | [12 empty] | VV | 2 | 2 | True | 0 | ROZPOCET
| VV |  | "Místní komunikace SJ" 175 |  | 175 | [12 empty] | VV | 2 | 2 | True | 0 | ROZPOCET
| VV |  | "Stezka A" 143 |  | 143 | [12 empty] | VV | 2 | 2 | True | 0 | ROZPOCET
| VV |  | "Stezka B" 35 |  | 35 | [12 empty] | VV | 2 | 2 | True | 0 | ROZPOCET
| VV |  | "Stezka C + hřiště" 10+308 |  | 318 | [12 empty] | VV | 2 | 2 | True | 0 | ROZPOCET
| VV |  | "Stezka D" 46 |  | 46 | [12 empty] | VV | 2 | 2 | True | 0 | ROZPOCET
| VV |  | "Stezka E" 1 |  | 1 | [12 empty] | VV | 2 | 2 | True | 0 | ROZPOCET
| VV |  | "Stezka F" 3 |  | 3 | [12 empty] | VV | 2 | 2 | True | 0 | ROZPOCET
| VV |  | "Spojka 1+2+3+4" 0+0+0+4 |  | 4 | [12 empty] | VV | 2 | 2 | True | 0 | ROZPOCET
| VV |  | Součet |  | 770 | [12 empty] | VV | 2 | 4 | True | 1 | ROZPOCET
7 | K | 162351103 | Vodorovné přemístění přes 50 do 500 m výkopku/sypaniny z horniny třídy těžitelnosti I skupiny 1 až 3 | m3 | 3606.25 |  | 0 |  |  | základní |  | 0 | 0 | 0 | 0 | 0 | 4 | K | 2 |  |  |  | ROZPOCET | 0 | 0 | 0 | 0 | 0 | 1 | 0 | 4 | -1957538206
| PP |  | Vodorovné přemístění výkopku nebo sypaniny po suchu na obvyklém dopravním prostředku, bez naložení výkopku, avšak se složením bez rozhrnutí z horniny třídy těžitelnosti I skupiny 1 až 3 na vzdálenost přes 50 do 500 m | [14 empty] | PP | 2
| P |  | Poznámka k položce: bez poplatku za uložení! | [14 empty] | P | 2
| VV |  | "Odvoz ze stavby (dle pokynu objednatele na sousední pozemek parc.č. 3204/118)" | [14 empty] | VV | 2 | 1 | True | 0 | ROZPOCET
| VV |  | "Sejmutá ornice" 8016,334*0,3 |  | 2404.9 | [12 empty] | VV | 2 | 2 | True | 0 | ROZPOCET
| VV |  | "Výkopy" 770,0 |  | 770 | [12 empty] | VV | 2 | 2 | True | 0 | ROZPOCET
| VV |  | "Dovoz zpět na stavbu (ze sousedního pozemku parc.č. 3204/118)" | [14 empty] | VV | 2 | 1 | True | 0 | ROZPOCET
| VV |  | "Ornice pro zpětné rozprostření" 1141,75*0,2 |  | 228.35 | [12 empty] | VV | 2 | 2 | True | 0 | ROZPOCET
| VV |  | "Materiál pro provedení násypů - předpoklad 50% potřebné zeminy" 406*0,5 |  | 203 | [12 empty] | VV | 2 | 2 | True | 0 | ROZPOCET
| VV |  | Součet |  | 3606.25 | [12 empty] | VV | 2 | 4 | True | 1 | ROZPOCET
8 | K | 167151111 | Nakládání výkopku z hornin třídy těžitelnosti I skupiny 1 až 3 přes 100 m3 | m3 | 431.35 |  | 0 |  |  | základní |  | 0 | 0 | 0 | 0 | 0 | 4 | K | 2 |  |  |  | ROZPOCET | 0 | 0 | 0 | 0 | 0 | 1 | 0 | 4 | -526590762
| PP |  | Nakládání, skládání a překládání neulehlého výkopku nebo sypaniny strojně nakládání, množství přes 100 m3, z hornin třídy těžitelnosti I, skupiny 1 až 3 | [14 empty] | PP | 2
| VV |  | "Dovoz zpět na stavbu - naložení - součástí pol. je i výběr vhodného materiálu!" | [14 empty] | VV | 2 | 1 | True | 0 | ROZPOCET
| VV |  | "Ornice pro zpětné rozprostření" 1141,75*0,2 |  | 228.35 | [12 empty] | VV | 2 | 2 | True | 0 | ROZPOCET
| VV |  | "Materiál pro provedení násypů - předpoklad 50% potřebné zeminy" 406*0,5 |  | 203 | [12 empty] | VV | 2 | 2 | True | 0 | ROZPOCET
| VV |  | Součet |  | 431.35 | [12 empty] | VV | 2 | 4 | True | 1 | ROZPOCET
9 | K | 171151103 | Uložení sypaniny z hornin soudržných do násypů zhutněných strojně | m3 | 406 |  | 0 |  |  | základní |  | 0 | 0 | 0 | 0 | 0 | 4 | K | 2 |  |  |  | ROZPOCET | 0 | 0 | 0 | 0 | 0 | 1 | 0 | 4 | 302650874
| PP |  | Uložení sypanin do násypů strojně s rozprostřením sypaniny ve vrstvách a s hrubým urovnáním zhutněných z hornin soudržných jakékoliv třídy těžitelnosti | [14 empty] | PP | 2
| VV |  | "Zemní práce + demolice + ostatní" | [14 empty] | VV | 2 | 1 | True | 0 | ROZPOCET
| VV |  | "Násyp" | [14 empty] | VV | 2 | 1 | True | 0 | ROZPOCET
| VV |  | "Místní komunikace ZV" 5 |  | 5 | [12 empty] | VV | 2 | 2 | True | 0 | ROZPOCET
| VV |  | "Místní komunikace SJ" 11 |  | 11 | [12 empty] | VV | 2 | 2 | True | 0 | ROZPOCET
| VV |  | "Stezka A" 161 |  | 161 | [12 empty] | VV | 2 | 2 | True | 0 | ROZPOCET
| VV |  | "Stezka A - manipulační plocha" 14 |  | 14 | [12 empty] | VV | 2 | 2 | True | 0 | ROZPOCET
| VV |  | "Stezka B" 95 |  | 95 | [12 empty] | VV | 2 | 2 | True | 0 | ROZPOCET
| VV |  | "Stezka C + hřiště" 44+5 |  | 49 | [12 empty] | VV | 2 | 2 | True | 0 | ROZPOCET
| VV |  | "Stezka D" 21 |  | 21 | [12 empty] | VV | 2 | 2 | True | 0 | ROZPOCET
| VV |  | "Stezka E" 25 |  | 25 | [12 empty] | VV | 2 | 2 | True | 0 | ROZPOCET
| VV |  | "Spojka 1+2+3+4" 16+6+3+0 |  | 25 | [12 empty] | VV | 2 | 2 | True | 0 | ROZPOCET
| VV |  | Součet |  | 406 | [12 empty] | VV | 2 | 4 | True | 1 | ROZPOCET
10 | M | 10364100 | zemina pro terénní úpravy - tříděná | t | 365.4 |  | 0 |  |  | základní |  | 0 | 1 | 365.4 | 0 | 0 | 8 | M | 2 |  |  |  | ROZPOCET | 0 | 0 | 0 | 0 | 0 | 1 | 0 | 4 | 748978427
| PP |  | zemina pro terénní úpravy - tříděná | [14 empty] | PP | 2
| VV |  | "Zemní práce + demolice + ostatní" | [14 empty] | VV | 2 | 1 | True | 0 | ROZPOCET
| VV |  | "Násyp - předpoklad nákupu (vč. dopravy) vhodného materiálu v rozsahu 50% potřebné zeminy, zbytek z výzisku stavby" | [14 empty] | VV | 2 | 1 | True | 0 | ROZPOCET
| VV |  | "dle pol. 171151103" 406*0,5 |  | 203 | [12 empty] | VV | 2 | 2 | True | 0 | ROZPOCET
| VV |  | 203*1,8 "Přepočtené koeficientem množství |  | 365.4 | [12 empty] | VV | 2 | 2 | True | 1 | ROZPOCET
11 | K | 181252305 | Úprava pláně pro silnice a dálnice na násypech se zhutněním | m2 | 5655.9 |  | 0 |  |  | základní |  | 0 | 0 | 0 | 0 | 0 | 4 | K | 2 |  |  |  | ROZPOCET | 0 | 0 | 0 | 0 | 0 | 1 | 0 | 4 | 252975203
| PP |  | Úprava pláně na stavbách silnic a dálnic strojně na násypech se zhutněním | [14 empty] | PP | 2
| VV |  | "přehutnění pláně / parapláně vozovky" | [14 empty] | VV | 2 | 1 | True | 0 | ROZPOCET
| VV |  | "dle pol. 567543131" 4887,9 |  | 4887.9 | [12 empty] | VV | 2 | 2 | True | 0 | ROZPOCET
| VV |  | "dle pol. 567563111" 768,0 |  | 768 | [12 empty] | VV | 2 | 2 | True | 0 | ROZPOCET
| VV |  | Součet |  | 5655.9 | [12 empty] | VV | 2 | 4 | True | 1 | ROZPOCET
12 | K | 181351004 | Rozprostření ornice tl vrstvy přes 200 do 250 mm pl do 100 m2 v rovině nebo ve svahu do 1:5 strojně | m2 | 1141.75 |  | 0 |  |  | základní |  | 0 | 0 | 0 | 0 | 0 | 4 | K | 2 |  |  |  | ROZPOCET | 0 | 0 | 0 | 0 | 0 | 1 | 0 | 4 | 1472363700
| PP |  | Rozprostření a urovnání ornice v rovině nebo ve svahu sklonu do 1:5 strojně při souvislé ploše do 100 m2, tl. vrstvy přes 200 do 250 mm | [14 empty] | PP | 2
| VV |  | "Zemní práce + demolice + ostatní" | [14 empty] | VV | 2 | 1 | True | 0 | ROZPOCET
| VV |  | "Rozprostření ornice v tl. min. 0,2 m - kubatury z ploch a příčných řezů, přepočet na m2 (m3/0,2), souvislá plocha zpravidla do 100 m2" | [14 empty] | VV | 2 | 1 | True | 0 | ROZPOCET
| VV |  | "Místní komunikace ZV + SJ + chodník + parkoviště + příjezd ke kavárně (m2)" (152+55+40)*0,25 |  | 61.75 | [12 empty] | VV | 2 | 2 | True | 0 | ROZPOCET
| VV |  | "Stezka A" 87/0,2 |  | 435 | [12 empty] | VV | 2 | 2 | True | 0 | ROZPOCET
| VV |  | "Stezka B" 39/0,2 |  | 195 | [12 empty] | VV | 2 | 2 | True | 0 | ROZPOCET
| VV |  | "Stezka C + hřiště" (11+52)/0,2 |  | 315 | [12 empty] | VV | 2 | 2 | True | 0 | ROZPOCET
| VV |  | "Stezka D" 12/0,2 |  | 60 | [12 empty] | VV | 2 | 2 | True | 0 | ROZPOCET
| VV |  | "Stezka E" 6/0,2 |  | 30 | [12 empty] | VV | 2 | 2 | True | 0 | ROZPOCET
| VV |  | "Stezka F" 1/0,2 |  | 5 | [12 empty] | VV | 2 | 2 | True | 0 | ROZPOCET
| VV |  | "Spojka 1+2+3+4" (4+2+1+1)/0,2 |  | 40 | [12 empty] | VV | 2 | 2 | True | 0 | ROZPOCET
| VV |  | Součet |  | 1141.75 | [12 empty] | VV | 2 | 4 | True | 1 | ROZPOCET
13 | K | 181411131-1 | Založení parkového trávníku výsevem plochy do 10000 m2 v rovině a ve svahu do 1:5, včetně obdělání půdy, hnojení půdy hnojivem a dodávkou hnojiva, včetně ošetření trávníku, klíčící trávník je nutné v suchém období kropit a po dosažení výšky 10 – 15 cm | m2 | 1141.75 |  | 0 |  |  | základní |  | 0 | 0 | 0 | 0 | 0 | 4 | K | 2 |  |  |  | ROZPOCET | 0 | 0 | 0 | 0 | 0 | 1 | 0 | 4 | 751000295
| PP |  | Založení parkového trávníku výsevem plochy do 10000 m2 v rovině a ve svahu do 1:5, včetně obdělání půdy, hnojení půdy hnojivem a dodávkou hnojiva, včetně ošetření trávníku, klíčící trávník je nutné v suchém období kropit a po dosažení výšky 10 – 15 cm | [14 empty] | PP | 2
| VV |  | "osetí ohumusovaných ploch - dle pol. 181351004" 1141,75 |  | 1141.75 | [12 empty] | VV | 2 | 2 | True | 0 | ROZPOCET
| VV |  | Součet |  | 1141.75 | [12 empty] | VV | 2 | 4 | True | 1 | ROZPOCET
14 | M | 00572420 | osivo směs travní parková okrasná | kg | 28.544 |  | 0 |  |  | základní |  | 0 | 0.001 | 0.028544 | 0 | 0 | 8 | M | 2 |  |  |  | ROZPOCET | 0 | 0 | 0 | 0 | 0 | 1 | 0 | 4 | 537449630
| PP |  | osivo směs travní parková okrasná | [14 empty] | PP | 2
| VV |  | 1141,75*0,025 "Přepočtené koeficientem množství |  | 28.544 | [12 empty] | VV | 2 | 2 | True | 1 | ROZPOCET
| D | 2 | Zakládání |  |  |  | 0 |  |  |  |  | 0 |  | 62.894 |  | 0 | 1 | D | 1 |  |  |  | ROZPOCET | [6 empty] | 0
15 | K | 211971121 | Zřízení opláštění žeber nebo trativodů geotextilií v rýze nebo zářezu sklonu přes 1:2 š do 2,5 m | m2 | 298.5 |  | 0 |  |  | základní |  | 0 | 0.00031 | 0.092535 | 0 | 0 | 4 | K | 2 |  |  |  | ROZPOCET | 0 | 0 | 0 | 0 | 0 | 1 | 0 | 4 | -812560710
| PP |  | Zřízení opláštění výplně z geotextilie odvodňovacích žeber nebo trativodů v rýze nebo zářezu se stěnami svislými nebo šikmými o sklonu přes 1:2 při rozvinuté šířce opláštění do 2,5 m | [14 empty] | PP | 2
| VV |  | "Nové konstrukce" | [14 empty] | VV | 2 | 1 | True | 0 | ROZPOCET
| VV |  | "Drenáž - separační geotextilie 190g/m2" | [14 empty] | VV | 2 | 1 | True | 0 | ROZPOCET
| VV |  | "Místní komunikace ZV + SJ + chodník + parkoviště + příjezd ke kavárně" (47+45)*1,5 |  | 138 | [12 empty] | VV | 2 | 2 | True | 0 | ROZPOCET
| VV |  | "Stezka A" (46+33)*1,5 |  | 118.5 | [12 empty] | VV | 2 | 2 | True | 0 | ROZPOCET
| VV |  | "Stezka D" 28*1,5 |  | 42 | [12 empty] | VV | 2 | 2 | True | 0 | ROZPOCET
| VV |  | Součet |  | 298.5 | [12 empty] | VV | 2 | 4 | True | 1 | ROZPOCET
16 | M | 69311080 | geotextilie netkaná separační, ochranná, filtrační, drenážní PES 200g/m2 | m2 | 343.275 |  | 0 |  |  | základní |  | 0 | 0.0002 | 0.068655 | 0 | 0 | 8 | M | 2 |  |  |  | ROZPOCET | 0 | 0 | 0 | 0 | 0 | 1 | 0 | 4 | 1273804269
| PP |  | geotextilie netkaná separační, ochranná, filtrační, drenážní PES 200g/m2 | [14 empty] | PP | 2
| VV |  | 298,5*1,15 "Přepočtené koeficientem množství |  | 343.275 | [12 empty] | VV | 2 | 2 | True | 1 | ROZPOCET
17 | K | 212752413 | Trativod z drenážních trubek korugovaných PE-HD SN 8 perforace 220° včetně lože otevřený výkop DN 200 pro liniové stavby | m | 199 |  | 0 |  |  | základní |  | 0 | 0.31524 | 62.7328 | 0 | 0 | 4 | K | 2 |  |  |  | ROZPOCET | 0 | 0 | 0 | 0 | 0 | 1 | 0 | 4 | -1416186865
| PP |  | Trativody z drenážních trubek pro liniové stavby a komunikace se zřízením štěrkového lože pod trubky a s jejich obsypem v otevřeném výkopu trubka korugovaná sendvičová PE-HD SN 8 perforace 220° DN 200 | [14 empty] | PP | 2
| VV |  | "Nové konstrukce" | [14 empty] | VV | 2 | 1 | True | 0 | ROZPOCET
| VV |  | "Drenáž -" | [14 empty] | VV | 2 | 1 | True | 0 | ROZPOCET
| VV |  | "- kamenivo kulatozrnné fr. 16/32 (0,12m3/m)" | [14 empty] | VV | 2 | 1 | True | 0 | ROZPOCET
| VV |  | "- tyčová žebrová perforovaná truba DN160 (do 200)" | [14 empty] | VV | 2 | 1 | True | 0 | ROZPOCET
| VV |  | "- podsyp štěrkopískem tl.0,1m (0,03m3/m) | [14 empty] | VV | 2 | 1 | True | 0 | ROZPOCET
| VV |  | "Místní komunikace ZV + SJ + chodník + parkoviště + příjezd ke kavárně" 47+45 |  | 92 | [12 empty] | VV | 2 | 2 | True | 0 | ROZPOCET
| VV |  | "Stezka A" 46+33 |  | 79 | [12 empty] | VV | 2 | 2 | True | 0 | ROZPOCET
| VV |  | "Stezka D" 28 |  | 28 | [12 empty] | VV | 2 | 2 | True | 0 | ROZPOCET
| VV |  | Součet |  | 199 | [12 empty] | VV | 2 | 4 | True | 1 | ROZPOCET
| D | 5 | Komunikace pozemní |  |  |  | 0 |  |  |  |  | 0 |  | 400.8903 |  | 0 | 1 | D | 1 |  |  |  | ROZPOCET | [6 empty] | 0
18 | K | 564710001-1 | Podklad z kameniva hrubého drceného vel. 8-16 mm s příměsí ornice plochy do 100 m2 tl 30 mm | m2 | 405 |  | 0 |  |  | základní |  | 0 | 0 | 0 | 0 | 0 | 4 | K | 2 |  |  |  | ROZPOCET | 0 | 0 | 0 | 0 | 0 | 1 | 0 | 4 | 680834116
| PP |  | Podklad z kameniva hrubého drceného vel. 8-16 mm s příměsí ornice plochy do 100 m2 tl 30 mm | [14 empty] | PP | 2
| VV |  | "Nové konstrukce" | [14 empty] | VV | 2 | 1 | True | 0 | ROZPOCET
| VV |  | "Katrovaná ornice se štěrkem zrnitosti 4/8 tl. 30 mm" | [14 empty] | VV | 2 | 1 | True | 0 | ROZPOCET
| VV |  | "Štěrkový trávník" 47 |  | 47 | [12 empty] | VV | 2 | 2 | True | 0 | ROZPOCET
| VV |  | "Štěrkový trávník okolo hřiště (při Stezce C)" 358 |  | 358 | [12 empty] | VV | 2 | 2 | True | 0 | ROZPOCET
| VV |  | Součet |  | 405 | [12 empty] | VV | 2 | 4 | True | 1 | ROZPOCET
19 | K | 564750101-1 | Podklad z kameniva hrubého drceného vel. 16-32 mm s příměsí ornice plochy do 100 m2 tl 150 mm | m2 | 405 |  | 0 |  |  | základní |  | 0 | 0 | 0 | 0 | 0 | 4 | K | 2 |  |  |  | ROZPOCET | 0 | 0 | 0 | 0 | 0 | 1 | 0 | 4 | 694357794
| PP |  | Podklad z kameniva hrubého drceného vel. 16-32 mm s příměsí ornice plochy do 100 m2 tl 150 mm | [14 empty] | PP | 2
| VV |  | "Nové konstrukce" | [14 empty] | VV | 2 | 1 | True | 0 | ROZPOCET
| VV |  | "Štěrk zrnitosti 16/32 s humusovou zeminou tl. 150 mm" | [14 empty] | VV | 2 | 1 | True | 0 | ROZPOCET
| VV |  | "Štěrkový trávník" 47 |  | 47 | [12 empty] | VV | 2 | 2 | True | 0 | ROZPOCET
| VV |  | "Štěrkový trávník okolo hřiště (při Stezce C)" 358 |  | 358 | [12 empty] | VV | 2 | 2 | True | 0 | ROZPOCET
| VV |  | Součet |  | 405 | [12 empty] | VV | 2 | 4 | True | 1 | ROZPOCET
20 | K | 564861011 | Podklad ze štěrkodrtě ŠD plochy do 100 m2 tl 200 mm | m2 | 486 |  | 0 |  |  | základní |  | 0 | 0 | 0 | 0 | 0 | 4 | K | 2 |  |  |  | ROZPOCET | 0 | 0 | 0 | 0 | 0 | 1 | 0 | 4 | 1304246912
| PP |  | Podklad ze štěrkodrti ŠD s rozprostřením a zhutněním plochy jednotlivě do 100 m2, po zhutnění tl. 200 mm | [14 empty] | PP | 2
| VV |  | "Nové konstrukce" | [14 empty] | VV | 2 | 1 | True | 0 | ROZPOCET
| VV |  | "Štěrkodrť ŠDB 0/63 tl. min 200 mm" | [14 empty] | VV | 2 | 1 | True | 0 | ROZPOCET
| VV |  | "Štěrkový trávník" 47*1,2 |  | 56.4 | [12 empty] | VV | 2 | 2 | True | 0 | ROZPOCET
| VV |  | "Štěrkový trávník okolo hřiště (při Stezce C)" 358*1,2 |  | 429.6 | [12 empty] | VV | 2 | 2 | True | 0 | ROZPOCET
| VV |  | Součet |  | 486 | [12 empty] | VV | 2 | 4 | True | 1 | ROZPOCET
21 | K | 564861111.a | Podklad ze štěrkodrtě ŠD plochy přes 100 m2 tl 200 mm | m2 | 912 |  | 0 |  |  | základní |  | 0 | 0 | 0 | 0 | 0 | 4 | K | 2 |  |  |  | ROZPOCET | 0 | 0 | 0 | 0 | 0 | 1 | 0 | 4 | 1443864783
| PP |  | Podklad ze štěrkodrti ŠD s rozprostřením a zhutněním plochy přes 100 m2, po zhutnění tl. 200 mm | [14 empty] | PP | 2
| VV |  | "Nové konstrukce" | [14 empty] | VV | 2 | 1 | True | 0 | ROZPOCET
| VV |  | "Štěrkodrť ŠDA 0/32 tl. min 200 mm" | [14 empty] | VV | 2 | 1 | True | 0 | ROZPOCET
| VV |  | "Vozovka (ZV, SJ, příjezd ke kavárně)" 760*1,2 |  | 912 | [12 empty] | VV | 2 | 2 | True | 0 | ROZPOCET
| VV |  | Součet |  | 912 | [12 empty] | VV | 2 | 4 | True | 1 | ROZPOCET
22 | K | 564861111.b | Podklad ze štěrkodrtě ŠD plochy přes 100 m2 tl 200 mm | m2 | 4630.75 |  | 0 |  |  | základní |  | 0 | 0 | 0 | 0 | 0 | 4 | K | 2 |  |  |  | ROZPOCET | 0 | 0 | 0 | 0 | 0 | 1 | 0 | 4 | 981944900
| PP |  | Podklad ze štěrkodrti ŠD s rozprostřením a zhutněním plochy přes 100 m2, po zhutnění tl. 200 mm | [14 empty] | PP | 2
| VV |  | "Nové konstrukce" | [14 empty] | VV | 2 | 1 | True | 0 | ROZPOCET
| VV |  | "Štěrkodrť ŠDB 0/32 tl. min 200 mm" | [14 empty] | VV | 2 | 1 | True | 0 | ROZPOCET
| VV |  | "Stezka A" (937+755+43)*1,25 |  | 2168.75 | [12 empty] | VV | 2 | 2 | True | 0 | ROZPOCET
| VV |  | "Stezka B" (851+137)*1,4 |  | 1383.2 | [12 empty] | VV | 2 | 2 | True | 0 | ROZPOCET
| VV |  | "Stezka C + hřiště" (363+57)*1,25 |  | 525 | [12 empty] | VV | 2 | 2 | True | 0 | ROZPOCET
| VV |  | "Stezka D" (38+135)*1,3 |  | 224.9 | [12 empty] | VV | 2 | 2 | True | 0 | ROZPOCET
| VV |  | "Stezka E" (116+9)*1,3 |  | 162.5 | [12 empty] | VV | 2 | 2 | True | 0 | ROZPOCET
| VV |  | "Stezka F" 23*1,3 |  | 29.9 | [12 empty] | VV | 2 | 2 | True | 0 | ROZPOCET
| VV |  | "Spojka 1+2+3+4" ((0+30+15+11)+(37+0+0+12))*1,3 |  | 136.5 | [12 empty] | VV | 2 | 2 | True | 0 | ROZPOCET
| VV |  | Součet |  | 4630.75 | [12 empty] | VV | 2 | 4 | True | 1 | ROZPOCET
23 | K | 564871111 | Podklad ze štěrkodrtě ŠD plochy přes 100 m2 tl 250 mm | m2 | 329.3 |  | 0 |  |  | základní |  | 0 | 0 | 0 | 0 | 0 | 4 | K | 2 |  |  |  | ROZPOCET | 0 | 0 | 0 | 0 | 0 | 1 | 0 | 4 | 948139418
| PP |  | Podklad ze štěrkodrti ŠD s rozprostřením a zhutněním plochy přes 100 m2, po zhutnění tl. 250 mm | [14 empty] | PP | 2
| VV |  | "Nové konstrukce" | [14 empty] | VV | 2 | 1 | True | 0 | ROZPOCET
| VV |  | "Štěrkodrť ŠDB 0/32 tl. min 250 mm" | [14 empty] | VV | 2 | 1 | True | 0 | ROZPOCET
| VV |  | "Chodník" (172+10)*1,05 |  | 191.1 | [12 empty] | VV | 2 | 2 | True | 0 | ROZPOCET
| VV |  | "Parkoviště" 124*1,05 |  | 130.2 | [12 empty] | VV | 2 | 2 | True | 0 | ROZPOCET
| VV |  | "Překop cyklostezky na jihu" 8 |  | 8 | [12 empty] | VV | 2 | 2 | True | 0 | ROZPOCET
| VV |  | Součet |  | 329.3 | [12 empty] | VV | 2 | 4 | True | 1 | ROZPOCET
24 | K | 564932111-1 | MZK (minerální beton) uložený v pytlích Big Bag 1m3 | m3 | 3 |  | 0 |  |  | základní |  | 0 | 0 | 0 | 0 | 0 | 4 | K | 2 |  |  |  | ROZPOCET | 0 | 0 | 0 | 0 | 0 | 1 | 0 | 4 | 1132749213
| PP |  | MZK (minerální beton) uložený v pytlích Big Bag 1m3 | [14 empty] | PP | 2
| VV |  | "Ostatní" | [14 empty] | VV | 2 | 1 | True | 0 | ROZPOCET
| VV |  | "Mechanicky zpevněné kamenivo MZK 0/22" | [14 empty] | VV | 2 | 1 | True | 0 | ROZPOCET
| VV |  | "Pořízení materiálu shodného s použitým na stavbě a jeho uložení ve velkoobjemových vacích na sklad objednatele" 3,0 |  | 3 | [12 empty] | VV | 2 | 2 | True | 0 | ROZPOCET
| VV |  | Součet |  | 3 | [12 empty] | VV | 2 | 4 | True | 1 | ROZPOCET
25 | K | 564942111 | Podklad z mechanicky zpevněného kameniva MZK tl 120 mm | m2 | 2384 |  | 0 |  |  | základní |  | 0 | 0 | 0 | 0 | 0 | 4 | K | 2 |  |  |  | ROZPOCET | 0 | 0 | 0 | 0 | 0 | 1 | 0 | 4 | 1288579588
| PP |  | Podklad z mechanicky zpevněného kameniva MZK (minerální beton) s rozprostřením a s hutněním, po zhutnění tl. 120 mm | [14 empty] | PP | 2
| P |  | Poznámka k položce: MZK s větším podílem jemných částic, cca 9% ; podrobná specifikace dle TZ ! | [14 empty] | P | 2
| VV |  | "Nové konstrukce" | [14 empty] | VV | 2 | 1 | True | 0 | ROZPOCET
| VV |  | "Mechanicky zpevněné kamenivo MZK 0/22 tl. 120 mm" | [14 empty] | VV | 2 | 1 | True | 0 | ROZPOCET
| VV |  | "Stezka A" 937 |  | 937 | [12 empty] | VV | 2 | 2 | True | 0 | ROZPOCET
| VV |  | "Stezka B" 851 |  | 851 | [12 empty] | VV | 2 | 2 | True | 0 | ROZPOCET
| VV |  | "Stezka C + hřiště" 363 |  | 363 | [12 empty] | VV | 2 | 2 | True | 0 | ROZPOCET
| VV |  | "Stezka D" 38 |  | 38 | [12 empty] | VV | 2 | 2 | True | 0 | ROZPOCET
| VV |  | "Stezka E" 116 |  | 116 | [12 empty] | VV | 2 | 2 | True | 0 | ROZPOCET
| VV |  | "Stezka F" 23 |  | 23 | [12 empty] | VV | 2 | 2 | True | 0 | ROZPOCET
| VV |  | "Spojka 1+2+3+4" 0+30+15+11 |  | 56 | [12 empty] | VV | 2 | 2 | True | 0 | ROZPOCET
| VV |  | Součet |  | 2384 | [12 empty] | VV | 2 | 4 | True | 1 | ROZPOCET
26 | K | 565145111 | Asfaltový beton vrstva podkladní ACP 16 (obalované kamenivo OKS) tl 60 mm š do 3 m | m2 | 786 |  | 0 |  |  | základní |  | 0 | 0 | 0 | 0 | 0 | 4 | K | 2 |  |  |  | ROZPOCET | 0 | 0 | 0 | 0 | 0 | 1 | 0 | 4 | -881942774
| PP |  | Asfaltový beton vrstva podkladní ACP 16 (obalované kamenivo střednězrnné - OKS) s rozprostřením a zhutněním v pruhu šířky přes 1,5 do 3 m, po zhutnění tl. 60 mm | [14 empty] | PP | 2
| VV |  | "Nové konstrukce" | [14 empty] | VV | 2 | 1 | True | 0 | ROZPOCET
| VV |  | "Asfaltový beton pro podkladní vrstvu ACP 16+ 50/70 tl. 60 mm" | [14 empty] | VV | 2 | 1 | True | 0 | ROZPOCET
| VV |  | "Vozovka (ZV, SJ, příjezd ke kavárně)" 760 |  | 760 | [12 empty] | VV | 2 | 2 | True | 0 | ROZPOCET
| VV |  | "Překop cyklostezky na jihu" 26 |  | 26 | [12 empty] | VV | 2 | 2 | True | 0 | ROZPOCET
| VV |  | Součet |  | 786 | [12 empty] | VV | 2 | 4 | True | 1 | ROZPOCET
27 | K | 567121114 | Podklad ze směsi stmelené cementem SC C 3/4 (SC I) tl 150 mm | m2 | 767 |  | 0 |  |  | základní |  | 0 | 0 | 0 | 0 | 0 | 4 | K | 2 |  |  |  | ROZPOCET | 0 | 0 | 0 | 0 | 0 | 1 | 0 | 4 | 1169193791
| PP |  | Podklad ze směsi stmelené cementem SC bez dilatačních spár, s rozprostřením a zhutněním SC C 3/4 (SC I), po zhutnění tl. 150 mm | [14 empty] | PP | 2
| VV |  | "Nové konstrukce" | [14 empty] | VV | 2 | 1 | True | 0 | ROZPOCET
| VV |  | "Směs stmelená cementem SC C3/4 tl. 150 mm" | [14 empty] | VV | 2 | 1 | True | 0 | ROZPOCET
| VV |  | "Vozovka (ZV, SJ, příjezd ke kavárně)" 767 |  | 767 | [12 empty] | VV | 2 | 2 | True | 0 | ROZPOCET
| VV |  | Součet |  | 767 | [12 empty] | VV | 2 | 4 | True | 1 | ROZPOCET
28 | K | 567541131 | Recyklace podkladu za studena na místě - rozpojení a reprofilace tl přes 250 do 300 mm pl přes 3000 do 6000 m2 | m2 | 4887.9 |  | 0 |  |  | základní |  | 0 | 0 | 0 | 0 | 0 | 4 | K | 2 |  |  |  | ROZPOCET | 0 | 0 | 0 | 0 | 0 | 1 | 0 | 4 | -1554464000
| PP |  | Recyklace podkladní vrstvy za studena na místě rozpojení a reprofilace podkladu s hutněním plochy přes 3 000 do 6 000 m2, tloušťky přes 200 do 300 mm | [14 empty] | PP | 2
| VV |  | "Zemní práce + demolice + ostatní" | [14 empty] | VV | 2 | 1 | True | 0 | ROZPOCET
| VV |  | "Sanace aktivní zóny - rozpojení a reprofilace tl. 300 mm" | [14 empty] | VV | 2 | 1 | True | 0 | ROZPOCET
| VV |  | "chodníky + parkoviště + příjezd" 181+124+110 |  | 415 | [12 empty] | VV | 2 | 2 | True | 0 | ROZPOCET
| VV |  | "Stezka A" (937+755+43)*1,25 |  | 2168.75 | [12 empty] | VV | 2 | 2 | True | 0 | ROZPOCET
| VV |  | "Stezka B" (851+137)*1,4 |  | 1383.2 | [12 empty] | VV | 2 | 2 | True | 0 | ROZPOCET
| VV |  | "Stezka C + hřiště" 358*1,1 |  | 393.8 | [12 empty] | VV | 2 | 2 | True | 0 | ROZPOCET
| VV |  | "Stezka D" (38+135)*1,3 |  | 224.9 | [12 empty] | VV | 2 | 2 | True | 0 | ROZPOCET
| VV |  | "Stezka E" (116+9)*1,25 |  | 156.25 | [12 empty] | VV | 2 | 2 | True | 0 | ROZPOCET
| VV |  | "Stezka F" 29 |  | 29 | [12 empty] | VV | 2 | 2 | True | 0 | ROZPOCET
| VV |  | "Spojka 1+2+3+4" 46+38+19+14 |  | 117 | [12 empty] | VV | 2 | 2 | True | 0 | ROZPOCET
| VV |  | Součet |  | 4887.9 | [12 empty] | VV | 2 | 4 | True | 1 | ROZPOCET
29 | K | 567543131 | Recyklace podkladu za studena na místě-promísení s cementem, zeolitem, minerály tl přes 250 do 300 mm pl přes 3000 do 6000 m2 | m2 | 4887.9 |  | 0 |  |  | základní |  | 0 | 0 | 0 | 0 | 0 | 4 | K | 2 |  |  |  | ROZPOCET | 0 | 0 | 0 | 0 | 0 | 1 | 0 | 4 | 1810634678
| PP |  | Recyklace podkladní vrstvy za studena na místě promísení rozpojené směsi s cementem a přísadami na bázi zeolitu a minerálů (materiál ve specifikaci) s rozhrnutím, zhutněním a vlhčením plochy přes 3 000 do 6 000 m2, tloušťky po zhutnění přes 250 do 300 mm | [14 empty] | PP | 2
| P |  | Poznámka k položce: Předpokládá se dle výsledků IGP úprava aktivní zóny v tl. 0,3m použitím směsného pojiva 30% CaO : 70% cementu (bez průkazních zkoušek na širším systematickém souboru vzorků je nutno pro spolehlivé plošné dosažení parametru CBRsat>15%, resp. Edef2 ≥ 30 MPa! Není uvažováno s odebráním přebytečné suti po promísení s pojivem. | [14 empty] | P | 2
| VV |  | "Zemní práce + demolice + ostatní" | [14 empty] | VV | 2 | 1 | True | 0 | ROZPOCET
| VV |  | "Sanace aktivní zóny - promísení se směsným pojivem tl. 300 mm" | [14 empty] | VV | 2 | 1 | True | 0 | ROZPOCET
| VV |  | "chodníky + parkoviště + příjezd" 181+124+110 |  | 415 | [12 empty] | VV | 2 | 2 | True | 0 | ROZPOCET
| VV |  | "Stezka A" (937+755+43)*1,25 |  | 2168.75 | [12 empty] | VV | 2 | 2 | True | 0 | ROZPOCET
| VV |  | "Stezka B" (851+137)*1,4 |  | 1383.2 | [12 empty] | VV | 2 | 2 | True | 0 | ROZPOCET
| VV |  | "Stezka C + hřiště" 358*1,1 |  | 393.8 | [12 empty] | VV | 2 | 2 | True | 0 | ROZPOCET
| VV |  | "Stezka D" (38+135)*1,3 |  | 224.9 | [12 empty] | VV | 2 | 2 | True | 0 | ROZPOCET
| VV |  | "Stezka E" (116+9)*1,25 |  | 156.25 | [12 empty] | VV | 2 | 2 | True | 0 | ROZPOCET
| VV |  | "Stezka F" 29 |  | 29 | [12 empty] | VV | 2 | 2 | True | 0 | ROZPOCET
| VV |  | "Spojka 1+2+3+4" 46+38+19+14 |  | 117 | [12 empty] | VV | 2 | 2 | True | 0 | ROZPOCET
| VV |  | Součet |  | 4887.9 | [12 empty] | VV | 2 | 4 | True | 1 | ROZPOCET
30 | K | 567551111-1 | Recyklace podkladu za studena na místě - rozpojení a reprofilace tl přes 350 do 400 mm pl do 1000 m2 | m2 | 768 |  | 0 |  |  | základní |  | 0 | 0 | 0 | 0 | 0 | 4 | K | 2 |  |  |  | ROZPOCET | 0 | 0 | 0 | 0 | 0 | 1 | 0 | 4 | 715103321
| PP |  | Recyklace podkladní vrstvy za studena na místě rozpojení a reprofilace podkladu s hutněním plochy do 1 000 m2, tloušťky přes 350 do 400 mm | [14 empty] | PP | 2
| VV |  | "Zemní práce + demolice + ostatní" | [14 empty] | VV | 2 | 1 | True | 0 | ROZPOCET
| VV |  | "Sanace aktivní zóny - rozpojení a reprofilace tl. 400 mm" | [14 empty] | VV | 2 | 1 | True | 0 | ROZPOCET
| VV |  | "Místní komunikace" 768 |  | 768 | [12 empty] | VV | 2 | 2 | True | 0 | ROZPOCET
| VV |  | Součet |  | 768 | [12 empty] | VV | 2 | 4 | True | 1 | ROZPOCET
31 | K | 567563111 | Recyklace podkladu za studena na místě-promísení s cementem, zeolitem, minerály tl přes 350 do 400 mm pl do 1000 m2 | m2 | 768 |  | 0 |  |  | základní |  | 0 | 0 | 0 | 0 | 0 | 4 | K | 2 |  |  |  | ROZPOCET | 0 | 0 | 0 | 0 | 0 | 1 | 0 | 4 | -1165231334
| PP |  | Recyklace podkladní vrstvy za studena na místě promísení rozpojené směsi s cementem a přísadami na bázi zeolitu a minerálů (materiál ve specifikaci) s rozhrnutím, zhutněním a vlhčením plochy do 1 000 m2, tloušťky po zhutnění přes 350 do 400 mm | [14 empty] | PP | 2
| P |  | Poznámka k položce: Předpokládá se dle výsledků IGP úprava aktivní zóny v tl. 0,4m použitím směsného pojiva 30% CaO : 70% cementu (bez průkazních zkoušek na širším systematickém souboru vzorků je nutno pro spolehlivé plošné dosažení parametru CBRsat>15%, resp. Edef2 ≥ 45 MPa! Není uvažováno s odebráním přebytečné suti po promísení s pojivem. | [14 empty] | P | 2
| VV |  | "Zemní práce + demolice + ostatní" | [14 empty] | VV | 2 | 1 | True | 0 | ROZPOCET
| VV |  | "Sanace aktivní zóny - promísení se směsným pojivem tl. 400 mm" | [14 empty] | VV | 2 | 1 | True | 0 | ROZPOCET
| VV |  | "Místní komunikace" 768 |  | 768 | [12 empty] | VV | 2 | 2 | True | 0 | ROZPOCET
| VV |  | Součet |  | 768 | [12 empty] | VV | 2 | 4 | True | 1 | ROZPOCET
32 | M | 58591001 | pojivo hydraulické pro stabilizaci zeminy 30% vápna | t | 144.191 |  | 0 |  |  | základní |  | 0 | 0 | 0 | 0 | 0 | 8 | M | 2 |  |  |  | ROZPOCET | 0 | 0 | 0 | 0 | 0 | 1 | 0 | 4 | -69569286
| PP |  | pojivo hydraulické pro stabilizaci zeminy 30% vápna | [14 empty] | PP | 2
| P |  | Poznámka k položce: dle Specifikace online Poznámky k souboru cen - obvyklé množství dávkování pojiva | [14 empty] | P | 2
| VV |  | "Uvažovaná objemová hmotnost zhutněné vrstvy je 2 300 kg/m" | [14 empty] | VV | 2 | 1 | True | 0 | ROZPOCET
| VV |  | "plošně navrhovaná příměs 3,5% objemové hmotnosti upravované směsi, tj. 81,3 kg/m3 zhutněné vrstvy" | [14 empty] | VV | 2 | 1 | True | 0 | ROZPOCET
| VV |  | "dle pol. 567543131" 4887,9*0,3*81,3/1000 |  | 119.216 | [12 empty] | VV | 2 | 2 | True | 0 | ROZPOCET
| VV |  | "dle pol. 567563111" 768,0*0,4*81,3/1000 |  | 24.975 | [12 empty] | VV | 2 | 2 | True | 0 | ROZPOCET
| VV |  | Součet |  | 144.191 | [12 empty] | VV | 2 | 4 | True | 1 | ROZPOCET
33 | K | 573191111 | Postřik infiltrační kationaktivní emulzí v množství 1 kg/m2 | m2 | 786 |  | 0 |  |  | základní |  | 0 | 0 | 0 | 0 | 0 | 4 | K | 2 |  |  |  | ROZPOCET | 0 | 0 | 0 | 0 | 0 | 1 | 0 | 4 | 1427486217
| PP |  | Postřik infiltrační kationaktivní emulzí v množství 1,00 kg/m2 | [14 empty] | PP | 2
| VV |  | "Nové konstrukce" | [14 empty] | VV | 2 | 1 | True | 0 | ROZPOCET
| VV |  | "Infiltrační postřik kationaktivní emulzní PI-C 1,0 kg/m2" | [14 empty] | VV | 2 | 1 | True | 0 | ROZPOCET
| VV |  | "Vozovka (ZV, SJ, příjezd ke kavárně)" 760 |  | 760 | [12 empty] | VV | 2 | 2 | True | 0 | ROZPOCET
| VV |  | "Překop cyklostezky na jihu" 26 |  | 26 | [12 empty] | VV | 2 | 2 | True | 0 | ROZPOCET
| VV |  | Součet |  | 786 | [12 empty] | VV | 2 | 4 | True | 1 | ROZPOCET
34 | K | 573231107 | Postřik živičný spojovací ze silniční emulze v množství 0,40 kg/m2 | m2 | 786 |  | 0 |  |  | základní |  | 0 | 0 | 0 | 0 | 0 | 4 | K | 2 |  |  |  | ROZPOCET | 0 | 0 | 0 | 0 | 0 | 1 | 0 | 4 | 394171962
| PP |  | Postřik spojovací PS bez posypu kamenivem ze silniční emulze, v množství 0,40 kg/m2 | [14 empty] | PP | 2
| VV |  | "Nové konstrukce" | [14 empty] | VV | 2 | 1 | True | 0 | ROZPOCET
| VV |  | "Spojovací postřik kationaktivní emulzní PS-C 0,40 kg/m2" | [14 empty] | VV | 2 | 1 | True | 0 | ROZPOCET
| VV |  | "Vozovka (ZV, SJ, příjezd ke kavárně)" 760 |  | 760 | [12 empty] | VV | 2 | 2 | True | 0 | ROZPOCET
| VV |  | "Překop cyklostezky na jihu" 26 |  | 26 | [12 empty] | VV | 2 | 2 | True | 0 | ROZPOCET
| VV |  | Součet |  | 786 | [12 empty] | VV | 2 | 4 | True | 1 | ROZPOCET
35 | K | 577134211 | Asfaltový beton vrstva obrusná ACO 11 (ABS) tř. II tl 40 mm š do 3 m z nemodifikovaného asfaltu | m2 | 786 |  | 0 |  |  | základní |  | 0 | 0 | 0 | 0 | 0 | 4 | K | 2 |  |  |  | ROZPOCET | 0 | 0 | 0 | 0 | 0 | 1 | 0 | 4 | 1293120915
| PP |  | Asfaltový beton vrstva obrusná ACO 11 (ABS) s rozprostřením a se zhutněním z nemodifikovaného asfaltu v pruhu šířky do 3 m tř. II, po zhutnění tl. 40 mm | [14 empty] | PP | 2
| VV |  | "Nové konstrukce" | [14 empty] | VV | 2 | 1 | True | 0 | ROZPOCET
| VV |  | "Asfaltový beton pro obrusnou vrstvu ACO 11 50/70 tl. 40 mm" | [14 empty] | VV | 2 | 1 | True | 0 | ROZPOCET
| VV |  | "Vozovka (ZV, SJ, příjezd ke kavárně)" 760 |  | 760 | [12 empty] | VV | 2 | 2 | True | 0 | ROZPOCET
| VV |  | "Překop cyklostezky na jihu" 26 |  | 26 | [12 empty] | VV | 2 | 2 | True | 0 | ROZPOCET
| VV |  | Součet |  | 786 | [12 empty] | VV | 2 | 4 | True | 1 | ROZPOCET
36 | K | 591211111 | Kladení dlažby z kostek drobných z kamene do lože z kameniva těženého tl 50 mm | m2 | 124 |  | 0 |  |  | základní |  | 0 | 0.1837 | 22.7788 | 0 | 0 | 4 | K | 2 |  |  |  | ROZPOCET | 0 | 0 | 0 | 0 | 0 | 1 | 0 | 4 | -546268963
| PP |  | Kladení dlažby z kostek s provedením lože do tl. 50 mm, s vyplněním spár, s dvojím beraněním a se smetením přebytečného materiálu na krajnici drobných z kamene, do lože z kameniva těženého | [14 empty] | PP | 2
| P |  | Poznámka k položce: Součástí pol. je i zatravněná spára šíře 2cm vyplněná štěrkem fr. 4/8 a ornicí v poměru 50:50 | [14 empty] | P | 2
| VV |  | "Nové konstrukce" | [14 empty] | VV | 2 | 1 | True | 0 | ROZPOCET
| VV |  | "Dlažba žulová 100x100 tl. 80 mm do štěrkového lože fr. 4/8 tl. 50 mm" | [14 empty] | VV | 2 | 1 | True | 0 | ROZPOCET
| VV |  | "Parkoviště" 124 |  | 124 | [12 empty] | VV | 2 | 2 | True | 0 | ROZPOCET
| VV |  | Součet |  | 124 | [12 empty] | VV | 2 | 4 | True | 1 | ROZPOCET
37 | M | 58381007 | kostka štípaná dlažební žula drobná 8/10 | m2 | 126.48 |  | 0 |  |  | základní |  | 0 | 0.222 | 28.0786 | 0 | 0 | 8 | M | 2 |  |  |  | ROZPOCET | 0 | 0 | 0 | 0 | 0 | 1 | 0 | 4 | -624213851
| PP |  | kostka štípaná dlažební žula drobná 8/10 | [14 empty] | PP | 2
| VV |  | 124*1,02 "Přepočtené koeficientem množství |  | 126.48 | [12 empty] | VV | 2 | 2 | True | 1 | ROZPOCET
38 | K | 591211111-1 | Kladení dlažby z kamenných odseků do lože z kameniva těženého tl 40 mm | m2 | 681.7 |  | 0 |  |  | základní |  | 0 | 0.1837 | 125.2283 | 0 | 0 | 4 | K | 2 |  |  |  | ROZPOCET | 0 | 0 | 0 | 0 | 0 | 1 | 0 | 4 | 58842512
| PP |  | Kladení dlažby z kamenných odseků s provedením lože do tl. 40 mm, s vyplněním spár, s dvojím beraněním a se smetením přebytečného materiálu na krajnici drobných z kamene, do lože z kameniva těženého | [14 empty] | PP | 2
| VV |  | "Nové konstrukce" | [14 empty] | VV | 2 | 1 | True | 0 | ROZPOCET
| VV |  | "Kamenné odseky tl. 80 mm do lože z HDK fr. 4/8 tl.40 mm včetně vyspárování a přemlatování" | [14 empty] | VV | 2 | 1 | True | 0 | ROZPOCET
| VV |  | "Stezka A" 497 |  | 497 | [12 empty] | VV | 2 | 2 | True | 0 | ROZPOCET
| VV |  | "Stezka B" 121 |  | 121 | [12 empty] | VV | 2 | 2 | True | 0 | ROZPOCET
| VV |  | "Stezka C + hřiště" 39 |  | 39 | [12 empty] | VV | 2 | 2 | True | 0 | ROZPOCET
| VV |  | "Stezka D" 135 |  | 135 | [12 empty] | VV | 2 | 2 | True | 0 | ROZPOCET
| VV |  | "Stezka E" 5,5 |  | 5.5 | [12 empty] | VV | 2 | 2 | True | 0 | ROZPOCET
| VV |  | "Spojka 1+2+3+4" 37+0+0+0 |  | 37 | [12 empty] | VV | 2 | 2 | True | 0 | ROZPOCET
| VV |  | "odečet dle REVIZE 01 – 07/2025" -152,8 |  | -152.8 | [12 empty] | VV | 2 | 2 | True | 0 | ROZPOCET
| VV |  | Součet |  | 681.7 | [12 empty] | VV | 2 | 4 | True | 1 | ROZPOCET
39 | K | 591241111-1 | Kladení dlažby z kamenných odseků do betonového lože tl 40 mm | m2 | 307.5 |  | 0 |  |  | základní |  | 0 | 0.19536 | 60.0732 | 0 | 0 | 4 | K | 2 |  |  |  | ROZPOCET | 0 | 0 | 0 | 0 | 0 | 1 | 0 | 4 | 693545821
| PP |  | Kladení dlažby z kamenných odseků s provedením lože do tl. 40 mm, s vyplněním spár, s dvojím beraněním a se smetením přebytečného materiálu na krajnici drobných z kamene, do lože z betonu | [14 empty] | PP | 2
| VV |  | "Nové konstrukce" | [14 empty] | VV | 2 | 1 | True | 0 | ROZPOCET
| VV |  | "Kamenné odseky tl. 80 mm do betonového lože C16/20nXF1 tl.40 mm včetně vyspárování a příp. přemlatování" | [14 empty] | VV | 2 | 1 | True | 0 | ROZPOCET
| VV |  | "Stezka A" 258 |  | 258 | [12 empty] | VV | 2 | 2 | True | 0 | ROZPOCET
| VV |  | "Stezka B" 16 |  | 16 | [12 empty] | VV | 2 | 2 | True | 0 | ROZPOCET
| VV |  | "Stezka C + hřiště" 18 |  | 18 | [12 empty] | VV | 2 | 2 | True | 0 | ROZPOCET
| VV |  | "Stezka E" 3,5 |  | 3.5 | [12 empty] | VV | 2 | 2 | True | 0 | ROZPOCET
| VV |  | "Spojka 1+2+3+4" 0+0+0+12 |  | 12 | [12 empty] | VV | 2 | 2 | True | 0 | ROZPOCET
| VV |  | Součet |  | 307.5 | [12 empty] | VV | 2 | 4 | True | 1 | ROZPOCET
40 | M | 58384661-1 | nepravidelný kámen šedookrová barva dlažba D 100-500mm prům. tl 80mm - odseky | m2 | 1008.984 |  | 0 |  |  | základní |  | 0 | 0.11 | 110.9882 | 0 | 0 | 8 | M | 2 |  |  |  | ROZPOCET | 0 | 0 | 0 | 0 | 0 | 1 | 0 | 4 | 1258075005
| PP |  | nepravidelný kámen šedookrová barva dlažba D 100-500mm prům. tl 80mm - odseky | [14 empty] | PP | 2
| VV |  | "odečet dle REVIZE 01 – 07/2025" -152,8*1,02 |  | -155.856 | [12 empty] | VV | 2 | 2 | True | 0 | ROZPOCET
| VV |  | 1142*1,02 "Přepočtené koeficientem množství |  | 1164.84 | [12 empty] | VV | 2 | 2 | True | 0 | ROZPOCET
| VV |  | Součet |  | 1008.984 | [12 empty] | VV | 2 | 4 | True | 1 | ROZPOCET
41 | K | 596211110 | Kladení zámkové dlažby komunikací pro pěší ručně tl 60 mm skupiny A pl do 50 m2 | m2 | 10 |  | 0 |  |  | základní |  | 0 | 0.08922 | 0.8922 | 0 | 0 | 4 | K | 2 |  |  |  | ROZPOCET | 0 | 0 | 0 | 0 | 0 | 1 | 0 | 4 | -602927263
| PP |  | Kladení dlažby z betonových zámkových dlaždic komunikací pro pěší ručně s ložem z kameniva těženého nebo drceného tl. do 40 mm, s vyplněním spár s dvojitým hutněním, vibrováním a se smetením přebytečného materiálu na krajnici tl. 60 mm skupiny A, pro plochy do 50 m2 | [14 empty] | PP | 2
| VV |  | "Nové konstrukce" | [14 empty] | VV | 2 | 1 | True | 0 | ROZPOCET
| VV |  | "Betonová reliéfní dlažba černá 100x200 tl. 60 mm do štěrkového lože fr. 4/8 tl. 40 mm + zásyp křemičitým pískem 5kg/m2" | [14 empty] | VV | 2 | 1 | True | 0 | ROZPOCET
| VV |  | "Chodník" 10 |  | 10 | [12 empty] | VV | 2 | 2 | True | 0 | ROZPOCET
| VV |  | Součet |  | 10 | [12 empty] | VV | 2 | 4 | True | 1 | ROZPOCET
42 | M | 59245006 | dlažba pro nevidomé betonová 200x100mm tl 60mm barevná | m2 | 10.3 |  | 0 |  |  | základní |  | 0 | 0.131 | 1.3493 | 0 | 0 | 8 | M | 2 |  |  |  | ROZPOCET | 0 | 0 | 0 | 0 | 0 | 1 | 0 | 4 | -1448113148
| PP |  | dlažba pro nevidomé betonová 200x100mm tl 60mm barevná | [14 empty] | PP | 2
| VV |  | 10*1,03 "Přepočtené koeficientem množství |  | 10.3 | [12 empty] | VV | 2 | 2 | True | 1 | ROZPOCET
43 | K | 596211112 | Kladení zámkové dlažby komunikací pro pěší ručně tl 60 mm skupiny A pl přes 100 do 300 m2 | m2 | 172 |  | 0 |  |  | základní |  | 0 | 0.08922 | 15.3458 | 0 | 0 | 4 | K | 2 |  |  |  | ROZPOCET | 0 | 0 | 0 | 0 | 0 | 1 | 0 | 4 | -994552735
| PP |  | Kladení dlažby z betonových zámkových dlaždic komunikací pro pěší ručně s ložem z kameniva těženého nebo drceného tl. do 40 mm, s vyplněním spár s dvojitým hutněním, vibrováním a se smetením přebytečného materiálu na krajnici tl. 60 mm skupiny A, pro plochy přes 100 do 300 m2 | [14 empty] | PP | 2
| VV |  | "Nové konstrukce" | [14 empty] | VV | 2 | 1 | True | 0 | ROZPOCET
| VV |  | "Betonová dlažba šedá 100x200 tl. 60 mm do štěrkového lože fr. 4/8 tl. 40 mm + zásyp křemičitým pískem 5kg/m2" | [14 empty] | VV | 2 | 1 | True | 0 | ROZPOCET
| VV |  | "Chodník" 172 |  | 172 | [12 empty] | VV | 2 | 2 | True | 0 | ROZPOCET
| VV |  | Součet |  | 172 | [12 empty] | VV | 2 | 4 | True | 1 | ROZPOCET
44 | M | 59245018 | dlažba skladebná betonová 200x100mm tl 60mm přírodní | m2 | 175.44 |  | 0 |  |  | základní |  | 0 | 0.131 | 22.9826 | 0 | 0 | 8 | M | 2 |  |  |  | ROZPOCET | 0 | 0 | 0 | 0 | 0 | 1 | 0 | 4 | -374898886
| PP |  | dlažba skladebná betonová 200x100mm tl 60mm přírodní | [14 empty] | PP | 2
| VV |  | 172*1,02 "Přepočtené koeficientem množství |  | 175.44 | [12 empty] | VV | 2 | 2 | True | 1 | ROZPOCET
45 | K | 596811311 | Kladení velkoformátové betonové dlažby tl do 100 mm velikosti do 0,5 m2 pl do 300 m2 | m2 | 43 |  | 0 |  |  | základní |  | 0 | 0.0888 | 3.8184 | 0 | 0 | 4 | K | 2 |  |  |  | ROZPOCET | 0 | 0 | 0 | 0 | 0 | 1 | 0 | 4 | 4354690
| PP |  | Kladení velkoformátové dlažby pozemních komunikací a komunikací pro pěší s ložem z kameniva tl. 40 mm, s vyplněním spár, s hutněním, vibrováním a se smetením přebytečného materiálu tl. do 100 mm, velikosti dlaždic do 0,5 m2, pro plochy do 300 m2 | [14 empty] | PP | 2
| VV |  | "Nové konstrukce" | [14 empty] | VV | 2 | 1 | True | 0 | ROZPOCET
| VV |  | "Betonová dlažba šedá 500x500 tl. 80 mm do štěrkového lože fr. 4/8 tl. 40 mm včetně vyspárování" | [14 empty] | VV | 2 | 1 | True | 0 | ROZPOCET
| VV |  | "Stezka A" 43 |  | 43 | [12 empty] | VV | 2 | 2 | True | 0 | ROZPOCET
| VV |  | Součet |  | 43 | [12 empty] | VV | 2 | 4 | True | 1 | ROZPOCET
46 | M | 59246018 | dlažba velkoformátová betonová plochy do 0,5m2 tl 80mm trýskaný povrch | m2 | 44.29 |  | 0 |  |  | základní |  | 0 | 0.21 | 9.3009 | 0 | 0 | 8 | M | 2 |  |  |  | ROZPOCET | 0 | 0 | 0 | 0 | 0 | 1 | 0 | 4 | 2094244591
| PP |  | dlažba velkoformátová betonová plochy do 0,5m2 tl 80mm trýskaný povrch | [14 empty] | PP | 2
| VV |  | 43*1,03 "Přepočtené koeficientem množství |  | 44.29 | [12 empty] | VV | 2 | 2 | True | 1 | ROZPOCET
47 | K | 596811311-1 | Kladení a dodávka velkoformátové kamenné dlažby tl do 100 mm velikosti do 0,5 m2 pl do 300 m2 | m2 | 0.49 |  | 0 |  |  | základní |  | 0 | 0.11 | 0.0539 | 0 | 0 | 4 | K | 2 |  |  |  | ROZPOCET | 0 | 0 | 0 | 0 | 0 | 1 | 0 | 4 | -2003057799
| PP |  | Kladení a dodávka velkoformátové kamenné dlažby tl do 100 mm velikosti do 0,5 m2 pl do 300 m2 | [14 empty] | PP | 2
| P |  | Poznámka k položce: dle TZ - v místě vyhrazeného stání bez spáry na sraz reliéf nesmí být proveden barvou, ale pouze vybroušením do kamenné desky (nebo jinou nebarevnou úpravou), deska bude vyvzorkována a odsouhlasena – materiál bude vzhledově totožný s použitou dlažbou. | [14 empty] | P | 2
| VV |  | "Nové konstrukce" | [14 empty] | VV | 2 | 1 | True | 0 | ROZPOCET
| VV |  | "Vyhrazené stání dlažba velkoformátová dlažba cca 700*700*80 (lože vykázáno v rámci drobné dlažby)" | [14 empty] | VV | 2 | 1 | True | 0 | ROZPOCET
| VV |  | "Parkoviště" 0,7*0,7 |  | 0.49 | [12 empty] | VV | 2 | 2 | True | 0 | ROZPOCET
| VV |  | Součet |  | 0.49 | [12 empty] | VV | 2 | 4 | True | 1 | ROZPOCET
| D | 9 | Ostatní konstrukce a práce, bourání |  |  |  | 0 |  |  |  |  | 0 |  | 663.4846 |  | 0 | 1 | D | 1 |  |  |  | ROZPOCET | [6 empty] | 0
48 | K | 914111111 | Montáž svislé dopravní značky do velikosti 1 m2 objímkami na sloupek nebo konzolu | kus | 6 |  | 0 |  |  | základní |  | 0 | 0.0007 | 0.0042 | 0 | 0 | 4 | K | 2 |  |  |  | ROZPOCET | 0 | 0 | 0 | 0 | 0 | 1 | 0 | 4 | -757318375
| PP |  | Montáž svislé dopravní značky základní velikosti do 1 m2 objímkami na sloupky nebo konzoly | [14 empty] | PP | 2
| VV |  | "Dopravní značení" | [14 empty] | VV | 2 | 1 | True | 0 | ROZPOCET
| VV |  | "SDZ" | [14 empty] | VV | 2 | 1 | True | 0 | ROZPOCET
| VV |  | "A12a" 2 |  | 2 | [12 empty] | VV | 2 | 2 | True | 0 | ROZPOCET
| VV |  | "B1" 1 |  | 1 | [12 empty] | VV | 2 | 2 | True | 0 | ROZPOCET
| VV |  | "C2b" 1 |  | 1 | [12 empty] | VV | 2 | 2 | True | 0 | ROZPOCET
| VV |  | "E13" 1 |  | 1 | [12 empty] | VV | 2 | 2 | True | 0 | ROZPOCET
| VV |  | "IP12+O1" 1 |  | 1 | [12 empty] | VV | 2 | 2 | True | 0 | ROZPOCET
| VV |  | Součet |  | 6 | [12 empty] | VV | 2 | 4 | True | 1 | ROZPOCET
49 | K | 914111112 | Montáž svislé dopravní značky do velikosti 1 m2 páskováním na sloup | kus | 1 |  | 0 |  |  | základní |  | 0 | 1e-05 | 1e-05 | 0 | 0 | 4 | K | 2 |  |  |  | ROZPOCET | 0 | 0 | 0 | 0 | 0 | 1 | 0 | 4 | -1964246708
| PP |  | Montáž svislé dopravní značky základní velikosti do 1 m2 páskováním na sloupy | [14 empty] | PP | 2
| VV |  | "Dopravní značení" | [14 empty] | VV | 2 | 1 | True | 0 | ROZPOCET
| VV |  | "SDZ" | [14 empty] | VV | 2 | 1 | True | 0 | ROZPOCET
| VV |  | "B2" 1 |  | 1 | [12 empty] | VV | 2 | 2 | True | 0 | ROZPOCET
| VV |  | Součet |  | 1 | [12 empty] | VV | 2 | 4 | True | 1 | ROZPOCET
50 | M | 40445601 | výstražné dopravní značky A1-A30, A33 900mm | kus | 2 |  | 0 |  |  | základní |  | 0 | 0.005 | 0.01 | 0 | 0 | 8 | M | 2 |  |  |  | ROZPOCET | 0 | 0 | 0 | 0 | 0 | 1 | 0 | 4 | 87720963
| PP |  | výstražné dopravní značky A1-A30, A33 900mm | [14 empty] | PP | 2
51 | M | 40445620 | zákazové, příkazové dopravní značky B1-B34, C1-15 700mm | kus | 3 |  | 0 |  |  | základní |  | 0 | 0.0025 | 0.0075 | 0 | 0 | 8 | M | 2 |  |  |  | ROZPOCET | 0 | 0 | 0 | 0 | 0 | 1 | 0 | 4 | -518731191
| PP |  | zákazové, příkazové dopravní značky B1-B34, C1-15 700mm | [14 empty] | PP | 2
52 | M | 40445647 | dodatkové tabulky E1, E2a,b , E6, E9, E10 E12c, E17 500x500mm | kus | 1 |  | 0 |  |  | základní |  | 0 | 0.0025 | 0.0025 | 0 | 0 | 8 | M | 2 |  |  |  | ROZPOCET | 0 | 0 | 0 | 0 | 0 | 1 | 0 | 4 | 1676476550
| PP |  | dodatkové tabulky E1, E2a,b , E6, E9, E10 E12c, E17 500x500mm | [14 empty] | PP | 2
53 | M | 40445625 | informativní značky provozní IP8, IP9, IP11-IP13 500x700mm | kus | 1 |  | 0 |  |  | základní |  | 0 | 0.0035 | 0.0035 | 0 | 0 | 8 | M | 2 |  |  |  | ROZPOCET | 0 | 0 | 0 | 0 | 0 | 1 | 0 | 4 | 1583746405
| PP |  | informativní značky provozní IP8, IP9, IP11-IP13 500x700mm | [14 empty] | PP | 2
54 | K | 914511113 | Montáž sloupku dopravních značek délky do 3,5 m s betonovým základem a patkou D 70 mm | kus | 5 |  | 0 |  |  | základní |  | 0 | 0.11276 | 0.5638 | 0 | 0 | 4 | K | 2 |  |  |  | ROZPOCET | 0 | 0 | 0 | 0 | 0 | 1 | 0 | 4 | -1529648882
| PP |  | Montáž sloupku dopravních značek délky do 3,5 m do hliníkové patky pro sloupek D 70 mm | [14 empty] | PP | 2
| P |  | Poznámka k položce: vč. základu a zemních prací | [14 empty] | P | 2
| VV |  | "Dopravní značení" | [14 empty] | VV | 2 | 1 | True | 0 | ROZPOCET
| VV |  | "SDZ" | [14 empty] | VV | 2 | 1 | True | 0 | ROZPOCET
| VV |  | "A12a" 2 |  | 2 | [12 empty] | VV | 2 | 2 | True | 0 | ROZPOCET
| VV |  | "B1+E13" 1 |  | 1 | [12 empty] | VV | 2 | 2 | True | 0 | ROZPOCET
| VV |  | "C2b" 1 |  | 1 | [12 empty] | VV | 2 | 2 | True | 0 | ROZPOCET
| VV |  | "IP12+O1" 1 |  | 1 | [12 empty] | VV | 2 | 2 | True | 0 | ROZPOCET
| VV |  | Součet |  | 5 | [12 empty] | VV | 2 | 4 | True | 1 | ROZPOCET
55 | M | 40445230 | sloupek pro dopravní značku Zn D 70mm v 3,5m | kus | 5 |  | 0 |  |  | základní |  | 0 | 0.0065 | 0.0325 | 0 | 0 | 8 | M | 2 |  |  |  | ROZPOCET | 0 | 0 | 0 | 0 | 0 | 1 | 0 | 4 | -805889065
| PP |  | sloupek pro dopravní značku Zn D 70mm v 3,5m | [14 empty] | PP | 2
56 | K | 915121122 | Vodorovné dopravní značení vodící čáry přerušované š 250 mm retroreflexní bílá barva | m | 10 |  | 0 |  |  | základní |  | 0 | 0.00016 | 0.0016 | 0 | 0 | 4 | K | 2 |  |  |  | ROZPOCET | 0 | 0 | 0 | 0 | 0 | 1 | 0 | 4 | -1248403656
| PP |  | Vodorovné dopravní značení stříkané barvou vodící čára bílá šířky 250 mm přerušovaná retroreflexní | [14 empty] | PP | 2
| VV |  | "Dopravní značení" | [14 empty] | VV | 2 | 1 | True | 0 | ROZPOCET
| VV |  | "VDZ, 1. fáze barvou" | [14 empty] | VV | 2 | 1 | True | 0 | ROZPOCET
| VV |  | "V7b (0,5/0,5/0,25)" 10 |  | 10 | [12 empty] | VV | 2 | 2 | True | 0 | ROZPOCET
| VV |  | Součet |  | 10 | [12 empty] | VV | 2 | 4 | True | 1 | ROZPOCET
57 | K | 915221122 | Vodorovné dopravní značení vodící čáry přerušované š 250 mm retroreflexní bílý plast | m | 10 |  | 0 |  |  | základní |  | 0 | 0.00038 | 0.0038 | 0 | 0 | 4 | K | 2 |  |  |  | ROZPOCET | 0 | 0 | 0 | 0 | 0 | 1 | 0 | 4 | -1278159531
| PP |  | Vodorovné dopravní značení stříkaným plastem vodící čára bílá šířky 250 mm přerušovaná retroreflexní | [14 empty] | PP | 2
| VV |  | "Dopravní značení" | [14 empty] | VV | 2 | 1 | True | 0 | ROZPOCET
| VV |  | "VDZ, 2. fáze plastem" | [14 empty] | VV | 2 | 1 | True | 0 | ROZPOCET
| VV |  | "V7b (0,5/0,5/0,25)" 10 |  | 10 | [12 empty] | VV | 2 | 2 | True | 0 | ROZPOCET
| VV |  | Součet |  | 10 | [12 empty] | VV | 2 | 4 | True | 1 | ROZPOCET
58 | K | 915611111 | Předznačení vodorovného liniového značení | m | 10 |  | 0 |  |  | základní |  | 0 | 0 | 0 | 0 | 0 | 4 | K | 2 |  |  |  | ROZPOCET | 0 | 0 | 0 | 0 | 0 | 1 | 0 | 4 | -314061255
| PP |  | Předznačení pro vodorovné značení stříkané barvou nebo prováděné z nátěrových hmot liniové dělicí čáry, vodicí proužky | [14 empty] | PP | 2
| VV |  | "Dopravní značení" | [14 empty] | VV | 2 | 1 | True | 0 | ROZPOCET
| VV |  | "VDZ, 1. fáze - předznačení" | [14 empty] | VV | 2 | 1 | True | 0 | ROZPOCET
| VV |  | "V7b (0,5/0,5/0,25)" 10 |  | 10 | [12 empty] | VV | 2 | 2 | True | 0 | ROZPOCET
| VV |  | Součet |  | 10 | [12 empty] | VV | 2 | 4 | True | 1 | ROZPOCET
59 | K | 916111123 | Osazení obruby z drobných kostek s boční opěrou do lože z betonu prostého | m | 4546 |  | 0 |  |  | základní |  | 0 | 0.08978 | 408.1399 | 0 | 0 | 4 | K | 2 |  |  |  | ROZPOCET | 0 | 0 | 0 | 0 | 0 | 1 | 0 | 4 | 917989058
| PP |  | Osazení silniční obruby z dlažebních kostek v jedné řadě s ložem tl. přes 50 do 100 mm, s vyplněním a zatřením spár cementovou maltou z drobných kostek s boční opěrou z betonu prostého, do lože z betonu prostého téže značky | [14 empty] | PP | 2
| VV |  | "Nové konstrukce" | [14 empty] | VV | 2 | 1 | True | 0 | ROZPOCET
| VV |  | "dvouřádek (2x výměra) z drobné kamenné dlažby 100x100 do betonového lože C16/20nXF1" | [14 empty] | VV | 2 | 1 | True | 0 | ROZPOCET
| VV |  | "Stezka A" 2*(24+98+12+104+67+69+74+344) |  | 1584 | [12 empty] | VV | 2 | 2 | True | 0 | ROZPOCET
| VV |  | "Stezka B" 2*(64+146+96+110+107+8+11+26+39+41+61+58+17+19) |  | 1606 | [12 empty] | VV | 2 | 2 | True | 0 | ROZPOCET
| VV |  | "Stezka C + hřiště" 2*(32+61+121+44+28) |  | 572 | [12 empty] | VV | 2 | 2 | True | 0 | ROZPOCET
| VV |  | "Stezka D" 2*(20+17+30+64) |  | 262 | [12 empty] | VV | 2 | 2 | True | 0 | ROZPOCET
| VV |  | "Stezka E" 2*(64+65) |  | 258 | [12 empty] | VV | 2 | 2 | True | 0 | ROZPOCET
| VV |  | "Stezka F" 2*(11+12) |  | 46 | [12 empty] | VV | 2 | 2 | True | 0 | ROZPOCET
| VV |  | "Spojka 1 až 4" 2*(23+12+17+14+7+6+11+19) |  | 218 | [12 empty] | VV | 2 | 2 | True | 0 | ROZPOCET
| VV |  | Součet |  | 4546 | [12 empty] | VV | 2 | 4 | True | 1 | ROZPOCET
60 | M | 58381007 | kostka štípaná dlažební žula drobná 8/10 | m2 | 454.6 |  | 0 |  |  | základní |  | 0 | 0.222 | 100.9212 | 0 | 0 | 8 | M | 2 |  |  |  | ROZPOCET | 0 | 0 | 0 | 0 | 0 | 1 | 0 | 4 | 1212473691
| PP |  | kostka štípaná dlažební žula drobná 8/10 | [14 empty] | PP | 2
| VV |  | 4546*0,1 "Přepočtené koeficientem množství |  | 454.6 | [12 empty] | VV | 2 | 2 | True | 1 | ROZPOCET
61 | K | 916131213 | Osazení silničního obrubníku betonového stojatého s boční opěrou do lože z betonu prostého | m | 300.5 |  | 0 |  |  | základní |  | 0 | 0.1554 | 46.6977 | 0 | 0 | 4 | K | 2 |  |  |  | ROZPOCET | 0 | 0 | 0 | 0 | 0 | 1 | 0 | 4 | 884165774
| PP |  | Osazení silničního obrubníku betonového se zřízením lože, s vyplněním a zatřením spár cementovou maltou stojatého s boční opěrou z betonu prostého, do lože z betonu prostého | [14 empty] | PP | 2
| VV |  | "Nové konstrukce" | [14 empty] | VV | 2 | 1 | True | 0 | ROZPOCET
| VV |  | "silniční betonová obruba 150/250 včetně betonového lože" | [14 empty] | VV | 2 | 1 | True | 0 | ROZPOCET
| VV |  | "Místní komunikace ZV + SJ + chodník + parkoviště + příjezd ke kavárně" 80+58+50+33+48 |  | 269 | [12 empty] | VV | 2 | 2 | True | 0 | ROZPOCET
| VV |  | "silniční nájezdová betonová obruba 150/150 včetně betonového lože" | [14 empty] | VV | 2 | 1 | True | 0 | ROZPOCET
| VV |  | "Místní komunikace ZV + SJ + chodník + parkoviště + příjezd ke kavárně" 16,5+9+3 |  | 28.5 | [12 empty] | VV | 2 | 2 | True | 0 | ROZPOCET
| VV |  | "silniční přechodová betonová obruba 100-150/250 včetně betonového lože" | [14 empty] | VV | 2 | 1 | True | 0 | ROZPOCET
| VV |  | "Místní komunikace ZV + SJ + chodník + parkoviště + příjezd ke kavárně(ks)" 3 |  | 3 | [12 empty] | VV | 2 | 2 | True | 0 | ROZPOCET
| VV |  | Součet |  | 300.5 | [12 empty] | VV | 2 | 4 | True | 1 | ROZPOCET
62 | M | 59217031 | obrubník silniční betonový 1000x150x250mm | m | 274.38 |  | 0 |  |  | základní |  | 0 | 0.08 | 21.9504 | 0 | 0 | 8 | M | 2 |  |  |  | ROZPOCET | 0 | 0 | 0 | 0 | 0 | 1 | 0 | 4 | 1532412597
| PP |  | obrubník silniční betonový 1000x150x250mm | [14 empty] | PP | 2
| VV |  | 269*1,02 "Přepočtené koeficientem množství |  | 274.38 | [12 empty] | VV | 2 | 2 | True | 1 | ROZPOCET
63 | M | 59217028 | obrubník silniční betonový nájezdový 500x150x150mm | m | 29.07 |  | 0 |  |  | základní |  | 0 | 0.0484 | 1.407 | 0 | 0 | 8 | M | 2 |  |  |  | ROZPOCET | 0 | 0 | 0 | 0 | 0 | 1 | 0 | 4 | -274840057
| PP |  | obrubník silniční betonový nájezdový 500x150x150mm | [14 empty] | PP | 2
| VV |  | 28,5*1,02 "Přepočtené koeficientem množství |  | 29.07 | [12 empty] | VV | 2 | 2 | True | 1 | ROZPOCET
64 | M | 59217030 | obrubník silniční betonový přechodový 1000x150x150-250mm | m | 3 |  | 0 |  |  | základní |  | 0 | 0.06567 | 0.19701 | 0 | 0 | 8 | M | 2 |  |  |  | ROZPOCET | 0 | 0 | 0 | 0 | 0 | 1 | 0 | 4 | -307758159
| PP |  | obrubník silniční betonový přechodový 1000x150x150-250mm | [14 empty] | PP | 2
65 | K | 916231213 | Osazení chodníkového obrubníku betonového stojatého s boční opěrou do lože z betonu prostého | m | 5 |  | 0 |  |  | základní |  | 0 | 0.1295 | 0.6475 | 0 | 0 | 4 | K | 2 |  |  |  | ROZPOCET | 0 | 0 | 0 | 0 | 0 | 1 | 0 | 4 | -1094853531
| PP |  | Osazení chodníkového obrubníku betonového se zřízením lože, s vyplněním a zatřením spár cementovou maltou stojatého s boční opěrou z betonu prostého, do lože z betonu prostého | [14 empty] | PP | 2
| VV |  | "Nové konstrukce" | [14 empty] | VV | 2 | 1 | True | 0 | ROZPOCET
| VV |  | "chodníková betonová obruba 100/250 včetně betonového lože" | [14 empty] | VV | 2 | 1 | True | 0 | ROZPOCET
| VV |  | "Místní komunikace ZV + SJ + chodník + parkoviště + příjezd ke kavárně" 5 |  | 5 | [12 empty] | VV | 2 | 2 | True | 0 | ROZPOCET
| VV |  | Součet |  | 5 | [12 empty] | VV | 2 | 4 | True | 1 | ROZPOCET
66 | M | 59217017 | obrubník betonový chodníkový 1000x100x250mm | m | 5.1 |  | 0 |  |  | základní |  | 0 | 0.05612 | 0.28621 | 0 | 0 | 8 | M | 2 |  |  |  | ROZPOCET | 0 | 0 | 0 | 0 | 0 | 1 | 0 | 4 | 150700759
| PP |  | obrubník betonový chodníkový 1000x100x250mm | [14 empty] | PP | 2
| VV |  | 5*1,02 "Přepočtené koeficientem množství |  | 5.1 | [12 empty] | VV | 2 | 2 | True | 1 | ROZPOCET
67 | K | 916241113 | Osazení obrubníku kamenného ležatého s boční opěrou do lože z betonu prostého | m | 67 |  | 0 |  |  | základní |  | 0 | 0.16849 | 11.2888 | 0 | 0 | 4 | K | 2 |  |  |  | ROZPOCET | 0 | 0 | 0 | 0 | 0 | 1 | 0 | 4 | -1634220453
| PP |  | Osazení obrubníku kamenného se zřízením lože, s vyplněním a zatřením spár cementovou maltou ležatého s boční opěrou z betonu prostého, do lože z betonu prostého | [14 empty] | PP | 2
| VV |  | "Nové konstrukce" | [14 empty] | VV | 2 | 1 | True | 0 | ROZPOCET
| VV |  | "kamenná obruba OP5 200/200 včetně betonového lože" | [14 empty] | VV | 2 | 1 | True | 0 | ROZPOCET
| VV |  | "Místní komunikace ZV + SJ + chodník + parkoviště + příjezd ke kavárně" 27+40 |  | 67 | [12 empty] | VV | 2 | 2 | True | 0 | ROZPOCET
| VV |  | Součet |  | 67 | [12 empty] | VV | 2 | 4 | True | 1 | ROZPOCET
68 | M | 58380006 | obrubník kamenný žulový přímý 1000x200x200mm | m | 68.34 |  | 0 |  |  | základní |  | 0 | 0.105 | 7.1757 | 0 | 0 | 8 | M | 2 |  |  |  | ROZPOCET | 0 | 0 | 0 | 0 | 0 | 1 | 0 | 4 | 2082088006
| PP |  | obrubník kamenný žulový přímý 1000x200x200mm | [14 empty] | PP | 2
| VV |  | 67*1,02 "Přepočtené koeficientem množství |  | 68.34 | [12 empty] | VV | 2 | 2 | True | 1 | ROZPOCET
69 | K | 916241213 | Osazení obrubníku kamenného stojatého s boční opěrou do lože z betonu prostého | m | 204 |  | 0 |  |  | základní |  | 0 | 0.14067 | 28.6967 | 0 | 0 | 4 | K | 2 |  |  |  | ROZPOCET | 0 | 0 | 0 | 0 | 0 | 1 | 0 | 4 | 561538005
| PP |  | Osazení obrubníku kamenného se zřízením lože, s vyplněním a zatřením spár cementovou maltou stojatého s boční opěrou z betonu prostého, do lože z betonu prostého | [14 empty] | PP | 2
| VV |  | "Nové konstrukce" | [14 empty] | VV | 2 | 1 | True | 0 | ROZPOCET
| VV |  | "kamenná obruba OP7 120/250 včetně betonového lože C16/20nXF1" | [14 empty] | VV | 2 | 1 | True | 0 | ROZPOCET
| VV |  | "Stezka A" 49+16+23+27+25 |  | 140 | [12 empty] | VV | 2 | 2 | True | 0 | ROZPOCET
| VV |  | "Stezka D" 35+29 |  | 64 | [12 empty] | VV | 2 | 2 | True | 0 | ROZPOCET
| VV |  | Součet |  | 204 | [12 empty] | VV | 2 | 4 | True | 1 | ROZPOCET
70 | M | 58380374 | obrubník kamenný žulový přímý 1000x120x250mm | m | 208.08 |  | 0 |  |  | základní |  | 0 | 0.082 | 17.0626 | 0 | 0 | 8 | M | 2 |  |  |  | ROZPOCET | 0 | 0 | 0 | 0 | 0 | 1 | 0 | 4 | -2062225276
| PP |  | obrubník kamenný žulový přímý 1000x120x250mm | [14 empty] | PP | 2
| VV |  | 204*1,02 "Přepočtené koeficientem množství |  | 208.08 | [12 empty] | VV | 2 | 2 | True | 1 | ROZPOCET
71 | K | 916331112 | Osazení zahradního obrubníku betonového do lože z betonu s boční opěrou | m | 116 |  | 0 |  |  | základní |  | 0 | 0.10095 | 11.7102 | 0 | 0 | 4 | K | 2 |  |  |  | ROZPOCET | 0 | 0 | 0 | 0 | 0 | 1 | 0 | 4 | -690305935
| PP |  | Osazení zahradního obrubníku betonového s ložem tl. od 50 do 100 mm z betonu prostého s boční opěrou z betonu prostého | [14 empty] | PP | 2
| VV |  | "Nové konstrukce" | [14 empty] | VV | 2 | 1 | True | 0 | ROZPOCET
| VV |  | "sadová betonová obruba 50/250 včetně betonového lože" | [14 empty] | VV | 2 | 1 | True | 0 | ROZPOCET
| VV |  | "Místní komunikace ZV + SJ + chodník + parkoviště + příjezd ke kavárně" 104+6+3+3 |  | 116 | [12 empty] | VV | 2 | 2 | True | 0 | ROZPOCET
| VV |  | Součet |  | 116 | [12 empty] | VV | 2 | 4 | True | 1 | ROZPOCET
72 | M | 59217001 | obrubník zahradní betonový 1000x50x250mm | m | 118.32 |  | 0 |  |  | základní |  | 0 | 0.028 | 3.313 | 0 | 0 | 8 | M | 2 |  |  |  | ROZPOCET | 0 | 0 | 0 | 0 | 0 | 1 | 0 | 4 | 1406712564
| PP |  | obrubník zahradní betonový 1000x50x250mm | [14 empty] | PP | 2
| VV |  | 116*1,02 "Přepočtené koeficientem množství |  | 118.32 | [12 empty] | VV | 2 | 2 | True | 1 | ROZPOCET
73 | K | 916431112-1 | Osazení a dodávka obrubníku z ocelové pásoviny vč. kotvících trnů a veškerých detailů | m | 334 |  | 0 |  |  | základní |  | 0 | 0.01 | 3.34 | 0 | 0 | 4 | K | 2 |  |  |  | ROZPOCET | 0 | 0 | 0 | 0 | 0 | 1 | 0 | 4 | 644320744
| PP |  | Osazení a dodávka obrubníku z ocelové pásoviny vč. kotvících trnů a veškerých detailů | [14 empty] | PP | 2
| VV |  | "Nové konstrukce" | [14 empty] | VV | 2 | 1 | True | 0 | ROZPOCET
| VV |  | "ocelová obruba (okolo ploch pro mobiliář)" | [14 empty] | VV | 2 | 1 | True | 0 | ROZPOCET
| VV |  | "Stezka A" 11+11+6+3+6+6+3+6+9+12+11+6+7+9+6+2+12+4+9+4 |  | 143 | [12 empty] | VV | 2 | 2 | True | 0 | ROZPOCET
| VV |  | "Stezka B" 11+11+11+9+8+11+8+8+12+10+3 |  | 102 | [12 empty] | VV | 2 | 2 | True | 0 | ROZPOCET
| VV |  | "Stezka C + hřiště" 11+11+11+11+6+7+4 |  | 61 | [12 empty] | VV | 2 | 2 | True | 0 | ROZPOCET
| VV |  | "Stezka D" 4+6+3+6 |  | 19 | [12 empty] | VV | 2 | 2 | True | 0 | ROZPOCET
| VV |  | "Stezka E" 6+3 |  | 9 | [12 empty] | VV | 2 | 2 | True | 0 | ROZPOCET
| VV |  | Součet |  | 334 | [12 empty] | VV | 2 | 4 | True | 1 | ROZPOCET
74 | K | 919732211 | Styčná spára napojení nového živičného povrchu na stávající za tepla š 15 mm hl 25 mm s prořezáním | m | 35 |  | 0 |  |  | základní |  | 0 | 0.00061 | 0.02135 | 0 | 0 | 4 | K | 2 |  |  |  | ROZPOCET | 0 | 0 | 0 | 0 | 0 | 1 | 0 | 4 | -858522552
| PP |  | Styčná pracovní spára při napojení nového živičného povrchu na stávající se zalitím za tepla modifikovanou asfaltovou hmotou s posypem vápenným hydrátem šířky do 15 mm, hloubky do 25 mm včetně prořezání spáry | [14 empty] | PP | 2
| VV |  | "Nové konstrukce" | [14 empty] | VV | 2 | 1 | True | 0 | ROZPOCET
| VV |  | "asfaltová zálivka za horka typ N1 (s prořezem spáry)" | [14 empty] | VV | 2 | 1 | True | 0 | ROZPOCET
| VV |  | "Vozovka (ZV, SJ, příjezd ke kavárně)" 9 |  | 9 | [12 empty] | VV | 2 | 2 | True | 0 | ROZPOCET
| VV |  | "Překop cyklostezky na jihu" 26 |  | 26 | [12 empty] | VV | 2 | 2 | True | 0 | ROZPOCET
| VV |  | Součet |  | 35 | [12 empty] | VV | 2 | 4 | True | 1 | ROZPOCET
| D | 998 | Přesun hmot |  |  |  | 0 |  |  |  |  | 0 |  | 0 |  | 0 | 1 | D | 1 |  |  |  | ROZPOCET | [6 empty] | 0
75 | K | 998225111 | Přesun hmot pro pozemní komunikace s krytem z kamene, monolitickým betonovým nebo živičným | t | 1537.912 |  | 0 |  |  | základní |  | 0 | 0 | 0 | 0 | 0 | 4 | K | 2 |  |  |  | ROZPOCET | 0 | 0 | 0 | 0 | 0 | 1 | 0 | 4 | 942036145
| PP |  | Přesun hmot pro komunikace s krytem z kameniva, monolitickým betonovým nebo živičným dopravní vzdálenost do 200 m jakékoliv délky objektu | [14 empty] | PP | 2
76 | K | 998225192 | Příplatek k přesunu hmot pro pozemní komunikace s krytem z kamene, živičným, betonovým do 2000 m | t | 1537.912 |  | 0 |  |  | základní |  | 0 | 0 | 0 | 0 | 0 | 4 | K | 2 |  |  |  | ROZPOCET | 0 | 0 | 0 | 0 | 0 | 1 | 0 | 4 | 2020242129
| PP |  | Přesun hmot pro komunikace s krytem z kameniva, monolitickým betonovým nebo živičným Příplatek k ceně za zvětšený přesun přes vymezenou vodorovnou dopravní vzdálenost do 2000 m | [14 empty] | PP | 2
| D | M | Práce a dodávky M |  |  |  | 0 |  |  |  |  | 0 |  | 0.015939 |  | 0 | 3 | D | 0 |  |  |  | ROZPOCET | [6 empty] | 0
| D | 46-M | Zemní práce při extr.mont.pracích |  |  |  | 0 |  |  |  |  | 0 |  | 0.015939 |  | 0 | 3 | D | 1 |  |  |  | ROZPOCET | [6 empty] | 0
77 | K | 460791214 | Montáž trubek ochranných plastových uložených volně do rýhy ohebných přes 90 do 110 mm | m | 22 |  | 0 |  |  | základní |  | 0 | 0 | 0 | 0 | 0 | 64 | K | 2 |  |  |  | ROZPOCET | 0 | 0 | 0 | 0 | 0 | 1 | 0 | 64 | -941215587
| PP |  | Montáž trubek ochranných uložených volně do rýhy plastových ohebných, vnitřního průměru přes 90 do 110 mm | [14 empty] | PP | 2
| VV |  | "Zemní práce + demolice + ostatní" | [14 empty] | VV | 2 | 1 | True | 0 | ROZPOCET
| VV |  | "plastová chránička DN 100mm" 2*11,0 |  | 22 | [12 empty] | VV | 2 | 2 | True | 0 | ROZPOCET
| VV |  | Součet |  | 22 | [12 empty] | VV | 2 | 4 | True | 1 | ROZPOCET
78 | M | 34571355 | trubka elektroinstalační ohebná dvouplášťová korugovaná (chránička) D 94/110mm, HDPE+LDPE | m | 23.1 |  | 0 |  |  | základní |  | 0 | 0.00069 | 0.015939 | 0 | 0 | 128 | M | 2 |  |  |  | ROZPOCET | 0 | 0 | 0 | 0 | 0 | 1 | 0 | 128 | 144650825
| PP |  | trubka elektroinstalační ohebná dvouplášťová korugovaná (chránička) D 94/110mm, HDPE+LDPE | [14 empty] | PP | 2
| VV |  | 22*1,05 "Přepočtené koeficientem množství |  | 23.1 | [12 empty] | VV | 2 | 2 | True | 1 | ROZPOCET
79 | K | 469981111 | Přesun hmot pro pomocné stavební práce při elektromotážích | t | 0.016 |  | 0 |  |  | základní |  | 0 | 0 | 0 | 0 | 0 | 64 | K | 2 |  |  |  | ROZPOCET | 0 | 0 | 0 | 0 | 0 | 1 | 0 | 64 | 948186567
| PP |  | Přesun hmot pro pomocné stavební práce při elektromontážích dopravní vzdálenost do 1 000 m | [14 empty] | PP | 2
| D | VRN | Vedlejší rozpočtové náklady |  |  |  | 0 |  |  |  |  | 0 |  | 0 |  | 0 | 5 | D | 0 |  |  |  | ROZPOCET | [6 empty] | 0
| D | VRN1 | Průzkumné, geodetické a projektové práce |  |  |  | 0 |  |  |  |  | 0 |  | 0 |  | 0 | 5 | D | 1 |  |  |  | ROZPOCET | [6 empty] | 0
80 | K | 011002000 | Průzkumné práce | kpl | 1 |  | 0 |  |  | základní |  | 0 | 0 | 0 | 0 | 0 | 1024 | K | 2 |  |  |  | ROZPOCET | 0 | 0 | 0 | 0 | 0 | 1 | 0 | 1024 | 1303139750
| PP |  | Průzkumné práce | [14 empty] | PP | 2
| P |  | Poznámka k položce: vytýčení stávajících IS | [14 empty] | P | 2
81 | K | 012002000 | Geodetické práce | kpl | 1 |  | 0 |  |  | základní |  | 0 | 0 | 0 | 0 | 0 | 1024 | K | 2 |  |  |  | ROZPOCET | 0 | 0 | 0 | 0 | 0 | 1 | 0 | 1024 | 631696360
| PP |  | Geodetické práce | [14 empty] | PP | 2
| P |  | Poznámka k položce: Veškeré geodetické práce vč. zaměření skutečného provedení stavby | [14 empty] | P | 2
82 | K | 013254000 | Dokumentace skutečného provedení stavby | kpl | 1 |  | 0 |  |  | základní |  | 0 | 0 | 0 | 0 | 0 | 1024 | K | 2 |  |  |  | ROZPOCET | 0 | 0 | 0 | 0 | 0 | 1 | 0 | 1024 | 451100279
| PP |  | Dokumentace skutečného provedení stavby | [14 empty] | PP | 2
| D | VRN3 | Zařízení staveniště |  |  |  | 0 |  |  |  |  | 0 |  | 0 |  | 0 | 5 | D | 1 |  |  |  | ROZPOCET | [6 empty] | 0
83 | K | 030001000 | Zařízení staveniště | kpl | 1 |  | 0 |  |  | základní |  | 0 | 0 | 0 | 0 | 0 | 1024 | K | 2 |  |  |  | ROZPOCET | 0 | 0 | 0 | 0 | 0 | 1 | 0 | 1024 | -1561079300
| PP |  | Zařízení staveniště | [14 empty] | PP | 2
84 | K | 034303000 | Dopravní značení na staveništi | kpl | 1 |  | 0 |  |  | základní |  | 0 | 0 | 0 | 0 | 0 | 1024 | K | 2 |  |  |  | ROZPOCET | 0 | 0 | 0 | 0 | 0 | 1 | 0 | 1024 | -425106708
| PP |  | Dopravní značení na staveništi | [14 empty] | PP | 2
| P |  | Poznámka k položce: DIO - označení pracovních míst a výjezdů vozidel ze stavby, kompletní provedení vč. projednání, zřízení, údržby a odstranění | [14 empty] | P | 2
85 | K | 034503000 | Informační tabule na staveništi | soubor | 1 |  | 0 |  |  | základní |  | 0 | 0 | 0 | 0 | 0 | 1024 | K | 2 |  |  |  | ROZPOCET | 0 | 0 | 0 | 0 | 0 | 1 | 0 | 1024 | 1846667179
| PP |  | Informační tabule na staveništi | [14 empty] | PP | 2
| P |  | Poznámka k položce: Označení stavby z hlediska BOZP a dle požadavku investora | [14 empty] | P | 2
| D | VRN4 | Inženýrská činnost |  |  |  | 0 |  |  |  |  | 0 |  | 0 |  | 0 | 5 | D | 1 |  |  |  | ROZPOCET | [6 empty] | 0
86 | K | 041903000 | Dozor jiné osoby | kpl | 1 |  | 0 |  |  | základní |  | 0 | 0 | 0 | 0 | 0 | 1024 | K | 2 |  |  |  | ROZPOCET | 0 | 0 | 0 | 0 | 0 | 1 | 0 | 1024 | -1217141504
| PP |  | Dozor jiné osoby | [14 empty] | PP | 2
| P |  | Poznámka k položce: Geotechnický dozor, vyhodnocení podloží, možnost zpětného použití vytěžených materiálů ap. | [14 empty] | P | 2
87 | K | 043134000 | Zkoušky zatěžovací | kus | 20 |  | 0 |  |  | základní |  | 0 | 0 | 0 | 0 | 0 | 1024 | K | 2 |  |  |  | ROZPOCET | 0 | 0 | 0 | 0 | 0 | 1 | 0 | 1024 | 632686726
| PP |  | Zkoušky zatěžovací | [14 empty] | PP | 2
| P |  | Poznámka k položce: zkoušky pláně - odb. odhad | [14 empty] | P | 2
88 | K | 049103000 | Náklady vzniklé v souvislosti s realizací stavby | kpl | 1 |  | 0 |  |  | základní |  | 0 | 0 | 0 | 0 | 0 | 1024 | K | 2 |  |  |  | ROZPOCET | 0 | 0 | 0 | 0 | 0 | 1 | 0 | 1024 | -938729094
| PP |  | Náklady vzniklé v souvislosti s realizací stavby | [14 empty] | PP | 2
| P |  | Poznámka k položce: vyvzorkování materiálů - dlažby, MZK | [14 empty] | P | 2

## SO 01.2 - Schody a rampa
{adde1d4f-5e9d-4ad0-95a8-d7566620517a}
2
| KRYCÍ LIST SOUPISU PRACÍ | [7 empty] | v --- níže se nacházejí doplnkové a pomocné údaje k sestavám --- v | [8 empty] | False
Stavba:
Lesopark Na Kolečku-DPS - revize
Objekt:
01 - 1. ETAPA
Soupis:
SO 01.2 - Schody a rampa
| KSO: |  | 823 27 11 |  |  | CC-CZ:
| Místo: |  | Roudnice nad Labem |  |  | Datum: | 22. 5. 2024
| Zadavatel: |  |  |  |  | IČ:
DIČ:
| Účastník: |  |  |  |  | IČ: | Vyplň údaj
|  | Vyplň údaj |  |  |  | DIČ: | Vyplň údaj
| Projektant: |  |  |  |  | IČ:
|  | Land05 s.r.o. |  |  |  | DIČ:
| Zpracovatel: |  |  |  |  | IČ: | 07206062
|  | Soloreal s.r.o. |  |  |  | DIČ:
Poznámka:
| Cena bez DPH | [5 empty] | 0
|  |  | Základ daně |  |  | Sazba daně | Výše daně
| DPH | základní | 0 |  |  | 21% | 0
|  | snížená | 0 |  |  | 12% | 0
|  | zákl. přenesená | 0 |  |  | 21% | 0
|  | sníž. přenesená | 0 |  |  | 12% | 0
|  | nulová | 0 |  |  | 0% | 0
| Cena s DPH |  |  | v | CZK |  | 0
REKAPITULACE ČLENĚNÍ SOUPISU PRACÍ
Stavba:
Lesopark Na Kolečku-DPS - revize
Objekt:
01 - 1. ETAPA
Soupis:
SO 01.2 - Schody a rampa
Místo: |  |  | Roudnice nad Labem |  |  | Datum: | 22. 5. 2024
Zadavatel: | [5 empty] | Projektant: | Land05 s.r.o.
Účastník: |  |  | Vyplň údaj |  |  | Zpracovatel: | Soloreal s.r.o.
Kód dílu - Popis | [6 empty] | Cena celkem [CZK]
Náklady stavby celkem | [6 empty] | 0 | [11 empty] | -1
| HSV - Práce a dodávky HSV | [5 empty] | 0
| 1 - Zemní práce | [5 empty] | 0
| 2 - Zakládání | [5 empty] | 0
| 4 - Vodorovné konstrukce | [5 empty] | 0
| 9 - Ostatní konstrukce a práce, bourání | [5 empty] | 0
| 998 - Přesun hmot | [5 empty] | 0
| PSV - Práce a dodávky PSV | [5 empty] | 0
| 741 - Elektroinstalace - silnoproud | [5 empty] | 0
| 767 - Konstrukce zámečnické | [5 empty] | 0
SOUPIS PRACÍ
Stavba:
Lesopark Na Kolečku-DPS - revize
Objekt:
01 - 1. ETAPA
Soupis:
SO 01.2 - Schody a rampa
Místo: |  |  | Roudnice nad Labem |  |  | Datum: | 22. 5. 2024
Zadavatel: | [5 empty] | Projektant: | Land05 s.r.o.
Účastník: |  |  | Vyplň údaj |  |  | Zpracovatel: | Soloreal s.r.o.
PČ | Typ | Kód | Popis | MJ | Množství | J.cena [CZK] | Cena celkem [CZK] | Cenová soustava |  | DPH | J. Nh [h] | Nh celkem [h] | J. hmotnost [t] | Hmotnost celkem [t] | J. suť [t] | Suť Celkem [t]
Náklady soupisu celkem | [6 empty] | 0 |  |  |  |  | 0 |  | 19.1931 |  | 0.00546 |  | D | -1 | [10 empty] | 0
| D | HSV | Práce a dodávky HSV |  |  |  | 0 |  |  |  |  | 0 |  | 19.1524 |  | 0.00546 | 1 | D | 0 |  |  |  | ROZPOCET | [6 empty] | 0
| D | 1 | Zemní práce |  |  |  | 0 |  |  |  |  | 0 |  | 0 |  | 0 | 1 | D | 1 |  |  |  | ROZPOCET | [6 empty] | 0
1 | K | 121151105 | Sejmutí ornice plochy do 100 m2 tl vrstvy přes 250 do 300 mm strojně | m2 | 18 |  | 0 |  |  | základní |  | 0 | 0 | 0 | 0 | 0 | 4 | K | 2 |  |  |  | ROZPOCET | 0 | 0 | 0 | 0 | 0 | 1 | 0 | 4 | 1316507602
| PP |  | Sejmutí ornice strojně při souvislé ploše do 100 m2, tl. vrstvy přes 250 do 300 mm | [14 empty] | PP | 2
| P |  | Poznámka k položce: Přesný a bližší popis viz dokumentace stavby, SO 01.2 Schody a rampa | [14 empty] | P | 2
| VV |  | 18,0 |  | 18 | [12 empty] | VV | 2 | 2 | True | 1 | ROZPOCET
2 | K | 167151111 | Nakládání výkopku z hornin třídy těžitelnosti I skupiny 1 až 3 přes 100 m3 | m3 | 5.4 |  | 0 |  |  | základní |  | 0 | 0 | 0 | 0 | 0 | 4 | K | 2 |  |  |  | ROZPOCET | 0 | 0 | 0 | 0 | 0 | 1 | 0 | 4 | 758659817
| PP |  | Nakládání, skládání a překládání neulehlého výkopku nebo sypaniny strojně nakládání, množství přes 100 m3, z hornin třídy těžitelnosti I, skupiny 1 až 3 | [14 empty] | PP | 2
| P |  | Poznámka k položce: Bližší a přesné údaje viz PD D3a, D3a_01_TZ, D3a_02_sit, D3a_03_04_PV_KS_uložení potrubí, D3a_03_PV PP, D3a_04_PK PP_ulo | [14 empty] | P | 2
| VV |  | " ornice" 5,4 |  | 5.4 | [12 empty] | VV | 2 | 2 | True | 1 | ROZPOCET
3 | K | 162351103 | Vodorovné přemístění přes 50 do 500 m výkopku/sypaniny z horniny třídy těžitelnosti I skupiny 1 až 3 | m3 | 5.4 |  | 0 |  |  | základní |  | 0 | 0 | 0 | 0 | 0 | 4 | K | 2 |  |  |  | ROZPOCET | 0 | 0 | 0 | 0 | 0 | 1 | 0 | 4 | -1665307443
| PP |  | Vodorovné přemístění výkopku nebo sypaniny po suchu na obvyklém dopravním prostředku, bez naložení výkopku, avšak se složením bez rozhrnutí z horniny třídy těžitelnosti I skupiny 1 až 3 na vzdálenost přes 50 do 500 m | [14 empty] | PP | 2
| P |  | Poznámka k položce: Bližší a přesné údaje viz PD D3a, D3a_01_TZ, D3a_02_sit, D3a_03_04_PV_KS_uložení potrubí, D3a_03_PV PP, D3a_04_PK PP_ulo | [14 empty] | P | 2
| VV |  | " ornice" 5,4 |  | 5.4 | [12 empty] | VV | 2 | 2 | True | 1 | ROZPOCET
4 | K | 122251101 | Odkopávky a prokopávky nezapažené v hornině třídy těžitelnosti I skupiny 3 objem do 20 m3 strojně | m3 | 13.14 |  | 0 |  |  | základní |  | 0 | 0 | 0 | 0 | 0 | 4 | K | 2 |  |  |  | ROZPOCET | 0 | 0 | 0 | 0 | 0 | 1 | 0 | 4 | 338541726
| PP |  | Odkopávky a prokopávky nezapažené strojně v hornině třídy těžitelnosti I skupiny 3 do 20 m3 | [14 empty] | PP | 2
| P |  | Poznámka k položce: Přesný a bližší popis viz dokumentace stavby, SO 01.2 Schody a rampa | [14 empty] | P | 2
| VV |  | "výkop pro rampu a schodiště" 3,0*0,7*6,0 |  | 12.6 | [12 empty] | VV | 2 | 2 | True | 0 | ROZPOCET
| VV |  | "výkop pro základový pás" 0,6*0,3*3,0 |  | 0.54 | [12 empty] | VV | 2 | 2 | True | 0 | ROZPOCET
| VV |  | Součet |  | 13.14 | [12 empty] | VV | 2 | 4 | True | 1 | ROZPOCET
| D | 2 | Zakládání |  |  |  | 0 |  |  |  |  | 0 |  | 14.5032 |  | 0 | 1 | D | 1 |  |  |  | ROZPOCET | [6 empty] | 0
5 | K | 213141111 | Zřízení vrstvy z geotextilie v rovině nebo ve sklonu do 1:5 š do 3 m | m2 | 24.038 |  | 0 |  |  | základní |  | 0 | 0.0001 | 0.0024038 | 0 | 0 | 4 | K | 2 |  |  |  | ROZPOCET | 0 | 0 | 0 | 0 | 0 | 1 | 0 | 4 | -651489269
| PP |  | Zřízení vrstvy z geotextilie filtrační, separační, odvodňovací, ochranné, výztužné nebo protierozní v rovině nebo ve sklonu do 1:5, šířky do 3 m | [14 empty] | PP | 2
| P |  | Poznámka k položce: Přesný a bližší popis viz dokumentace stavby, SO 01.2 Schody a rampa | [14 empty] | P | 2
| VV |  | Technická zpráva | [14 empty] | VV | 2 | 1 | True | 0 | ROZPOCET
| VV |  | "pod schodištěm" (0,63+0,2)*2*1,501*8 |  | 19.933 | [12 empty] | VV | 2 | 2 | True | 0 | ROZPOCET
| VV |  | "pod bet.pasem" (0,2+0,6)*3,0 |  | 2.4 | [12 empty] | VV | 2 | 2 | True | 0 | ROZPOCET
| VV |  | "pod rampu" 5,8*1,2*((0,15+0,34)/2) |  | 1.705 | [12 empty] | VV | 2 | 2 | True | 0 | ROZPOCET
| VV |  | Součet |  | 24.038 | [12 empty] | VV | 2 | 4 | True | 1 | ROZPOCET
6 | M | 69311081 | geotextilie netkaná separační, ochranná, filtrační, drenážní PES 300g/m2 | m2 | 28.473 |  | 0 |  |  | základní |  | 0 | 0.0003 | 0.0085419 | 0 | 0 | 8 | M | 2 |  |  |  | ROZPOCET | 0 | 0 | 0 | 0 | 0 | 1 | 0 | 4 | 1691430370
| PP |  | geotextilie netkaná separační, ochranná, filtrační, drenážní PES 300g/m2 | [14 empty] | PP | 2
| P |  | Poznámka k položce: Přesný a bližší popis viz dokumentace stavby, SO 01.2 Schody a rampa | [14 empty] | P | 2
| VV |  | 24,038*1,1845 "Přepočtené koeficientem množství |  | 28.473 | [12 empty] | VV | 2 | 2 | True | 1 | ROZPOCET
7 | K | 224511114 | Vrty maloprofilové D přes 195 do 245 mm úklon do 45° hl 0 až 25 m hornina III a IV | m | 4.5 |  | 0 |  |  | základní |  | 0 | 0.00058 | 0.00261 | 0 | 0 | 4 | K | 2 |  |  |  | ROZPOCET | 0 | 0 | 0 | 0 | 0 | 1 | 0 | 4 | 1449100152
| PP |  | Maloprofilové vrty průběžným sacím vrtáním průměru přes 195 do 245 mm do úklonu 45° v hl 0 až 25 m v hornině tř. III a IV | [14 empty] | PP | 2
| P |  | Poznámka k položce: Přesný a bližší popis viz dokumentace stavby, SO 01.2 Schody a rampa | [14 empty] | P | 2
| VV |  | 0,9*5 |  | 4.5 | [12 empty] | VV | 2 | 2 | True | 1 | ROZPOCET
8 | K | 271532211 | Podsyp pod základové konstrukce se zhutněním z hrubého kameniva frakce 32 až 63 mm | m3 | 5.82 |  | 0 |  |  | základní |  | 0 | 2.16 | 12.5712 | 0 | 0 | 4 | K | 2 |  |  |  | ROZPOCET | 0 | 0 | 0 | 0 | 0 | 1 | 0 | 4 | 2045880702
| PP |  | Podsyp pod základové konstrukce se zhutněním a urovnáním povrchu z kameniva hrubého, frakce 32 - 63 mm | [14 empty] | PP | 2
| P |  | Poznámka k položce: Přesný a bližší popis viz dokumentace stavby, SO 01.2 Schody a rampa | [14 empty] | P | 2
| VV |  | v.č.D.1.2 - Výpis materiálu | [14 empty] | VV | 2 | 1 | True | 0 | ROZPOCET
| VV |  | "SN" 5,46 |  | 5.46 | [12 empty] | VV | 2 | 2 | True | 0 | ROZPOCET
| VV |  | "ZP" 0,36 |  | 0.36 | [12 empty] | VV | 2 | 2 | True | 0 | ROZPOCET
| VV |  | Součet |  | 5.82 | [12 empty] | VV | 2 | 4 | True | 1 | ROZPOCET
9 | K | 274321311.1R | Základové pasy ze ŽB bez zvýšených nároků na prostředí tř. C 16/20 XC2 | m3 | 0.7 |  | 0 |  |  | základní |  | 0 | 2.301 | 1.6107 | 0 | 0 | 4 | K | 2 |  |  |  | ROZPOCET | 0 | 0 | 0 | 0 | 0 | 1 | 0 | 4 | -282597327
| PP |  | Základy z betonu železového (bez výztuže) pasy z betonu bez zvláštních nároků na prostředí tř. C 16/20 | [14 empty] | PP | 2
| P |  | Poznámka k položce: Přesný a bližší popis viz dokumentace stavby, SO 01.2 Schody a rampa | [14 empty] | P | 2
| VV |  | v.č.D.1.2 - Výpis materiálu | [14 empty] | VV | 2 | 1 | True | 0 | ROZPOCET
| VV |  | "ZP" 0,7 |  | 0.7 | [12 empty] | VV | 2 | 2 | True | 0 | ROZPOCET
| VV |  | Součet |  | 0.7 | [12 empty] | VV | 2 | 4 | True | 1 | ROZPOCET
10 | K | 274361821 | Výztuž základových pasů betonářskou ocelí 10 505 (R) | t | 0.009 |  | 0 |  |  | základní |  | 0 | 1.0606 | 0.0095456 | 0 | 0 | 4 | K | 2 |  |  |  | ROZPOCET | 0 | 0 | 0 | 0 | 0 | 1 | 0 | 4 | 1241384414
| PP |  | Výztuž základů pasů z betonářské oceli 10 505 (R) nebo BSt 500 | [14 empty] | PP | 2
| P |  | Poznámka k položce: Přesný a bližší popis viz dokumentace stavby, SO 01.2 Schody a rampa | [14 empty] | P | 2
| VV |  | v.č.D.1.2.1 | [14 empty] | VV | 2 | 1 | True | 0 | ROZPOCET
| VV |  | "označení 1 (ztratné 10%)" 2,8*4*0,39/1000*1,1 |  | 0.005 | [12 empty] | VV | 2 | 2 | True | 0 | ROZPOCET
| VV |  | "označení 2 (ztratné 10%)" 2,12*4*0,39/1000*1,1 |  | 0.004 | [12 empty] | VV | 2 | 2 | True | 0 | ROZPOCET
| VV |  | Součet |  | 0.009 | [12 empty] | VV | 2 | 4 | True | 1 | ROZPOCET
11 | K | 275321311.1R | Základové patky ze ŽB bez zvýšených nároků na prostředí tř. C 16/20 XC2 | m3 | 0.125 |  | 0 |  |  | základní |  | 0 | 2.301 | 0.28763 | 0 | 0 | 4 | K | 2 |  |  |  | ROZPOCET | 0 | 0 | 0 | 0 | 0 | 1 | 0 | 4 | 2012327395
| PP |  | Základy z betonu železového (bez výztuže) patky z betonu bez zvláštních nároků na prostředí tř. C 16/20 | [14 empty] | PP | 2
| P |  | Poznámka k položce: Přesný a bližší popis viz dokumentace stavby, SO 01.2 Schody a rampa | [14 empty] | P | 2
| VV |  | v.č.D.1.2 - Výpis materiálu | [14 empty] | VV | 2 | 1 | True | 0 | ROZPOCET
| VV |  | "PZ" 0,125 |  | 0.125 | [12 empty] | VV | 2 | 2 | True | 0 | ROZPOCET
| VV |  | Součet |  | 0.125 | [12 empty] | VV | 2 | 4 | True | 1 | ROZPOCET
12 | K | 275361821 | Výztuž základových patek betonářskou ocelí 10 505 (R) | t | 0.01 |  | 0 |  |  | základní |  | 0 | 1.0606 | 0.010606 | 0 | 0 | 4 | K | 2 |  |  |  | ROZPOCET | 0 | 0 | 0 | 0 | 0 | 1 | 0 | 4 | -255995208
| PP |  | Výztuž základů patek z betonářské oceli 10 505 (R) | [14 empty] | PP | 2
| P |  | Poznámka k položce: Přesný a bližší popis viz dokumentace stavby, SO 01.2 Schody a rampa | [14 empty] | P | 2
| VV |  | "není nikde vykázáno - odhad" 0,125*80,0/1000 |  | 0.01 | [12 empty] | VV | 2 | 2 | True | 0 | ROZPOCET
| VV |  | Součet |  | 0.01 | [12 empty] | VV | 2 | 4 | True | 1 | ROZPOCET
| D | 4 | Vodorovné konstrukce |  |  |  | 0 |  |  |  |  | 0 |  | 4.6471 |  | 0 | 1 | D | 1 |  |  |  | ROZPOCET | [6 empty] | 0
13 | K | 430321616.1R | Schodišťová konstrukce a rampa ze ŽB tř. C 30/37 XC4, XD1, XF3, XM1 | m3 | 1.114 |  | 0 |  |  | základní |  | 0 | 2.5019 | 2.7872 | 0 | 0 | 4 | K | 2 |  |  |  | ROZPOCET | 0 | 0 | 0 | 0 | 0 | 1 | 0 | 4 | -992908086
| PP |  | Schodišťové konstrukce a rampy z betonu železového (bez výztuže) stupně, schodnice, ramena, podesty s nosníky tř. C 30/37 XC4, XD1, XF3, XM1 | [14 empty] | PP | 2
| P |  | Poznámka k položce: Přesný a bližší popis viz dokumentace stavby, SO 01.2 Schody a rampa | [14 empty] | P | 2
| VV |  | v.č.D.1.2- Výpis materiálu | [14 empty] | VV | 2 | 1 | True | 0 | ROZPOCET
| VV |  | "Ra" 5,8*1,2*0,16 |  | 1.114 | [12 empty] | VV | 2 | 2 | True | 0 | ROZPOCET
| VV |  | Součet |  | 1.114 | [12 empty] | VV | 2 | 4 | True | 1 | ROZPOCET
14 | K | 430361821 | Výztuž schodišťové konstrukce a rampy betonářskou ocelí 10 505 | t | 0.011 |  | 0 |  |  | základní |  | 0 | 1.0493 | 0.011542 | 0 | 0 | 4 | K | 2 |  |  |  | ROZPOCET | 0 | 0 | 0 | 0 | 0 | 1 | 0 | 4 | -1891756841
| PP |  | Výztuž schodišťových konstrukcí a ramp stupňů, schodnic, ramen, podest s nosníky z betonářské oceli 10 505 (R) nebo BSt 500 | [14 empty] | PP | 2
| P |  | Poznámka k položce: Přesný a bližší popis viz dokumentace stavby, SO 01.2 Schody a rampa | [14 empty] | P | 2
| VV |  | v.č.D.1.2.1 | [14 empty] | VV | 2 | 1 | True | 0 | ROZPOCET
| VV |  | "označení 3 (ztratné 10%)" 0,66*50*0,22/1000*1,1 |  | 0.008 | [12 empty] | VV | 2 | 2 | True | 0 | ROZPOCET
| VV |  | "označení 4 (ztratné 10%)" 0,60*9*0,22/1000*1,1 |  | 0.001 | [12 empty] | VV | 2 | 2 | True | 0 | ROZPOCET
| VV |  | "označení 5 (ztratné 10%)" 1,0*9*0,22/1000*1,1 |  | 0.002 | [12 empty] | VV | 2 | 2 | True | 0 | ROZPOCET
| VV |  | Součet |  | 0.011 | [12 empty] | VV | 2 | 4 | True | 1 | ROZPOCET
15 | K | 430362021 | Výztuž schodišťové konstrukce a rampy svařovanými sítěmi Kari | t | 0.091 |  | 0 |  |  | základní |  | 0 | 1.0628 | 0.096712 | 0 | 0 | 4 | K | 2 |  |  |  | ROZPOCET | 0 | 0 | 0 | 0 | 0 | 1 | 0 | 4 | -2147003859
| PP |  | Výztuž schodišťových konstrukcí a ramp stupňů, schodnic, ramen, podest s nosníky ze svařovaných sítí z drátů typu KARI | [14 empty] | PP | 2
| P |  | Poznámka k položce: Přesný a bližší popis viz dokumentace stavby, SO 01.2 Schody a rampa | [14 empty] | P | 2
| VV |  | v.č.D.1.2.1 | [14 empty] | VV | 2 | 1 | True | 0 | ROZPOCET
| VV |  | "Kari síť 6/150/150" 18,2*5/1000 |  | 0.091 | [12 empty] | VV | 2 | 2 | True | 0 | ROZPOCET
| VV |  | Součet |  | 0.091 | [12 empty] | VV | 2 | 4 | True | 1 | ROZPOCET
16 | K | 431351121 | Zřízení bednění podest schodišť a ramp přímočarých v do 4 m | m2 | 0.912 |  | 0 |  |  | základní |  | 0 | 0.01296 | 0.01182 | 0 | 0 | 4 | K | 2 |  |  |  | ROZPOCET | 0 | 0 | 0 | 0 | 0 | 1 | 0 | 4 | -1847293712
| PP |  | Bednění podest, podstupňových desek a ramp včetně podpěrné konstrukce výšky do 4 m půdorysně přímočarých zřízení | [14 empty] | PP | 2
| P |  | Poznámka k položce: Přesný a bližší popis viz dokumentace stavby, SO 01.2 Schody a rampa | [14 empty] | P | 2
| VV |  | v.č.D.1.2.1 | [14 empty] | VV | 2 | 1 | True | 0 | ROZPOCET
| VV |  | "bednění boku rampy" (5,0+0,7)*0,16 |  | 0.912 | [12 empty] | VV | 2 | 2 | True | 0 | ROZPOCET
| VV |  | Součet |  | 0.912 | [12 empty] | VV | 2 | 4 | True | 1 | ROZPOCET
17 | K | 431351122 | Odstranění bednění podest schodišť a ramp přímočarých v do 4 m | m2 | 0.912 |  | 0 |  |  | základní |  | 0 | 0 | 0 | 0 | 0 | 4 | K | 2 |  |  |  | ROZPOCET | 0 | 0 | 0 | 0 | 0 | 1 | 0 | 4 | 716881673
| PP |  | Bednění podest, podstupňových desek a ramp včetně podpěrné konstrukce výšky do 4 m půdorysně přímočarých odstranění | [14 empty] | PP | 2
| P |  | Poznámka k položce: Přesný a bližší popis viz dokumentace stavby, SO 01.2 Schody a rampa | [14 empty] | P | 2
18 | K | 433121121 | Osazení ŽB schodnic | kus | 9 |  | 0 |  |  | základní |  | 0 | 0.00702 | 0.06318 | 0 | 0 | 4 | K | 2 |  |  |  | ROZPOCET | 0 | 0 | 0 | 0 | 0 | 1 | 0 | 4 | 709211232
| PP |  | Osazování schodišťových konstrukcí a ramp železobetonových schodnic | [14 empty] | PP | 2
| P |  | Poznámka k položce: Přesný a bližší popis viz dokumentace stavby, SO 01.2 Schody a rampa | [14 empty] | P | 2
| VV |  | v.č.D.1.2.1 | [14 empty] | VV | 2 | 1 | True | 0 | ROZPOCET
| VV |  | "SCh" 9 |  | 9 | [12 empty] | VV | 2 | 2 | True | 0 | ROZPOCET
| VV |  | Součet |  | 9 | [12 empty] | VV | 2 | 4 | True | 1 | ROZPOCET
19 | M | mat1 | ŽB monolitické schodišťové stupně | kus | 9 |  | 0 |  |  | základní |  | 0 | 0.1863 | 1.6767 | 0 | 0 | 8 | M | 2 |  |  |  | ROZPOCET | 0 | 0 | 0 | 0 | 0 | 1 | 0 | 4 | -609927890
| PP |  | ŽB monolitické schodišťové stupně | [14 empty] | PP | 2
| P |  | Poznámka k položce: Přesný a bližší popis viz dokumentace stavby, SO 01.2 Schody a rampa | [14 empty] | P | 2
| D | 9 | Ostatní konstrukce a práce, bourání |  |  |  | 0 |  |  |  |  | 0 |  | 0.001976 |  | 0.00546 | 1 | D | 1 |  |  |  | ROZPOCET | [6 empty] | 0
20 | K | 977151111 | Jádrové vrty diamantovými korunkami do stavebních materiálů D do 35 mm | m | 2.6 |  | 0 |  |  | základní |  | 0 | 0.00076 | 0.001976 | 0.0021 | 0.00546 | 4 | K | 2 |  |  |  | ROZPOCET | 0 | 0 | 0 | 0 | 0 | 1 | 0 | 4 | 933238220
| PP |  | Jádrové vrty diamantovými korunkami do stavebních materiálů (železobetonu, betonu, cihel, obkladů, dlažeb, kamene) průměru do 35 mm | [14 empty] | PP | 2
| P |  | Poznámka k položce: Přesný a bližší popis viz dokumentace stavby, SO 01.2 Schody a rampa | [14 empty] | P | 2
| VV |  | "vrt prům.12mm x 50mm" 16*0,05 |  | 0.8 | [12 empty] | VV | 2 | 2 | True | 0 | ROZPOCET
| VV |  | "vrt prům.10mm x 50mm" 36*0,05 |  | 1.8 | [12 empty] | VV | 2 | 2 | True | 0 | ROZPOCET
| VV |  | Součet |  | 2.6 | [12 empty] | VV | 2 | 4 | True | 1 | ROZPOCET
| D | 998 | Přesun hmot |  |  |  | 0 |  |  |  |  | 0 |  | 0 |  | 0 | 1 | D | 1 |  |  |  | ROZPOCET | [6 empty] | 0
21 | K | 998231311 | Přesun hmot pro sadovnické a krajinářské úpravy vodorovně do 5000 m | t | 19.152 |  | 0 |  |  | základní |  | 0 | 0 | 0 | 0 | 0 | 4 | K | 2 |  |  |  | ROZPOCET | 0 | 0 | 0 | 0 | 0 | 1 | 0 | 4 | -767567038
| PP |  | Přesun hmot pro sadovnické a krajinářské úpravy strojně dopravní vzdálenost do 5000 m | [14 empty] | PP | 2
| P |  | Poznámka k položce: Přesný a bližší popis viz dokumentace stavby, SO 01.2 Schody a rampa | [14 empty] | P | 2
| D | PSV | Práce a dodávky PSV |  |  |  | 0 |  |  |  |  | 0 |  | 0.040758 |  | 0 | 2 | D | 0 |  |  |  | ROZPOCET | [6 empty] | 0
| D | 741 | Elektroinstalace - silnoproud |  |  |  | 0 |  |  |  |  | 0 |  | 0 |  | 0 | 2 | D | 1 |  |  |  | ROZPOCET | [6 empty] | 0
22 | K | 74100013R | Montáž dělené ochranné trubky | m | 4 |  | 0 |  |  | základní |  | 0 | 0 | 0 | 0 | 0 | 16 | K | 2 |  |  |  | ROZPOCET | 0 | 0 | 0 | 0 | 0 | 1 | 0 | 16 | -1706628237
| PP |  | Montáž dělené ochranné trubky | [14 empty] | PP | 2
23 | M | 74100014R | dělená ochranná trubka pro kabely | m | 4 |  | 0 |  |  | základní |  | 0 | 0 | 0 | 0 | 0 | 32 | M | 2 |  |  |  | ROZPOCET | 0 | 0 | 0 | 0 | 0 | 1 | 0 | 16 | -18300066
| PP |  | dělená ochranná trubka pro kabely | [14 empty] | PP | 2
| D | 767 | Konstrukce zámečnické |  |  |  | 0 |  |  |  |  | 0 |  | 0.040758 |  | 0 | 2 | D | 1 |  |  |  | ROZPOCET | [6 empty] | 0
24 | K | 76710015R | Montáž atypických zámečnických prvků | kpl | 1 |  | 0 |  |  | základní |  | 0 | 0 | 0 | 0 | 0 | 16 | K | 2 |  |  |  | ROZPOCET | 0 | 0 | 0 | 0 | 0 | 1 | 0 | 16 | -622768954
| PP |  | Montáž atypických zámečnických prvků | [14 empty] | PP | 2
| P |  | Poznámka k položce: Obruba schodiště Cor-ten 10x150x5735 - 1 kus Obruba schodiště Cor-ten 10x150x5700 - 1 kus Nerezová závitová tyč M10 x 110mm - 16 kusů Zarážecí kotva 10 x 40 s vnitř. závitem M8 - 36 kusů Přesný a bližší popis viz dokumentace stavby, SO 01.2 Schody a rampa | [14 empty] | P | 2
25 | M | 767001.R | Obruba schodiště Cor-ten, 10x150x5735mm | kus | 1 |  | 0 |  |  | základní |  | 0 | 0.001 | 0.001 | 0 | 0 | 32 | M | 2 |  |  |  | ROZPOCET | 0 | 0 | 0 | 0 | 0 | 1 | 0 | 16 | 231808077
| PP |  | Obruba schodiště Cor-ten, 10x150x5735mm | [14 empty] | PP | 2
| P |  | Poznámka k položce: Přesný a bližší popis viz dokumentace stavby, SO 01.2 Schody a rampa | [14 empty] | P | 2
| VV |  | "Obruba schodiště Cor-ten, 10x150x5735" 1 |  | 1 | [12 empty] | VV | 2 | 2 | True | 1 | ROZPOCET
26 | M | 767002.R | Obruba schodiště Cor-ten, 10x150x5700mm | kus | 1 |  | 0 |  |  | základní |  | 0 | 0.001 | 0.001 | 0 | 0 | 32 | M | 2 |  |  |  | ROZPOCET | 0 | 0 | 0 | 0 | 0 | 1 | 0 | 16 | 1792711303
| PP |  | Obruba schodiště Cor-ten, 10x150x5700mm | [14 empty] | PP | 2
| P |  | Poznámka k položce: Přesný a bližší popis viz dokumentace stavby, SO 01.2 Schody a rampa | [14 empty] | P | 2
| VV |  | "Obruba schodiště Cor-ten, 10x150x5700" 1 |  | 1 | [12 empty] | VV | 2 | 2 | True | 1 | ROZPOCET
27 | M | 767003.R | Nerezová závitová tyč M10 x 40mm | kus | 16 |  | 0 |  |  | základní |  | 0 | 0.001 | 0.016 | 0 | 0 | 32 | M | 2 |  |  |  | ROZPOCET | 0 | 0 | 0 | 0 | 0 | 1 | 0 | 16 | -1740928861
| PP |  | Nerezová závitová tyč M10 x 40mm | [14 empty] | PP | 2
| P |  | Poznámka k položce: Přesný a bližší popis viz dokumentace stavby, SO 01.2 Schody a rampa | [14 empty] | P | 2
| VV |  | 16 |  | 16 | [12 empty] | VV | 2 | 2 | True | 1 | ROZPOCET
28 | M | 767004.R | Zarážecí kotva 10 x 40 s vnitřním závitem M8 | kus | 36 |  | 0 |  |  | základní |  | 0 | 0.0002 | 0.0072 | 0 | 0 | 32 | M | 2 |  |  |  | ROZPOCET | 0 | 0 | 0 | 0 | 0 | 1 | 0 | 16 | 463648888
| PP |  | Zarážecí kotva 10 x 40 s vnitřním závitem M8 | [14 empty] | PP | 2
| P |  | Poznámka k položce: Přesný a bližší popis viz dokumentace stavby, SO 01.2 Schody a rampa | [14 empty] | P | 2
| VV |  | 36 |  | 36 | [12 empty] | VV | 2 | 2 | True | 1 | ROZPOCET
29 | M | 767005.R | Nerezový šroub s šestihrannou hlavou M8x25 s límcem | kus | 36 |  | 0 |  |  | základní |  | 0 | 0 | 0 | 0 | 0 | 32 | M | 2 |  |  |  | ROZPOCET | 0 | 0 | 0 | 0 | 0 | 1 | 0 | 16 | -319033511
| PP |  | Nerezový šroub s šestihrannou hlavou M8x25 s límcem | [14 empty] | PP | 2
| VV |  | 36 |  | 36 | [12 empty] | VV | 2 | 2 | True | 1 | ROZPOCET
30 | K | 76710301R | D+M Ocelové zábradlí včetně spojovacích trnů | m | 5.186 |  | 0 |  |  | základní |  | 0 | 0.003 | 0.015558 | 0 | 0 | 16 | K | 2 |  |  |  | ROZPOCET | 0 | 0 | 0 | 0 | 0 | 1 | 0 | 16 | 1350667366
| PP |  | D+M Ocelové zábradlí včetně spojovacích trnů | [14 empty] | PP | 2
| P |  | Poznámka k položce: Přesný a bližší popis viz dokumentace stavby, SO 01.2 Schody a rampa | [14 empty] | P | 2
| VV |  | 0,771+4,415 |  | 5.186 | [12 empty] | VV | 2 | 2 | True | 1 | ROZPOCET
31 | K | 998767201 | Přesun hmot procentní pro zámečnické konstrukce v objektech v do 6 m | % |  |  | 0 |  |  | základní |  | 0 | 0 | 0 | 0 | 0 | 16 | K | 2 |  |  |  | ROZPOCET | 0 | 0 | 0 | 0 | 0 | 1 | 0 | 16 | 1351108740
| PP |  | Přesun hmot pro zámečnické konstrukce stanovený procentní sazbou (%) z ceny vodorovná dopravní vzdálenost do 50 m základní v objektech výšky do 6 m | [14 empty] | PP | 2
| P |  | Poznámka k položce: Přesný a bližší popis viz dokumentace stavby, SO 01.2 Schody a rampa | [14 empty] | P | 2

## SO 02 - Veřejné osvětlení
{99df0b34-04f2-4810-aa2b-cd84f8259663}
2
| KRYCÍ LIST SOUPISU PRACÍ | [7 empty] | v --- níže se nacházejí doplnkové a pomocné údaje k sestavám --- v | [8 empty] | False
Stavba:
Lesopark Na Kolečku-DPS - revize
Objekt:
01 - 1. ETAPA
Soupis:
SO 02 - Veřejné osvětlení
| KSO: |  | 823 27 11 |  |  | CC-CZ:
| Místo: |  | Roudnice nad Labem |  |  | Datum: | 22. 5. 2024
| Zadavatel: |  |  |  |  | IČ:
DIČ:
| Účastník: |  |  |  |  | IČ: | Vyplň údaj
|  | Vyplň údaj |  |  |  | DIČ: | Vyplň údaj
| Projektant: |  |  |  |  | IČ:
|  | Land05 s.r.o. |  |  |  | DIČ:
| Zpracovatel: |  |  |  |  | IČ: | 07206062
|  | Soloreal s.r.o. |  |  |  | DIČ:
Poznámka:
| Cena bez DPH | [5 empty] | 0
|  |  | Základ daně |  |  | Sazba daně | Výše daně
| DPH | základní | 0 |  |  | 21% | 0
|  | snížená | 0 |  |  | 12% | 0
|  | zákl. přenesená | 0 |  |  | 21% | 0
|  | sníž. přenesená | 0 |  |  | 12% | 0
|  | nulová | 0 |  |  | 0% | 0
| Cena s DPH |  |  | v | CZK |  | 0
REKAPITULACE ČLENĚNÍ SOUPISU PRACÍ
Stavba:
Lesopark Na Kolečku-DPS - revize
Objekt:
01 - 1. ETAPA
Soupis:
SO 02 - Veřejné osvětlení
Místo: |  |  | Roudnice nad Labem |  |  | Datum: | 22. 5. 2024
Zadavatel: | [5 empty] | Projektant: | Land05 s.r.o.
Účastník: |  |  | Vyplň údaj |  |  | Zpracovatel: | Soloreal s.r.o.
Kód dílu - Popis | [6 empty] | Cena celkem [CZK]
Náklady stavby celkem | [6 empty] | 0 | [11 empty] | -1
| HSV - Práce a dodávky HSV | [5 empty] | 0
| 1 - Zemní práce | [5 empty] | 0
| 8 - Trubní vedení | [5 empty] | 0
| 998 - Přesun hmot | [5 empty] | 0
| PSV - Práce a dodávky PSV | [5 empty] | 0
| 741 - Elektroinstalace - silnoproud | [5 empty] | 0
| M - Práce a dodávky M | [5 empty] | 0
| 46-M - Zemní práce při extr.mont.pracích | [5 empty] | 0
| VRN - Vedlejší rozpočtové náklady | [5 empty] | 0
| VRN1 - Průzkumné, geodetické a projektové práce | [5 empty] | 0
| VRN4 - Inženýrská činnost | [5 empty] | 0
| VRN5 - Finanční náklady | [5 empty] | 0
SOUPIS PRACÍ
Stavba:
Lesopark Na Kolečku-DPS - revize
Objekt:
01 - 1. ETAPA
Soupis:
SO 02 - Veřejné osvětlení
Místo: |  |  | Roudnice nad Labem |  |  | Datum: | 22. 5. 2024
Zadavatel: | [5 empty] | Projektant: | Land05 s.r.o.
Účastník: |  |  | Vyplň údaj |  |  | Zpracovatel: | Soloreal s.r.o.
PČ | Typ | Kód | Popis | MJ | Množství | J.cena [CZK] | Cena celkem [CZK] | Cenová soustava |  | DPH | J. Nh [h] | Nh celkem [h] | J. hmotnost [t] | Hmotnost celkem [t] | J. suť [t] | Suť Celkem [t]
Náklady soupisu celkem | [6 empty] | 0 |  |  |  |  | 0 |  | 140.5215 |  | 0 |  | D | -1 | [10 empty] | 0
| D | HSV | Práce a dodávky HSV |  |  |  | 0 |  |  |  |  | 0 |  | 140.5215 |  | 0 | 1 | D | 0 |  |  |  | ROZPOCET | [6 empty] | 0
| D | 1 | Zemní práce |  |  |  | 0 |  |  |  |  | 0 |  | 140.4965 |  | 0 | 1 | D | 1 |  |  |  | ROZPOCET | [6 empty] | 0
1 | K | 121151105 | Sejmutí ornice plochy do 100 m2 tl vrstvy přes 250 do 300 mm strojně | m2 | 160.15 |  | 0 |  |  | základní |  | 0 | 0 | 0 | 0 | 0 | 4 | K | 2 |  |  |  | ROZPOCET | 0 | 0 | 0 | 0 | 0 | 1 | 0 | 4 | 243669189
| PP |  | Sejmutí ornice strojně při souvislé ploše do 100 m2, tl. vrstvy přes 250 do 300 mm | [14 empty] | PP | 2
| P |  | Poznámka k položce: Bližší a přesné údaje viz PD D2.2, D.2.1.1, D.2.2.1-D.2.2.6 | [14 empty] | P | 2
| VV |  | 0,45*340 |  | 153 | [12 empty] | VV | 2 | 2 | True | 0 | ROZPOCET
| VV |  | 0,55*13 |  | 7.15 | [12 empty] | VV | 2 | 2 | True | 0 | ROZPOCET
| VV |  | Součet |  | 160.15 | [12 empty] | VV | 2 | 4 | True | 1 | ROZPOCET
2 | K | 162251101 | Vodorovné přemístění do 20 m výkopku/sypaniny z horniny třídy těžitelnosti I skupiny 1 až 3 | m3 | 82.645 |  | 0 |  |  | základní |  | 0 | 1.7 | 140.4965 | 0 | 0 | 4 | K | 2 |  |  |  | ROZPOCET | 0 | 0 | 0 | 0 | 0 | 1 | 0 | 4 | 1953505709
| PP |  | Vodorovné přemístění výkopku nebo sypaniny po suchu na obvyklém dopravním prostředku, bez naložení výkopku, avšak se složením bez rozhrnutí z horniny třídy těžitelnosti I skupiny 1 až 3 na vzdálenost do 20 m | [14 empty] | PP | 2
| P |  | Poznámka k položce: Bližší a přesné údaje viz PD D2.2, D.2.1.1, D.2.2.1-D.2.2.6 | [14 empty] | P | 2
| VV |  | "Ornice:" | [14 empty] | VV | 2 | 1 | True | 0 | ROZPOCET
| VV |  | 0,45*340*0,3 |  | 45.9 | [12 empty] | VV | 2 | 2 | True | 0 | ROZPOCET
| VV |  | 0,55*13*0,3 |  | 2.145 | [12 empty] | VV | 2 | 2 | True | 0 | ROZPOCET
| VV |  | "Výkopek:" | [14 empty] | VV | 2 | 1 | True | 0 | ROZPOCET
| VV |  | 34,6 |  | 34.6 | [12 empty] | VV | 2 | 2 | True | 0 | ROZPOCET
| VV |  | Součet |  | 82.645 | [12 empty] | VV | 2 | 4 | True | 1 | ROZPOCET
3 | K | 181311105 | Rozprostření ornice tl vrstvy přes 250 do 300 mm v rovině nebo ve svahu do 1:5 ručně | m2 | 160.15 |  | 0 |  |  | základní |  | 0 | 0 | 0 | 0 | 0 | 4 | K | 2 |  |  |  | ROZPOCET | 0 | 0 | 0 | 0 | 0 | 1 | 0 | 4 | -1439991568
| PP |  | Rozprostření a urovnání ornice v rovině nebo ve svahu sklonu do 1:5 ručně při souvislé ploše, tl. vrstvy přes 250 do 300 mm | [14 empty] | PP | 2
| P |  | Poznámka k položce: Bližší a přesné údaje viz PD D2.2, D.2.1.1, D.2.2.1-D.2.2.6 | [14 empty] | P | 2
| VV |  | 0,45*340 |  | 153 | [12 empty] | VV | 2 | 2 | True | 0 | ROZPOCET
| VV |  | 0,55*13 |  | 7.15 | [12 empty] | VV | 2 | 2 | True | 0 | ROZPOCET
| VV |  | Součet |  | 160.15 | [12 empty] | VV | 2 | 4 | True | 1 | ROZPOCET
4 | K | 132251103 | Hloubení rýh nezapažených š do 800 mm v hornině třídy těžitelnosti I skupiny 3 objem do 100 m3 strojně | m3 | 53.55 |  | 0 |  |  | základní |  | 0 | 0 | 0 | 0 | 0 | 4 | K | 2 |  |  |  | ROZPOCET | 0 | 0 | 0 | 0 | 0 | 1 | 0 | 4 | -1489383457
| PP |  | Hloubení nezapažených rýh šířky do 800 mm strojně s urovnáním dna do předepsaného profilu a spádu v hornině třídy těžitelnosti I skupiny 3 přes 50 do 100 m3 | [14 empty] | PP | 2
| P |  | Poznámka k položce: Bližší a přesné údaje viz PD D2.2, D.2.1.1, D.2.2.1-D.2.2.6 | [14 empty] | P | 2
| VV |  | 340*0,35*0,45 |  | 53.55 | [12 empty] | VV | 2 | 2 | True | 1 | ROZPOCET
5 | K | 132251251 | Hloubení rýh nezapažených š do 2000 mm v hornině třídy těžitelnosti I skupiny 3 objem do 20 m3 strojně | m3 | 8.58 |  | 0 |  |  | základní |  | 0 | 0 | 0 | 0 | 0 | 4 | K | 2 |  |  |  | ROZPOCET | 0 | 0 | 0 | 0 | 0 | 1 | 0 | 4 | 829995609
| PP |  | Hloubení nezapažených rýh šířky přes 800 do 2 000 mm strojně s urovnáním dna do předepsaného profilu a spádu v hornině třídy těžitelnosti I skupiny 3 do 20 m3 | [14 empty] | PP | 2
| P |  | Poznámka k položce: Bližší a přesné údaje viz PD D2.2, D.2.1.1, D.2.2.1-D.2.2.6 | [14 empty] | P | 2
| VV |  | 1,2*0,55*13 |  | 8.58 | [12 empty] | VV | 2 | 2 | True | 1 | ROZPOCET
6 | K | 174151101 | Zásyp jam, šachet rýh nebo kolem objektů sypaninou se zhutněním | m3 | 34.6 |  | 0 |  |  | základní |  | 0 | 0 | 0 | 0 | 0 | 4 | K | 2 |  |  |  | ROZPOCET | 0 | 0 | 0 | 0 | 0 | 1 | 0 | 4 | -69839006
| PP |  | Zásyp sypaninou z jakékoliv horniny strojně s uložením výkopku ve vrstvách se zhutněním jam, šachet, rýh nebo kolem objektů v těchto vykopávkách | [14 empty] | PP | 2
| P |  | Poznámka k položce: Bližší a přesné údaje viz PD D2.2, D.2.1.1, D.2.2.1-D.2.2.6 | [14 empty] | P | 2
| VV |  | 34,6 |  | 34.6 | [12 empty] | VV | 2 | 2 | True | 1 | ROZPOCET
7 | K | 167151111 | Nakládání výkopku z hornin třídy těžitelnosti I skupiny 1 až 3 přes 100 m3 | m3 | 27.53 |  | 0 |  |  | základní |  | 0 | 0 | 0 | 0 | 0 | 4 | K | 2 |  |  |  | ROZPOCET | 0 | 0 | 0 | 0 | 0 | 1 | 0 | 4 | -71461803
| PP |  | Nakládání, skládání a překládání neulehlého výkopku nebo sypaniny strojně nakládání, množství přes 100 m3, z hornin třídy těžitelnosti I, skupiny 1 až 3 | [14 empty] | PP | 2
| P |  | Poznámka k položce: Bližší a přesné údaje viz PD D2.2, D.2.1.1, D.2.2.1-D.2.2.6 | [14 empty] | P | 2
| VV |  | 0,45*0,35*340 |  | 53.55 | [12 empty] | VV | 2 | 2 | True | 0 | ROZPOCET
| VV |  | 0,55*1,2*13 |  | 8.58 | [12 empty] | VV | 2 | 2 | True | 0 | ROZPOCET
| VV |  | "použito na zásyp" -34,6 |  | -34.6 | [12 empty] | VV | 2 | 2 | True | 0 | ROZPOCET
| VV |  | Součet |  | 27.53 | [12 empty] | VV | 2 | 4 | True | 1 | ROZPOCET
8 | K | 162351103 | Vodorovné přemístění přes 50 do 500 m výkopku/sypaniny z horniny třídy těžitelnosti I skupiny 1 až 3 | m3 | 27.53 |  | 0 |  |  | základní |  | 0 | 0 | 0 | 0 | 0 | 4 | K | 2 |  |  |  | ROZPOCET | 0 | 0 | 0 | 0 | 0 | 1 | 0 | 4 | -44792074
| PP |  | Vodorovné přemístění výkopku nebo sypaniny po suchu na obvyklém dopravním prostředku, bez naložení výkopku, avšak se složením bez rozhrnutí z horniny třídy těžitelnosti I skupiny 1 až 3 na vzdálenost přes 50 do 500 m | [14 empty] | PP | 2
| P |  | Poznámka k položce: Bližší a přesné údaje viz PD D2.2, D.2.1.1, D.2.2.1-D.2.2.6 | [14 empty] | P | 2
| VV |  | "Výkopek :" | [14 empty] | VV | 2 | 1 | True | 0 | ROZPOCET
| VV |  | 0,45*0,35*340 |  | 53.55 | [12 empty] | VV | 2 | 2 | True | 0 | ROZPOCET
| VV |  | 0,55*1,2*13 |  | 8.58 | [12 empty] | VV | 2 | 2 | True | 0 | ROZPOCET
| VV |  | "použito na zásyp" -34,6 |  | -34.6 | [12 empty] | VV | 2 | 2 | True | 0 | ROZPOCET
| VV |  | Součet |  | 27.53 | [12 empty] | VV | 2 | 4 | True | 1 | ROZPOCET
| D | 8 | Trubní vedení |  |  |  | 0 |  |  |  |  | 0 |  | 0.02499 |  | 0 | 1 | D | 1 |  |  |  | ROZPOCET | [6 empty] | 0
9 | K | 899722112 | Krytí potrubí z plastů výstražnou fólií z PVC přes 20 do 25 cm | m | 340 |  | 0 |  |  | základní |  | 0 | 7.35e-05 | 0.02499 | 0 | 0 | 4 | K | 2 |  |  |  | ROZPOCET | 0 | 0 | 0 | 0 | 0 | 1 | 0 | 4 | 714715045
| PP |  | Krytí potrubí z plastů výstražnou fólií z PVC šířky přes 20 do 25 cm | [14 empty] | PP | 2
| P |  | Poznámka k položce: Bližší a přesné údaje viz PD D2.2, D.2.1.1, D.2.2.1-D.2.2.6 | [14 empty] | P | 2
| D | 998 | Přesun hmot |  |  |  | 0 |  |  |  |  | 0 |  | 0 |  | 0 | 1 | D | 1 |  |  |  | ROZPOCET | [6 empty] | 0
10 | K | 998231311 | Přesun hmot pro sadovnické a krajinářské úpravy vodorovně do 5000 m | t | 140.521 |  | 0 |  |  | základní |  | 0 | 0 | 0 | 0 | 0 | 4 | K | 2 |  |  |  | ROZPOCET | 0 | 0 | 0 | 0 | 0 | 1 | 0 | 4 | -1403079069
| PP |  | Přesun hmot pro sadovnické a krajinářské úpravy strojně dopravní vzdálenost do 5000 m | [14 empty] | PP | 2
| D | PSV | Práce a dodávky PSV |  |  |  | 0 |  |  |  |  | 0 |  | 0 |  | 0 | 2 | D | 0 |  |  |  | ROZPOCET | [6 empty] | 0
| D | 741 | Elektroinstalace - silnoproud |  |  |  | 0 |  |  |  |  | 0 |  | 0 |  | 0 | 2 | D | 1 |  |  |  | ROZPOCET | [6 empty] | 0
11 | K | 74100001R | Montáž bezpaticového žárově zinkovaného stožáru Icon 5m s vrchním nátěrem | kus | 1 |  | 0 |  |  | základní |  | 0 | 0 | 0 | 0 | 0 | 16 | K | 2 |  |  |  | ROZPOCET | 0 | 0 | 0 | 0 | 0 | 1 | 0 | 16 | -1036314793
| PP |  | Montáž bezpaticového žárově zinkovaného stožáru Icon 5m s vrchním nátěrem | [14 empty] | PP | 2
| P |  | Poznámka k položce: Bližší a přesné údaje viz PD D2.2, D.2.1.1, D.2.2.1-D.2.2.6 | [14 empty] | P | 2
12 | M | 74100002R | bezpaticový žárově zinkovaný stožár se svorkovnicí Icon 5m s vrchním nátěrem | kus | 1 |  | 0 |  |  | základní |  | 0 | 0 | 0 | 0 | 0 | 32 | M | 2 |  |  |  | ROZPOCET | 0 | 0 | 0 | 0 | 0 | 1 | 0 | 16 | 1246189147
| PP |  | bezpaticový žárově zinkovaný stožár se svorkovnicí Icon 5m s vrchním nátěrem | [14 empty] | PP | 2
| P |  | Poznámka k položce: Bližší a přesné údaje viz PD D2.2, D.2.1.1, D.2.2.1-D.2.2.6 | [14 empty] | P | 2
13 | K | 74100003R | Montáž bezpaticového žárově zinkovaného stožáru Icon 3,5m s vrchním nátěrem | kus | 13 |  | 0 |  |  | základní |  | 0 | 0 | 0 | 0 | 0 | 4 | K | 2 |  |  |  | ROZPOCET | 0 | 0 | 0 | 0 | 0 | 1 | 0 | 4 | 1077891900
| PP |  | Montáž bezpaticového žárově zinkovaného stožáru Icon 3,5m s vrchním nátěrem | [14 empty] | PP | 2
| P |  | Poznámka k položce: Bližší a přesné údaje viz PD D2.2, D.2.1.1, D.2.2.1-D.2.2.6 | [14 empty] | P | 2
14 | M | 74100004R | bezpaticový žárově zinkovaný stožár se svorkovnicí Icon 3,5m s vrchním nátěrem | kus | 13 |  | 0 |  |  | základní |  | 0 | 0 | 0 | 0 | 0 | 32 | M | 2 |  |  |  | ROZPOCET | 0 | 0 | 0 | 0 | 0 | 1 | 0 | 16 | -1539966226
| PP |  | bezpaticový žárově zinkovaný stožár se svorkovnicí Icon 3,5m s vrchním nátěrem | [14 empty] | PP | 2
| P |  | Poznámka k položce: Bližší a přesné údaje viz PD D2.2, D.2.1.1, D.2.2.1-D.2.2.6 | [14 empty] | P | 2
15 | K | 74100005R | Montáž výzbroje smachtel | kus | 1 |  | 0 |  |  | základní |  | 0 | 0 | 0 | 0 | 0 | 16 | K | 2 |  |  |  | ROZPOCET | 0 | 0 | 0 | 0 | 0 | 1 | 0 | 16 | 608729088
| PP |  | Montáž výzbroje smachtel | [14 empty] | PP | 2
| P |  | Poznámka k položce: Bližší a přesné údaje viz PD D2.2, D.2.1.1, D.2.2.1-D.2.2.6 | [14 empty] | P | 2
16 | M | 74100006R | výzbroj smachtel pro odbočení | kus | 1 |  | 0 |  |  | základní |  | 0 | 0 | 0 | 0 | 0 | 32 | M | 2 |  |  |  | ROZPOCET | 0 | 0 | 0 | 0 | 0 | 1 | 0 | 16 | -1382534844
| PP |  | výzbroj smachtel pro odbočení | [14 empty] | PP | 2
| P |  | Poznámka k položce: Bližší a přesné údaje viz PD D2.2, D.2.1.1, D.2.2.1-D.2.2.6 | [14 empty] | P | 2
17 | K | 74100007R | Montáž výzbroje smachtel pětižilová s pojistkou | kus | 14 |  | 0 |  |  | základní |  | 0 | 0 | 0 | 0 | 0 | 16 | K | 2 |  |  |  | ROZPOCET | 0 | 0 | 0 | 0 | 0 | 1 | 0 | 16 | -896085305
| PP |  | Montáž výzbroje smachtel pětižilová s pojistkou | [14 empty] | PP | 2
| P |  | Poznámka k položce: Bližší a přesné údaje viz PD D2.2, D.2.1.1, D.2.2.1-D.2.2.6 | [14 empty] | P | 2
18 | M | 74100008R | výzbroj smachtel pětižilová s pojistkou | kus | 14 |  | 0 |  |  | základní |  | 0 | 0 | 0 | 0 | 0 | 32 | M | 2 |  |  |  | ROZPOCET | 0 | 0 | 0 | 0 | 0 | 1 | 0 | 16 | 1065501198
| PP |  | výzbroj smachtel pětižilová s pojistkou | [14 empty] | PP | 2
| P |  | Poznámka k položce: Bližší a přesné údaje viz PD D2.2, D.2.1.1, D.2.2.1-D.2.2.6 | [14 empty] | P | 2
19 | K | 74100009R | Montáž svítidel na stožár | kus | 14 |  | 0 |  |  | základní |  | 0 | 0 | 0 | 0 | 0 | 16 | K | 2 |  |  |  | ROZPOCET | 0 | 0 | 0 | 0 | 0 | 1 | 0 | 16 | -1889951611
| PP |  | Montáž svítidel na stožár | [14 empty] | PP | 2
| P |  | Poznámka k položce: Bližší a přesné údaje viz PD D2.2, D.2.1.1, D.2.2.1-D.2.2.6 | [14 empty] | P | 2
20 | M | 74100010R | Venkovní svítidla TECEO S/10LED/350mA/5307 blacklinght/2700 K 12W | kus | 4 |  | 0 |  |  | základní |  | 0 | 0 | 0 | 0 | 0 | 32 | M | 2 |  |  |  | ROZPOCET | 0 | 0 | 0 | 0 | 0 | 1 | 0 | 16 | 2002995700
| PP |  | Venkovní svítidla TECEO S/10LED/350mA/5307 blacklinght/2700 K 12W | [14 empty] | PP | 2
| P |  | Poznámka k položce: Bližší a přesné údaje viz PD D2.2, D.2.1.1, D.2.2.1-D.2.2.6 | [14 empty] | P | 2
21 | M | 74100009.1R | Venkovní svítidla ISLA LED/16led/350mA/5103 asym/2700 K | kus | 10 |  | 0 |  |  | základní |  | 0 | 0 | 0 | 0 | 0 | 32 | M | 2 |  |  |  | ROZPOCET | 0 | 0 | 0 | 0 | 0 | 1 | 0 | 16 | -1826293238
| PP |  | Venkovní svítidla ISLA LED/16led/350mA/5103 asym/2700 K | [14 empty] | PP | 2
| P |  | Poznámka k položce: Bližší a přesné údaje viz PD D2.2, D.2.1.1, D.2.2.1-D.2.2.6 | [14 empty] | P | 2
22 | K | 74100011R | Montáž kabelu CYKY5x10 vč uložení v trubce a výkopu | m | 350 |  | 0 |  |  | základní |  | 0 | 0 | 0 | 0 | 0 | 16 | K | 2 |  |  |  | ROZPOCET | 0 | 0 | 0 | 0 | 0 | 1 | 0 | 16 | 1570319959
| PP |  | Montáž kabelu CYKY5x10 vč uložení v trubce a výkopu | [14 empty] | PP | 2
| P |  | Poznámka k položce: Bližší a přesné údaje viz PD D2.2, D.2.1.1, D.2.2.1-D.2.2.6 | [14 empty] | P | 2
23 | M | 74100012R | kabel CYKY 5x10 | m | 350 |  | 0 |  |  | základní |  | 0 | 0 | 0 | 0 | 0 | 32 | M | 2 |  |  |  | ROZPOCET | 0 | 0 | 0 | 0 | 0 | 1 | 0 | 16 | -2041915731
| PP |  | kabel CYKY 5x10 | [14 empty] | PP | 2
| P |  | Poznámka k položce: Bližší a přesné údaje viz PD D2.2, D.2.1.1, D.2.2.1-D.2.2.6 | [14 empty] | P | 2
24 | K | 74100013R | Montáž ochranné trubky Kopoflex | m | 350 |  | 0 |  |  | základní |  | 0 | 0 | 0 | 0 | 0 | 16 | K | 2 |  |  |  | ROZPOCET | 0 | 0 | 0 | 0 | 0 | 1 | 0 | 16 | -97802914
| PP |  | Montáž ochranné trubky Kopoflex | [14 empty] | PP | 2
| P |  | Poznámka k položce: Bližší a přesné údaje viz PD D2.2, D.2.1.1, D.2.2.1-D.2.2.6 | [14 empty] | P | 2
25 | M | 74100014R | ochranná trubka Kopoflex KF09040 | m | 350 |  | 0 |  |  | základní |  | 0 | 0 | 0 | 0 | 0 | 32 | M | 2 |  |  |  | ROZPOCET | 0 | 0 | 0 | 0 | 0 | 1 | 0 | 16 | 918230196
| PP |  | ochranná trubka Kopoflex KF09040 | [14 empty] | PP | 2
| P |  | Poznámka k položce: Bližší a přesné údaje viz PD D2.2, D.2.1.1, D.2.2.1-D.2.2.6 | [14 empty] | P | 2
26 | K | 74100015R | Montáž popisových štítků | kus | 14 |  | 0 |  |  | základní |  | 0 | 0 | 0 | 0 | 0 | 16 | K | 2 |  |  |  | ROZPOCET | 0 | 0 | 0 | 0 | 0 | 1 | 0 | 16 | 470012514
| PP |  | Montáž popisových štítků | [14 empty] | PP | 2
| P |  | Poznámka k položce: Bližší a přesné údaje viz PD D2.2, D.2.1.1, D.2.2.1-D.2.2.6 | [14 empty] | P | 2
27 | M | 74100016R | popisové štítky | kus | 14 |  | 0 |  |  | základní |  | 0 | 0 | 0 | 0 | 0 | 32 | M | 2 |  |  |  | ROZPOCET | 0 | 0 | 0 | 0 | 0 | 1 | 0 | 16 | 383919821
| PP |  | popisové štítky | [14 empty] | PP | 2
| P |  | Poznámka k položce: Bližší a přesné údaje viz PD D2.2, D.2.1.1, D.2.2.1-D.2.2.6 | [14 empty] | P | 2
28 | K | 74100017R | Montáž mechanické ochrany (cihla/bet deska/ a pod) | m | 340 |  | 0 |  |  | základní |  | 0 | 0 | 0 | 0 | 0 | 16 | K | 2 |  |  |  | ROZPOCET | 0 | 0 | 0 | 0 | 0 | 1 | 0 | 16 | -1056438324
| PP |  | Montáž mechanické ochrany (cihla/bet deska/ a pod) | [14 empty] | PP | 2
| P |  | Poznámka k položce: Bližší a přesné údaje viz PD D2.2, D.2.1.1, D.2.2.1-D.2.2.6 | [14 empty] | P | 2
29 | M | 74100018R | mechanická ochrana (cihla/bet deska/ a pod) | m | 340 |  | 0 |  |  | základní |  | 0 | 0 | 0 | 0 | 0 | 32 | M | 2 |  |  |  | ROZPOCET | 0 | 0 | 0 | 0 | 0 | 1 | 0 | 16 | -1066180499
| PP |  | mechanická ochrana (cihla/bet deska/ a pod) | [14 empty] | PP | 2
| P |  | Poznámka k položce: Bližší a přesné údaje viz PD D2.2, D.2.1.1, D.2.2.1-D.2.2.6 | [14 empty] | P | 2
30 | K | 74100024R | Odvoz zeminy na skládku do 1km | m3 | 19 |  | 0 |  |  | základní |  | 0 | 0 | 0 | 0 | 0 | 16 | K | 2 |  |  |  | ROZPOCET | 0 | 0 | 0 | 0 | 0 | 1 | 0 | 16 | 766296331
| PP |  | Odvoz zeminy na skládku do 1km | [14 empty] | PP | 2
| P |  | Poznámka k položce: Bližší a přesné údaje viz PD D2.2, D.2.1.1, D.2.2.1-D.2.2.6 | [14 empty] | P | 2
31 | K | 74100025R | Provedení provizorní úpravy povrchu | m2 | 119 |  | 0 |  |  | základní |  | 0 | 0 | 0 | 0 | 0 | 16 | K | 2 |  |  |  | ROZPOCET | 0 | 0 | 0 | 0 | 0 | 1 | 0 | 16 | -1875282469
| PP |  | Provedení provizorní úpravy povrchu | [14 empty] | PP | 2
| P |  | Poznámka k položce: Bližší a přesné údaje viz PD D2.2, D.2.1.1, D.2.2.1-D.2.2.6 | [14 empty] | P | 2
32 | K | 74100026R | Provedení výkopu pro bet základ stožáru | m3 | 3 |  | 0 |  |  | základní |  | 0 | 0 | 0 | 0 | 0 | 16 | K | 2 |  |  |  | ROZPOCET | 0 | 0 | 0 | 0 | 0 | 1 | 0 | 16 | 227702797
| PP |  | Provedení výkopu pro bet základ stožáru | [14 empty] | PP | 2
| P |  | Poznámka k položce: Bližší a přesné údaje viz PD D2.2, D.2.1.1, D.2.2.1-D.2.2.6 | [14 empty] | P | 2
33 | K | 74100027R | Montáž PVC trubky prům. 200/800 | ks | 14 |  | 0 |  |  | základní |  | 0 | 0 | 0 | 0 | 0 | 16 | K | 2 |  |  |  | ROZPOCET | 0 | 0 | 0 | 0 | 0 | 1 | 0 | 16 | -1312322053
| PP |  | Montáž PVC trubky prům. 200/800 | [14 empty] | PP | 2
| P |  | Poznámka k položce: Bližší a přesné údaje viz PD D2.2, D.2.1.1, D.2.2.1-D.2.2.6 | [14 empty] | P | 2
34 | M | 74100039R | PVC trubka F 200/800 | kus | 14 |  | 0 |  |  | základní |  | 0 | 0 | 0 | 0 | 0 | 32 | M | 2 |  |  |  | ROZPOCET | 0 | 0 | 0 | 0 | 0 | 1 | 0 | 16 | 2107785780
| PP |  | PVC trubka F 200/800 | [14 empty] | PP | 2
| P |  | Poznámka k položce: Bližší a přesné údaje viz PD D2.2, D.2.1.1, D.2.2.1-D.2.2.6 | [14 empty] | P | 2
35 | M | 74100028R | beton pro základ VO stožáru | m3 | 3 |  | 0 |  |  | základní |  | 0 | 0 | 0 | 0 | 0 | 32 | M | 2 |  |  |  | ROZPOCET | 0 | 0 | 0 | 0 | 0 | 1 | 0 | 16 | -758595700
| PP |  | beton pro základ VO stožáru | [14 empty] | PP | 2
| P |  | Poznámka k položce: Bližší a přesné údaje viz PD D2.2, D.2.1.1, D.2.2.1-D.2.2.6 | [14 empty] | P | 2
| VV |  | 3 |  | 3 | [12 empty] | VV | 2 | 2 | True | 1 | ROZPOCET
36 | K | 74100029R | Připojení kabelu CYKY do stávajícího svítidla VO | kus | 1 |  | 0 |  |  | základní |  | 0 | 0 | 0 | 0 | 0 | 16 | K | 2 |  |  |  | ROZPOCET | 0 | 0 | 0 | 0 | 0 | 1 | 0 | 16 | -838431253
| PP |  | Připojení kabelu CYKY do stávajícího svítidla VO | [14 empty] | PP | 2
| P |  | Poznámka k položce: Bližší a přesné údaje viz PD D2.2, D.2.1.1, D.2.2.1-D.2.2.6 | [14 empty] | P | 2
37 | K | 74100030R | Nastavení svítidel a provedení provozních zkoušek | hod | 12 |  | 0 |  |  | základní |  | 0 | 0 | 0 | 0 | 0 | 16 | K | 2 |  |  |  | ROZPOCET | 0 | 0 | 0 | 0 | 0 | 1 | 0 | 16 | 1878042797
| PP |  | Nastavení svítidel a provedení provozních zkoušek | [14 empty] | PP | 2
| P |  | Poznámka k položce: Bližší a přesné údaje viz PD D2.2, D.2.1.1, D.2.2.1-D.2.2.6 | [14 empty] | P | 2
38 | K | 74100033R | Montáž vodiče uzemnění | m | 350 |  | 0 |  |  | základní |  | 0 | 0 | 0 | 0 | 0 | 16 | K | 2 |  |  |  | ROZPOCET | 0 | 0 | 0 | 0 | 0 | 1 | 0 | 16 | 1942232072
| PP |  | Montáž vodiče uzemnění | [14 empty] | PP | 2
39 | M | 74100034R | vodič FeZn f 10mm | m | 350 |  | 0 |  |  | základní |  | 0 | 0 | 0 | 0 | 0 | 32 | M | 2 |  |  |  | ROZPOCET | 0 | 0 | 0 | 0 | 0 | 1 | 0 | 16 | 1518262659
| PP |  | vodič FeZn f 10mm | [14 empty] | PP | 2
| P |  | Poznámka k položce: Bližší a přesné údaje viz PD D2.2, D.2.1.1, D.2.2.1-D.2.2.6 | [14 empty] | P | 2
40 | K | 74100035R | Montáž svorek | kus | 44 |  | 0 |  |  | základní |  | 0 | 0 | 0 | 0 | 0 | 16 | K | 2 |  |  |  | ROZPOCET | 0 | 0 | 0 | 0 | 0 | 1 | 0 | 16 | 697134930
| PP |  | Montáž svorek | [14 empty] | PP | 2
| P |  | Poznámka k položce: Bližší a přesné údaje viz PD D2.2, D.2.1.1, D.2.2.1-D.2.2.6 | [14 empty] | P | 2
| VV |  | 44 |  | 44 | [12 empty] | VV | 2 | 2 | True | 1 | ROZPOCET
41 | M | 74100036R | svorka SR 02 | kus | 44 |  | 0 |  |  | základní |  | 0 | 0 | 0 | 0 | 0 | 32 | M | 2 |  |  |  | ROZPOCET | 0 | 0 | 0 | 0 | 0 | 1 | 0 | 16 | 2100086386
| PP |  | svorka SR 02 | [14 empty] | PP | 2
| P |  | Poznámka k položce: Bližší a přesné údaje viz PD D2.2, D.2.1.1, D.2.2.1-D.2.2.6 | [14 empty] | P | 2
42 | K | 74100037R | Provedení antikorozní ochrany vodiče | m2 | 1 |  | 0 |  |  | základní |  | 0 | 0 | 0 | 0 | 0 | 16 | K | 2 |  |  |  | ROZPOCET | 0 | 0 | 0 | 0 | 0 | 1 | 0 | 16 | 774807369
| PP |  | Provedení antikorozní ochrany vodiče | [14 empty] | PP | 2
43 | M | 74100038R | antikorozní ochrana vodiče | m2 | 1 |  | 0 |  |  | základní |  | 0 | 0 | 0 | 0 | 0 | 32 | M | 2 |  |  |  | ROZPOCET | 0 | 0 | 0 | 0 | 0 | 1 | 0 | 16 | 807390841
| PP |  | antikorozní ochrana vodiče | [14 empty] | PP | 2
| P |  | Poznámka k položce: Bližší a přesné údaje viz PD D2.2, D.2.1.1, D.2.2.1-D.2.2.6 | [14 empty] | P | 2
44 | K | 74100040R | Montáž kabelové chráničky prům do 100mm | m | 13 |  | 0 |  |  | základní |  | 0 | 0 | 0 | 0 | 0 | 16 | K | 2 |  |  |  | ROZPOCET | 0 | 0 | 0 | 0 | 0 | 1 | 0 | 16 | 1041650361
| PP |  | Montáž kabelové chráničky prům do 100mm | [14 empty] | PP | 2
| P |  | Poznámka k položce: Bližší a přesné údaje viz PD D2.2, D.2.1.1, D.2.2.1-D.2.2.6 | [14 empty] | P | 2
45 | M | 74100041R | Kabelová chránička do 100mm beton/ocel | m | 13 |  | 0 |  |  | základní |  | 0 | 0 | 0 | 0 | 0 | 32 | M | 2 |  |  |  | ROZPOCET | 0 | 0 | 0 | 0 | 0 | 1 | 0 | 16 | -140043269
| PP |  | Kabelová chránička do 100mm beton/ocel | [14 empty] | PP | 2
| P |  | Poznámka k položce: Bližší a přesné údaje viz PD D2.2, D.2.1.1, D.2.2.1-D.2.2.6 | [14 empty] | P | 2
46 | K | 74100042R | Utěsnění průchodů | kus | 4 |  | 0 |  |  | základní |  | 0 | 0 | 0 | 0 | 0 | 16 | K | 2 |  |  |  | ROZPOCET | 0 | 0 | 0 | 0 | 0 | 1 | 0 | 16 | 198194720
| PP |  | Utěsnění průchodů | [14 empty] | PP | 2
| P |  | Poznámka k položce: Bližší a přesné údaje viz PD D2.2, D.2.1.1, D.2.2.1-D.2.2.6 | [14 empty] | P | 2
47 | M | 74100043R | Montážní pěna 750ml | kus | 4 |  | 0 |  |  | základní |  | 0 | 0 | 0 | 0 | 0 | 32 | M | 2 |  |  |  | ROZPOCET | 0 | 0 | 0 | 0 | 0 | 1 | 0 | 16 | -860632330
| PP |  | Montážní pěna 750ml | [14 empty] | PP | 2
| P |  | Poznámka k položce: Bližší a přesné údaje viz PD D2.2, D.2.1.1, D.2.2.1-D.2.2.6 | [14 empty] | P | 2
48 | K | 998741201 | Přesun hmot procentní pro silnoproud v objektech v do 6 m | % |  |  | 0 |  |  | základní |  | 0 | 0 | 0 | 0 | 0 | 16 | K | 2 |  |  |  | ROZPOCET | 0 | 0 | 0 | 0 | 0 | 1 | 0 | 16 | 991277594
| PP |  | Přesun hmot pro silnoproud stanovený procentní sazbou (%) z ceny vodorovná dopravní vzdálenost do 50 m základní v objektech výšky do 6 m | [14 empty] | PP | 2
| D | M | Práce a dodávky M |  |  |  | 0 |  |  |  |  | 0 |  | 0 |  | 0 | 3 | D | 0 |  |  |  | ROZPOCET | [6 empty] | 0
| D | 46-M | Zemní práce při extr.mont.pracích |  |  |  | 0 |  |  |  |  | 0 |  | 0 |  | 0 | 3 | D | 1 |  |  |  | ROZPOCET | [6 empty] | 0
49 | K | 460661111 | Kabelové lože z písku pro kabely nn bez zakrytí š lože do 35 cm | m | 340 |  | 0 |  |  | základní |  | 0 | 0 | 0 | 0 | 0 | 64 | K | 2 |  |  |  | ROZPOCET | 0 | 0 | 0 | 0 | 0 | 1 | 0 | 64 | 123750429
| PP |  | Kabelové lože z písku včetně podsypu, zhutnění a urovnání povrchu pro kabely nn bez zakrytí, šířky do 35 cm | [14 empty] | PP | 2
| P |  | Poznámka k položce: Bližší a přesné údaje viz PD D2.2, D.2.1.1, D.2.2.1-D.2.2.6 | [14 empty] | P | 2
50 | K | 460661116 | Kabelové lože z písku pro kabely nn bez zakrytí š lože přes 100 do 120 cm | m | 13 |  | 0 |  |  | základní |  | 0 | 0 | 0 | 0 | 0 | 64 | K | 2 |  |  |  | ROZPOCET | 0 | 0 | 0 | 0 | 0 | 1 | 0 | 64 | -1824815566
| PP |  | Kabelové lože z písku včetně podsypu, zhutnění a urovnání povrchu pro kabely nn bez zakrytí, šířky přes 100 do 120 cm | [14 empty] | PP | 2
| P |  | Poznámka k položce: Bližší a přesné údaje viz PD D2.2, D.2.1.1, D.2.2.1-D.2.2.6 | [14 empty] | P | 2
| D | VRN | Vedlejší rozpočtové náklady |  |  |  | 0 |  |  |  |  | 0 |  | 0 |  | 0 | 5 | D | 0 |  |  |  | ROZPOCET | [6 empty] | 0
| D | VRN1 | Průzkumné, geodetické a projektové práce |  |  |  | 0 |  |  |  |  | 0 |  | 0 |  | 0 | 5 | D | 1 |  |  |  | ROZPOCET | [6 empty] | 0
51 | K | 011464000 | Měření (monitoring) úrovně osvětlení | kpl | 1 |  | 0 |  |  | základní |  | 0 | 0 | 0 | 0 | 0 | 1024 | K | 2 |  |  |  | ROZPOCET | 0 | 0 | 0 | 0 | 0 | 1 | 0 | 1024 | -1912659696
| PP |  | Měření (monitoring) úrovně osvětlení | [14 empty] | PP | 2
| P |  | Poznámka k položce: Bližší a přesné údaje viz PD D2.2, D.2.1.1, D.2.2.1-D.2.2.6 | [14 empty] | P | 2
52 | K | 013254000 | Dokumentace skutečného provedení stavby | kpl | 1 |  | 0 |  |  | základní |  | 0 | 0 | 0 | 0 | 0 | 1024 | K | 2 |  |  |  | ROZPOCET | 0 | 0 | 0 | 0 | 0 | 1 | 0 | 1024 | -2029721585
| PP |  | Dokumentace skutečného provedení stavby | [14 empty] | PP | 2
| P |  | Poznámka k položce: Bližší a přesné údaje viz PD D2.2, D.2.1.1, D.2.2.1-D.2.2.6 | [14 empty] | P | 2
| D | VRN4 | Inženýrská činnost |  |  |  | 0 |  |  |  |  | 0 |  | 0 |  | 0 | 5 | D | 1 |  |  |  | ROZPOCET | [6 empty] | 0
53 | K | 043103000 | Zkoušky bez rozlišení | kpl | 1 |  | 0 |  |  | základní |  | 0 | 0 | 0 | 0 | 0 | 1024 | K | 2 |  |  |  | ROZPOCET | 0 | 0 | 0 | 0 | 0 | 1 | 0 | 1024 | 637862834
| PP |  | Zkoušky bez rozlišení | [14 empty] | PP | 2
| P |  | Poznámka k položce: Bližší a přesné údaje viz PD D2.2, D.2.1.1, D.2.2.1-D.2.2.6 | [14 empty] | P | 2
54 | K | 044002000 | Revize | kpl | 1 |  | 0 |  |  | základní |  | 0 | 0 | 0 | 0 | 0 | 1024 | K | 2 |  |  |  | ROZPOCET | 0 | 0 | 0 | 0 | 0 | 1 | 0 | 1024 | 408556531
| PP |  | Revize | [14 empty] | PP | 2
| P |  | Poznámka k položce: Bližší a přesné údaje viz PD D2.2, D.2.1.1, D.2.2.1-D.2.2.6 | [14 empty] | P | 2
| D | VRN5 | Finanční náklady |  |  |  | 0 |  |  |  |  | 0 |  | 0 |  | 0 | 5 | D | 1 |  |  |  | ROZPOCET | [6 empty] | 0
55 | K | 059002000 | Ostatní finance - vzorkování viditelných částí | kpl | 1 |  | 0 |  |  | základní |  | 0 | 0 | 0 | 0 | 0 | 1024 | K | 2 |  |  |  | ROZPOCET | 0 | 0 | 0 | 0 | 0 | 1 | 0 | 1024 | -798569281
| PP |  | Ostatní finance - vzorkování viditelných částí | [14 empty] | PP | 2
| P |  | Poznámka k položce: Bližší a přesné údaje viz PD D2.2, D.2.1.1, D.2.2.1-D.2.2.6 | [14 empty] | P | 2

## SO 03.1a - Vodovodní příp...
{866a0846-e2fc-4195-82c8-7ee56c3863ca}
2
| KRYCÍ LIST SOUPISU PRACÍ | [7 empty] | v --- níže se nacházejí doplnkové a pomocné údaje k sestavám --- v | [8 empty] | False
Stavba:
Lesopark Na Kolečku-DPS - revize
Objekt:
01 - 1. ETAPA
Soupis:
SO 03.1a - Vodovodní přípojka
| KSO: |  | 823 27 11 |  |  | CC-CZ:
| Místo: |  | Roudnice nad Labem |  |  | Datum: | 22. 5. 2024
| Zadavatel: |  |  |  |  | IČ:
DIČ:
| Účastník: |  |  |  |  | IČ: | Vyplň údaj
|  | Vyplň údaj |  |  |  | DIČ: | Vyplň údaj
| Projektant: |  |  |  |  | IČ:
|  | Land05 s.r.o. |  |  |  | DIČ:
| Zpracovatel: |  |  |  |  | IČ: | 07206062
|  | Soloreal s.r.o. |  |  |  | DIČ:
Poznámka:
| Cena bez DPH | [5 empty] | 0
|  |  | Základ daně |  |  | Sazba daně | Výše daně
| DPH | základní | 0 |  |  | 21% | 0
|  | snížená | 0 |  |  | 12% | 0
|  | zákl. přenesená | 0 |  |  | 21% | 0
|  | sníž. přenesená | 0 |  |  | 12% | 0
|  | nulová | 0 |  |  | 0% | 0
| Cena s DPH |  |  | v | CZK |  | 0
REKAPITULACE ČLENĚNÍ SOUPISU PRACÍ
Stavba:
Lesopark Na Kolečku-DPS - revize
Objekt:
01 - 1. ETAPA
Soupis:
SO 03.1a - Vodovodní přípojka
Místo: |  |  | Roudnice nad Labem |  |  | Datum: | 22. 5. 2024
Zadavatel: | [5 empty] | Projektant: | Land05 s.r.o.
Účastník: |  |  | Vyplň údaj |  |  | Zpracovatel: | Soloreal s.r.o.
Kód dílu - Popis | [6 empty] | Cena celkem [CZK]
Náklady stavby celkem | [6 empty] | 0 | [11 empty] | -1
| HSV - Práce a dodávky HSV | [5 empty] | 0
| 1 - Zemní práce | [5 empty] | 0
| 8 - Trubní vedení | [5 empty] | 0
| 9 - Ostatní konstrukce a práce, bourání | [5 empty] | 0
| 998 - Přesun hmot | [5 empty] | 0
| PSV - Práce a dodávky PSV | [5 empty] | 0
| 722 - Zdravotechnika - vnitřní vodovod | [5 empty] | 0
| M - Práce a dodávky M | [5 empty] | 0
| 46-M - Zemní práce při extr.mont.pracích | [5 empty] | 0
SOUPIS PRACÍ
Stavba:
Lesopark Na Kolečku-DPS - revize
Objekt:
01 - 1. ETAPA
Soupis:
SO 03.1a - Vodovodní přípojka
Místo: |  |  | Roudnice nad Labem |  |  | Datum: | 22. 5. 2024
Zadavatel: | [5 empty] | Projektant: | Land05 s.r.o.
Účastník: |  |  | Vyplň údaj |  |  | Zpracovatel: | Soloreal s.r.o.
PČ | Typ | Kód | Popis | MJ | Množství | J.cena [CZK] | Cena celkem [CZK] | Cenová soustava |  | DPH | J. Nh [h] | Nh celkem [h] | J. hmotnost [t] | Hmotnost celkem [t] | J. suť [t] | Suť Celkem [t]
Náklady soupisu celkem | [6 empty] | 0 |  |  |  |  | 0 |  | 96.975 |  | 0.00124 |  | D | -1 | [10 empty] | 0
| D | HSV | Práce a dodávky HSV |  |  |  | 0 |  |  |  |  | 0 |  | 95.675 |  | 0.00124 | 1 | D | 0 |  |  |  | ROZPOCET | [6 empty] | 0
| D | 1 | Zemní práce |  |  |  | 0 |  |  |  |  | 0 |  | 94.0644 |  | 0 | 1 | D | 1 |  |  |  | ROZPOCET | [6 empty] | 0
1 | K | 121151105 | Sejmutí ornice plochy do 100 m2 tl vrstvy přes 250 do 300 mm strojně | m2 | 99.7 |  | 0 |  |  | základní |  | 0 | 0 | 0 | 0 | 0 | 4 | K | 2 |  |  |  | ROZPOCET | 0 | 0 | 0 | 0 | 0 | 1 | 0 | 4 | -1765623155
| PP |  | Sejmutí ornice strojně při souvislé ploše do 100 m2, tl. vrstvy přes 250 do 300 mm | [14 empty] | PP | 2
| P |  | Poznámka k položce: Bližší a přesné údaje viz PD D3a, D3a_01_TZ, D3a_02_sit, D3a_03_04_PV_KS_uložení potrubí, D3a_03_PV PP, D3a_04_PK PP_ulo | [14 empty] | P | 2
| VV |  | "přípojka vody" 0,8*119 |  | 95.2 | [12 empty] | VV | 2 | 2 | True | 0 | ROZPOCET
| VV |  | "napojení pítka" 0,6*7,5 |  | 4.5 | [12 empty] | VV | 2 | 2 | True | 0 | ROZPOCET
| VV |  | Součet |  | 99.7 | [12 empty] | VV | 2 | 4 | True | 1 | ROZPOCET
2 | K | 131213701 | Hloubení nezapažených jam v soudržných horninách třídy těžitelnosti I skupiny 3 ručně | m3 | 4.5 |  | 0 |  |  | základní |  | 0 | 0 | 0 | 0 | 0 | 4 | K | 2 |  |  |  | ROZPOCET | 0 | 0 | 0 | 0 | 0 | 1 | 0 | 4 | 1614734743
| PP |  | Hloubení nezapažených jam ručně s urovnáním dna do předepsaného profilu a spádu v hornině třídy těžitelnosti I skupiny 3 soudržných | [14 empty] | PP | 2
| VV |  | "ručně kopaná sonda pro napojení vodovodní přípojky" 1,5*1,5*2 |  | 4.5 | [12 empty] | VV | 2 | 2 | True | 1 | ROZPOCET
3 | K | 132254102 | Hloubení rýh zapažených š do 800 mm v hornině třídy těžitelnosti I skupiny 3 objem do 50 m3 strojně | m3 | 28.8 |  | 0 |  |  | základní |  | 0 | 0 | 0 | 0 | 0 | 4 | K | 2 |  |  |  | ROZPOCET | 0 | 0 | 0 | 0 | 0 | 1 | 0 | 4 | -1485584939
| PP |  | Hloubení zapažených rýh šířky do 800 mm strojně s urovnáním dna do předepsaného profilu a spádu v hornině třídy těžitelnosti I skupiny 3 přes 20 do 50 m3 | [14 empty] | PP | 2
| P |  | Poznámka k položce: Bližší a přesné údaje viz PD D3a, D3a_01_TZ, D3a_02_sit, D3a_03_04_PV_KS_uložení potrubí, D3a_03_PV PP, D3a_04_PK PP_ulo | [14 empty] | P | 2
| VV |  | "pro napojení na kanal. sběrač" 8,0*4,0*0,9 |  | 28.8 | [12 empty] | VV | 2 | 2 | True | 1 | ROZPOCET
4 | K | 151101102 | Zřízení příložného pažení a rozepření stěn rýh hl přes 2 do 4 m | m2 | 64 |  | 0 |  |  | základní |  | 0 | 0.00085 | 0.0544 | 0 | 0 | 4 | K | 2 |  |  |  | ROZPOCET | 0 | 0 | 0 | 0 | 0 | 1 | 0 | 4 | 1667161272
| PP |  | Zřízení pažení a rozepření stěn rýh pro podzemní vedení příložné pro jakoukoliv mezerovitost, hloubky přes 2 do 4 m | [14 empty] | PP | 2
| VV |  | 8,0*4,0*2 |  | 64 | [12 empty] | VV | 2 | 2 | True | 1 | ROZPOCET
5 | K | 151101112 | Odstranění příložného pažení a rozepření stěn rýh hl přes 2 do 4 m | m2 | 64 |  | 0 |  |  | základní |  | 0 | 0 | 0 | 0 | 0 | 4 | K | 2 |  |  |  | ROZPOCET | 0 | 0 | 0 | 0 | 0 | 1 | 0 | 4 | -1175376287
| PP |  | Odstranění pažení a rozepření stěn rýh pro podzemní vedení s uložením materiálu na vzdálenost do 3 m od kraje výkopu příložné, hloubky přes 2 do 4 m | [14 empty] | PP | 2
| VV |  | 8,0*4,0*2 |  | 64 | [12 empty] | VV | 2 | 2 | True | 1 | ROZPOCET
6 | K | 162251101 | Vodorovné přemístění do 20 m výkopku/sypaniny z horniny třídy těžitelnosti I skupiny 1 až 3 | m3 | 29.91 |  | 0 |  |  | základní |  | 0 | 0 | 0 | 0 | 0 | 4 | K | 2 |  |  |  | ROZPOCET | 0 | 0 | 0 | 0 | 0 | 1 | 0 | 4 | -655992446
| PP |  | Vodorovné přemístění výkopku nebo sypaniny po suchu na obvyklém dopravním prostředku, bez naložení výkopku, avšak se složením bez rozhrnutí z horniny třídy těžitelnosti I skupiny 1 až 3 na vzdálenost do 20 m | [14 empty] | PP | 2
| P |  | Poznámka k položce: Bližší a přesné údaje viz PD D3a, D3a_01_TZ, D3a_02_sit, D3a_03_04_PV_KS_uložení potrubí, D3a_03_PV PP, D3a_04_PK PP_ulo | [14 empty] | P | 2
| VV |  | "přípojka vody" 0,8*119*0,3 |  | 28.56 | [12 empty] | VV | 2 | 2 | True | 0 | ROZPOCET
| VV |  | "napojení pítka" 0,6*7,5*0,3 |  | 1.35 | [12 empty] | VV | 2 | 2 | True | 0 | ROZPOCET
| VV |  | Součet |  | 29.91 | [12 empty] | VV | 2 | 4 | True | 1 | ROZPOCET
7 | K | 181311105 | Rozprostření ornice tl vrstvy přes 250 do 300 mm v rovině nebo ve svahu do 1:5 ručně | m2 | 99.7 |  | 0 |  |  | základní |  | 0 | 0 | 0 | 0 | 0 | 4 | K | 2 |  |  |  | ROZPOCET | 0 | 0 | 0 | 0 | 0 | 1 | 0 | 4 | 661438232
| PP |  | Rozprostření a urovnání ornice v rovině nebo ve svahu sklonu do 1:5 ručně při souvislé ploše, tl. vrstvy přes 250 do 300 mm | [14 empty] | PP | 2
| P |  | Poznámka k položce: Bližší a přesné údaje viz PD D3a, D3a_01_TZ, D3a_02_sit, D3a_03_04_PV_KS_uložení potrubí, D3a_03_PV PP, D3a_04_PK PP_ulo | [14 empty] | P | 2
| VV |  | "kanalizační přípojka" 0,8*119 |  | 95.2 | [12 empty] | VV | 2 | 2 | True | 0 | ROZPOCET
| VV |  | "pítko" 0,6*7,5 |  | 4.5 | [12 empty] | VV | 2 | 2 | True | 0 | ROZPOCET
| VV |  | Součet |  | 99.7 | [12 empty] | VV | 2 | 4 | True | 1 | ROZPOCET
8 | K | 132251101 | Hloubení rýh nezapažených š do 800 mm v hornině třídy těžitelnosti I skupiny 3 objem do 20 m3 strojně | m3 | 116.49 |  | 0 |  |  | základní |  | 0 | 0 | 0 | 0 | 0 | 4 | K | 2 |  |  |  | ROZPOCET | 0 | 0 | 0 | 0 | 0 | 1 | 0 | 4 | 66261413
| PP |  | Hloubení nezapažených rýh šířky do 800 mm strojně s urovnáním dna do předepsaného profilu a spádu v hornině třídy těžitelnosti I skupiny 3 do 20 m3 | [14 empty] | PP | 2
| P |  | Poznámka k položce: Bližší a přesné údaje viz PD D3a, D3a_01_TZ, D3a_02_sit, D3a_03_04_PV_KS_uložení potrubí, D3a_03_PV PP, D3a_04_PK PP_ulo | [14 empty] | P | 2
| VV |  | "přípojka" 0,8*1,2*119 |  | 114.24 | [12 empty] | VV | 2 | 2 | True | 0 | ROZPOCET
| VV |  | "pítko" 0,6*0,5*7,5 |  | 2.25 | [12 empty] | VV | 2 | 2 | True | 0 | ROZPOCET
| VV |  | Součet |  | 116.49 | [12 empty] | VV | 2 | 4 | True | 1 | ROZPOCET
9 | K | 167151111 | Nakládání výkopku z hornin třídy těžitelnosti I skupiny 1 až 3 přes 100 m3 | m3 | 55.3 |  | 0 |  |  | základní |  | 0 | 0 | 0 | 0 | 0 | 4 | K | 2 |  |  |  | ROZPOCET | 0 | 0 | 0 | 0 | 0 | 1 | 0 | 4 | 1763215083
| PP |  | Nakládání, skládání a překládání neulehlého výkopku nebo sypaniny strojně nakládání, množství přes 100 m3, z hornin třídy těžitelnosti I, skupiny 1 až 3 | [14 empty] | PP | 2
| P |  | Poznámka k položce: Bližší a přesné údaje viz PD D3a, D3a_01_TZ, D3a_02_sit, D3a_03_04_PV_KS_uložení potrubí, D3a_03_PV PP, D3a_04_PK PP_ulo | [14 empty] | P | 2
| VV |  | " přípojka" 53,5 |  | 53.5 | [12 empty] | VV | 2 | 2 | True | 0 | ROZPOCET
| VV |  | "pítko" 1,8 |  | 1.8 | [12 empty] | VV | 2 | 2 | True | 0 | ROZPOCET
| VV |  | Součet |  | 55.3 | [12 empty] | VV | 2 | 4 | True | 1 | ROZPOCET
10 | K | 162351103 | Vodorovné přemístění přes 50 do 500 m výkopku/sypaniny z horniny třídy těžitelnosti I skupiny 1 až 3 | m3 | 55.3 |  | 0 |  |  | základní |  | 0 | 0 | 0 | 0 | 0 | 4 | K | 2 |  |  |  | ROZPOCET | 0 | 0 | 0 | 0 | 0 | 1 | 0 | 4 | 357861923
| PP |  | Vodorovné přemístění výkopku nebo sypaniny po suchu na obvyklém dopravním prostředku, bez naložení výkopku, avšak se složením bez rozhrnutí z horniny třídy těžitelnosti I skupiny 1 až 3 na vzdálenost přes 50 do 500 m | [14 empty] | PP | 2
| P |  | Poznámka k položce: Bližší a přesné údaje viz PD D3a, D3a_01_TZ, D3a_02_sit, D3a_03_04_PV_KS_uložení potrubí, D3a_03_PV PP, D3a_04_PK PP_ulo | [14 empty] | P | 2
| VV |  | "přípojka" 53,5 |  | 53.5 | [12 empty] | VV | 2 | 2 | True | 0 | ROZPOCET
| VV |  | "pítko" 1,8 |  | 1.8 | [12 empty] | VV | 2 | 2 | True | 0 | ROZPOCET
| VV |  | Součet |  | 55.3 | [12 empty] | VV | 2 | 4 | True | 1 | ROZPOCET
11 | K | 174151101 | Zásyp jam, šachet rýh nebo kolem objektů sypaninou se zhutněním | m3 | 65.69 |  | 0 |  |  | základní |  | 0 | 0 | 0 | 0 | 0 | 4 | K | 2 |  |  |  | ROZPOCET | 0 | 0 | 0 | 0 | 0 | 1 | 0 | 4 | -1717929804
| PP |  | Zásyp sypaninou z jakékoliv horniny strojně s uložením výkopku ve vrstvách se zhutněním jam, šachet, rýh nebo kolem objektů v těchto vykopávkách | [14 empty] | PP | 2
| P |  | Poznámka k položce: Bližší a přesné údaje viz PD D3a, D3a_01_TZ, D3a_02_sit, D3a_03_04_PV_KS_uložení potrubí, D3a_03_PV PP, D3a_04_PK PP_ulo | [14 empty] | P | 2
| VV |  | "výkopek-odvezený výkopek" 116,49-55,3 |  | 61.19 | [12 empty] | VV | 2 | 2 | True | 0 | ROZPOCET
| VV |  | "zásyp sondy" 4,5 |  | 4.5 | [12 empty] | VV | 2 | 2 | True | 0 | ROZPOCET
| VV |  | Součet |  | 65.69 | [12 empty] | VV | 2 | 4 | True | 1 | ROZPOCET
12 | K | 175151101 | Obsypání potrubí strojně sypaninou bez prohození, uloženou do 3 m | m3 | 55.3 |  | 0 |  |  | základní |  | 0 | 0 | 0 | 0 | 0 | 4 | K | 2 |  |  |  | ROZPOCET | 0 | 0 | 0 | 0 | 0 | 1 | 0 | 4 | -1090108581
| PP |  | Obsypání potrubí strojně sypaninou z vhodných třídy těžitelnosti I a II, skupiny 1 až 4 nebo materiálem připraveným podél výkopu ve vzdálenosti do 3 m od jeho kraje, pro jakoukoliv hloubku výkopu a míru zhutnění bez prohození sypaniny | [14 empty] | PP | 2
| P |  | Poznámka k položce: Bližší a přesné údaje viz PD D3a, D3a_01_TZ, D3a_02_sit, D3a_03_04_PV_KS_uložení potrubí, D3a_03_PV PP, D3a_04_PK PP_ulo | [14 empty] | P | 2
| VV |  | "přípojka" 53,5 |  | 53.5 | [12 empty] | VV | 2 | 2 | True | 0 | ROZPOCET
| VV |  | "pítko" 1,8 |  | 1.8 | [12 empty] | VV | 2 | 2 | True | 0 | ROZPOCET
| VV |  | Součet |  | 55.3 | [12 empty] | VV | 2 | 4 | True | 1 | ROZPOCET
13 | M | 58331200 | štěrkopísek netříděný | t | 94.01 |  | 0 |  |  | základní |  | 0 | 1 | 94.01 | 0 | 0 | 8 | M | 2 |  |  |  | ROZPOCET | 0 | 0 | 0 | 0 | 0 | 1 | 0 | 4 | -1102385689
| PP |  | štěrkopísek netříděný | [14 empty] | PP | 2
| P |  | Poznámka k položce: Bližší a přesné údaje viz PD D3a, D3a_01_TZ, D3a_02_sit, D3a_03_04_PV_KS_uložení potrubí, D3a_03_PV PP, D3a_04_PK PP_ulo | [14 empty] | P | 2
| VV |  | "přípojka" 53,5*1,7 |  | 90.95 | [12 empty] | VV | 2 | 2 | True | 0 | ROZPOCET
| VV |  | "pítko" 1,8*1,7 |  | 3.06 | [12 empty] | VV | 2 | 2 | True | 0 | ROZPOCET
| VV |  | Součet |  | 94.01 | [12 empty] | VV | 2 | 4 | True | 1 | ROZPOCET
| D | 8 | Trubní vedení |  |  |  | 0 |  |  |  |  | 0 |  | 1.6104 |  | 0 | 1 | D | 1 |  |  |  | ROZPOCET | [6 empty] | 0
14 | K | 871161211 | Montáž potrubí z PE100 RC SDR 11 otevřený výkop svařovaných elektrotvarovkou d 32 x 3,0 mm | m | 1.85 |  | 0 |  |  | základní |  | 0 | 0 | 0 | 0 | 0 | 4 | K | 2 |  |  |  | ROZPOCET | 0 | 0 | 0 | 0 | 0 | 1 | 0 | 4 | 1869448172
| PP |  | Montáž vodovodního potrubí z polyetylenu PE100 RC v otevřeném výkopu svařovaných elektrotvarovkou SDR 11/PN16 d 32 x 3,0 mm | [14 empty] | PP | 2
| P |  | Poznámka k položce: Bližší a přesné údaje viz PD D3a, D3a_01_TZ, D3a_02_sit, D3a_03_04_PV_KS_uložení potrubí, D3a_03_PV PP, D3a_04_PK PP_ulo | [14 empty] | P | 2
| VV |  | "přípojka" 1,85 |  | 1.85 | [12 empty] | VV | 2 | 2 | True | 1 | ROZPOCET
15 | M | 28613110 | potrubí vodovodní jednovrstvé PE100 RC PN 16 SDR11 32x3,0mm | m | 1.85 |  | 0 |  |  | základní |  | 0 | 0.00027 | 0.0004995 | 0 | 0 | 8 | M | 2 |  |  |  | ROZPOCET | 0 | 0 | 0 | 0 | 0 | 1 | 0 | 4 | 509936579
| PP |  | potrubí vodovodní jednovrstvé PE100 RC PN 16 SDR11 32x3,0mm | [14 empty] | PP | 2
| P |  | Poznámka k položce: Bližší a přesné údaje viz PD D3a, D3a_01_TZ, D3a_02_sit, D3a_03_04_PV_KS_uložení potrubí, D3a_03_PV PP, D3a_04_PK PP_ulo | [14 empty] | P | 2
| VV |  | 1,85 |  | 1.85 | [12 empty] | VV | 2 | 2 | True | 1 | ROZPOCET
16 | M | HWL.622302500016 | TVAROVKA ISO KONCOVÁ 25 | kus | 4 |  | 0 |  |  | základní |  | 0 | 6e-05 | 0.00024 | 0 | 0 | 8 | M | 2 |  |  |  | ROZPOCET | 0 | 0 | 0 | 0 | 0 | 1 | 0 | 4 | 455073154
| PP |  | TVAROVKA ISO KONCOVÁ 25 | [14 empty] | PP | 2
| P |  | Poznámka k položce: Bližší a přesné údaje viz PD D3a, D3a_01_TZ, D3a_02_sit, D3a_03_04_PV_KS_uložení potrubí, D3a_03_PV PP, D3a_04_PK PP_ulo | [14 empty] | P | 2
17 | M | HWL.622303200016 | TVAROVKA ISO KONCOVÁ 32 | kus | 4 |  | 0 |  |  | základní |  | 0 | 8e-05 | 0.00032 | 0 | 0 | 8 | M | 2 |  |  |  | ROZPOCET | 0 | 0 | 0 | 0 | 0 | 1 | 0 | 4 | -485991202
| PP |  | TVAROVKA ISO KONCOVÁ 32 | [14 empty] | PP | 2
| P |  | Poznámka k položce: Bližší a přesné údaje viz PD D3a, D3a_01_TZ, D3a_02_sit, D3a_03_04_PV_KS_uložení potrubí, D3a_03_PV PP, D3a_04_PK PP_ulo | [14 empty] | P | 2
18 | M | HWL.633004003216 | TVAROVKA ISO SPOJKA REDUKOVANÁ 40-32 | kus | 2 |  | 0 |  |  | základní |  | 0 | 0.00023 | 0.00046 | 0 | 0 | 8 | M | 2 |  |  |  | ROZPOCET | 0 | 0 | 0 | 0 | 0 | 1 | 0 | 4 | -1551418611
| PP |  | TVAROVKA ISO SPOJKA REDUKOVANÁ 40-32 | [14 empty] | PP | 2
| P |  | Poznámka k položce: Bližší a přesné údaje viz PD D3a, D3a_01_TZ, D3a_02_sit, D3a_03_04_PV_KS_uložení potrubí, D3a_03_PV PP, D3a_04_PK PP_ulo | [14 empty] | P | 2
19 | K | 87116121R | trubka vodovodní PE100 SDR11 se signalizační vrstvou 25x3,0mm | m | 7.5 |  | 0 |  |  | základní |  | 0 | 0 | 0 | 0 | 0 | 4 | K | 2 |  |  |  | ROZPOCET | 0 | 0 | 0 | 0 | 0 | 1 | 0 | 4 | -1336608414
| PP |  | Montáž vodovodního potrubí z plastů v otevřeném výkopu z polyetylenu PE 100 svařovaných elektrotvarovkou SDR 11/PN16 D 25 x 3,0 mm | [14 empty] | PP | 2
| P |  | Poznámka k položce: Bližší a přesné údaje viz PD D3a, D3a_01_TZ, D3a_02_sit, D3a_03_04_PV_KS_uložení potrubí, D3a_03_PV PP, D3a_04_PK PP_ulo | [14 empty] | P | 2
| VV |  | "přívod pro pítko" 7,5 |  | 7.5 | [12 empty] | VV | 2 | 2 | True | 1 | ROZPOCET
20 | M | 28613109R | trubka vodovodní PE100 PN 16 SDR11 25x2,3mm | m | 7.5 |  | 0 |  |  | základní |  | 0 | 0.00017 | 0.001275 | 0 | 0 | 8 | M | 2 |  |  |  | ROZPOCET | 0 | 0 | 0 | 0 | 0 | 1 | 0 | 4 | -1756246268
| PP |  | trubka vodovodní PE100 PN 16 SDR11 25x2,3mm | [14 empty] | PP | 2
| P |  | Poznámka k položce: Bližší a přesné údaje viz PD D3a, D3a_01_TZ, D3a_02_sit, D3a_03_04_PV_KS_uložení potrubí, D3a_03_PV PP, D3a_04_PK PP_ulo | [14 empty] | P | 2
| VV |  | "přívod pro pítko" 7,5 |  | 7.5 | [12 empty] | VV | 2 | 2 | True | 1 | ROZPOCET
21 | K | 871171211 | Montáž potrubí z PE100 RC SDR 11 otevřený výkop svařovaných elektrotvarovkou d 40 x 3,7 mm | m | 117.2 |  | 0 |  |  | základní |  | 0 | 0 | 0 | 0 | 0 | 4 | K | 2 |  |  |  | ROZPOCET | 0 | 0 | 0 | 0 | 0 | 1 | 0 | 4 | 1582083138
| PP |  | Montáž vodovodního potrubí z polyetylenu PE100 RC v otevřeném výkopu svařovaných elektrotvarovkou SDR 11/PN16 d 40 x 3,7 mm | [14 empty] | PP | 2
| P |  | Poznámka k položce: Bližší a přesné údaje viz PD D3a, D3a_01_TZ, D3a_02_sit, D3a_03_04_PV_KS_uložení potrubí, D3a_03_PV PP, D3a_04_PK PP_ulo | [14 empty] | P | 2
| VV |  | 117,2 |  | 117.2 | [12 empty] | VV | 2 | 2 | True | 1 | ROZPOCET
22 | M | 28613501 | potrubí vodovodní dvouvrstvé PE100 RC SDR11 40x3,7mm | m | 118.958 |  | 0 |  |  | základní |  | 0 | 0.00043 | 0.051152 | 0 | 0 | 8 | M | 2 |  |  |  | ROZPOCET | 0 | 0 | 0 | 0 | 0 | 1 | 0 | 4 | 523302827
| PP |  | potrubí vodovodní dvouvrstvé PE100 RC SDR11 40x3,7mm | [14 empty] | PP | 2
| P |  | Poznámka k položce: Bližší a přesné údaje viz PD D3a, D3a_01_TZ, D3a_02_sit, D3a_03_04_PV_KS_uložení potrubí, D3a_03_PV PP, D3a_04_PK PP_ulo | [14 empty] | P | 2
| VV |  | 117,2*1,015 "Přepočtené koeficientem množství |  | 118.958 | [12 empty] | VV | 2 | 2 | True | 1 | ROZPOCET
23 | M | 28614944 | elektrokoleno 45° PE 100 PN16 D 40mm | kus | 2 |  | 0 |  |  | základní |  | 0 | 0.00011 | 0.00022 | 0 | 0 | 8 | M | 2 |  |  |  | ROZPOCET | 0 | 0 | 0 | 0 | 0 | 1 | 0 | 4 | 1665148687
| PP |  | elektrokoleno 45° PE 100 PN16 D 40mm | [14 empty] | PP | 2
| P |  | Poznámka k položce: Bližší a přesné údaje viz PD D3a, D3a_01_TZ, D3a_02_sit, D3a_03_04_PV_KS_uložení potrubí, D3a_03_PV PP, D3a_04_PK PP_ulo | [14 empty] | P | 2
24 | M | 28653053 | elektrokoleno 90° PE 100 D 40mm | kus | 2 |  | 0 |  |  | základní |  | 0 | 0.00013 | 0.00026 | 0 | 0 | 8 | M | 2 |  |  |  | ROZPOCET | 0 | 0 | 0 | 0 | 0 | 1 | 0 | 4 | -336718937
| PP |  | elektrokoleno 90° PE 100 D 40mm | [14 empty] | PP | 2
| P |  | Poznámka k položce: Bližší a přesné údaje viz PD D3a, D3a_01_TZ, D3a_02_sit, D3a_03_04_PV_KS_uložení potrubí, D3a_03_PV PP, D3a_04_PK PP_ulo | [14 empty] | P | 2
25 | K | 891161321 | Montáž vodovodních šoupátek domovní přípojky se závitovými konci PN16 otevřený výkop G 1" | kus | 1 |  | 0 |  |  | základní |  | 0 | 0.00016 | 0.00016 | 0 | 0 | 4 | K | 2 |  |  |  | ROZPOCET | 0 | 0 | 0 | 0 | 0 | 1 | 0 | 4 | -1202595881
| PP |  | Montáž vodovodních armatur na potrubí šoupátek pro domovní přípojky se závitovými konci PN16 G 1" | [14 empty] | PP | 2
| P |  | Poznámka k položce: Bližší a přesné údaje viz PD D3a, D3a_01_TZ, D3a_02_sit, D3a_03_04_PV_KS_uložení potrubí, D3a_03_PV PP, D3a_04_PK PP_ulo | [14 empty] | P | 2
26 | M | 42221551 | šoupátko domovní přípojky litinové vnitřní/vnitřní závit PN16 1"x1" | kus | 1 |  | 0 |  |  | základní |  | 0 | 0.00231 | 0.00231 | 0 | 0 | 8 | M | 2 |  |  |  | ROZPOCET | 0 | 0 | 0 | 0 | 0 | 1 | 0 | 4 | -672081877
| PP |  | šoupátko domovní přípojky litinové vnitřní/vnitřní závit PN16 1"x1" | [14 empty] | PP | 2
| P |  | Poznámka k položce: Bližší a přesné údaje viz PD D3a, D3a_01_TZ, D3a_02_sit, D3a_03_04_PV_KS_uložení potrubí, D3a_03_PV PP, D3a_04_PK PP_ulo | [14 empty] | P | 2
27 | M | 551211.R | ventil sedlový DN25 | kus | 1 |  | 0 |  |  | základní |  | 0 | 0.0005 | 0.0005 | 0 | 0 | 8 | M | 2 |  |  |  | ROZPOCET | 0 | 0 | 0 | 0 | 0 | 1 | 0 | 4 | -1549073204
| PP |  | ventil sedlový DN25 | [14 empty] | PP | 2
| P |  | Poznámka k položce: Bližší a přesné údaje viz PD D3a, D3a_01_TZ, D3a_02_sit, D3a_03_04_PV_KS_uložení potrubí, D3a_03_PV PP, D3a_04_PK PP_ulo | [14 empty] | P | 2
28 | M | 55111290 | ventil přímý průchozí mosazný s odvodňovacím ventilem a zátkou 1" | kus | 1 |  | 0 |  |  | základní |  | 0 | 0.0007 | 0.0007 | 0 | 0 | 8 | M | 2 |  |  |  | ROZPOCET | 0 | 0 | 0 | 0 | 0 | 1 | 0 | 4 | -782817775
| PP |  | ventil přímý průchozí mosazný s odvodňovacím ventilem a zátkou 1" | [14 empty] | PP | 2
| P |  | Poznámka k položce: Bližší a přesné údaje viz PD D3a, D3a_01_TZ, D3a_02_sit, D3a_03_04_PV_KS_uložení potrubí, D3a_03_PV PP, D3a_04_PK PP_ulo | [14 empty] | P | 2
29 | M | GBO.24125V | REDUKCE M/F 1X1/2" POZINK | kus | 2 |  | 0 |  |  | základní |  | 0 | 0.0001 | 0.0002 | 0 | 0 | 8 | M | 2 |  |  |  | ROZPOCET | 0 | 0 | 0 | 0 | 0 | 1 | 0 | 4 | -47192074
| PP |  | REDUKCE M/F 1X1/2" POZINK | [14 empty] | PP | 2
| P |  | Poznámka k položce: Bližší a přesné údaje viz PD D3a, D3a_01_TZ, D3a_02_sit, D3a_03_04_PV_KS_uložení potrubí, D3a_03_PV PP, D3a_04_PK PP_ulo | [14 empty] | P | 2
30 | M | 42290102 | souprava vodoměrná závitová se šroubením kohouty a zpětnou klapkou 3/4"-3/4" | kus | 1 |  | 0 |  |  | základní |  | 0 | 0.002 | 0.002 | 0 | 0 | 8 | M | 2 |  |  |  | ROZPOCET | 0 | 0 | 0 | 0 | 0 | 1 | 0 | 4 | 1815774041
| PP |  | souprava vodoměrná závitová se šroubením kohouty a zpětnou klapkou 3/4"-3/4" | [14 empty] | PP | 2
| P |  | Poznámka k položce: Bližší a přesné údaje viz PD D3a, D3a_01_TZ, D3a_02_sit, D3a_03_04_PV_KS_uložení potrubí, D3a_03_PV PP, D3a_04_PK PP_ulo | [14 empty] | P | 2
31 | K | 891319111 | Montáž navrtávacích pasů na potrubí z jakýchkoli trub DN 150 | kus | 1 |  | 0 |  |  | základní |  | 0 | 0 | 0 | 0 | 0 | 4 | K | 2 |  |  |  | ROZPOCET | 0 | 0 | 0 | 0 | 0 | 1 | 0 | 4 | 1619193259
| PP |  | Montáž vodovodních armatur na potrubí navrtávacích pasů s ventilem Jt 1 MPa, na potrubí z trub litinových, ocelových nebo plastických hmot DN 150 | [14 empty] | PP | 2
| P |  | Poznámka k položce: Bližší a přesné údaje viz PD D3a, D3a_01_TZ, D3a_02_sit, D3a_03_04_PV_KS_uložení potrubí, D3a_03_PV PP, D3a_04_PK PP_ulo | [14 empty] | P | 2
32 | M | 42271415 | pás navrtávací z tvárné litiny DN 150, pro litinové a ocelové potrubí, se závitovým výstupem 1",5/4",6/4",2" | kus | 1 |  | 0 |  |  | základní |  | 0 | 0.0021 | 0.0021 | 0 | 0 | 8 | M | 2 |  |  |  | ROZPOCET | 0 | 0 | 0 | 0 | 0 | 1 | 0 | 4 | -1922547676
| PP |  | pás navrtávací z tvárné litiny DN 150, pro litinové a ocelové potrubí, se závitovým výstupem 1",5/4",6/4",2" | [14 empty] | PP | 2
| P |  | Poznámka k položce: Bližší a přesné údaje viz PD D3a, D3a_01_TZ, D3a_02_sit, D3a_03_04_PV_KS_uložení potrubí, D3a_03_PV PP, D3a_04_PK PP_ulo | [14 empty] | P | 2
33 | K | 892233122 | Proplach a dezinfekce vodovodního potrubí DN od 40 do 70 | m | 117.2 |  | 0 |  |  | základní |  | 0 | 0 | 0 | 0 | 0 | 4 | K | 2 |  |  |  | ROZPOCET | 0 | 0 | 0 | 0 | 0 | 1 | 0 | 4 | 556596178
| PP |  | Proplach a dezinfekce vodovodního potrubí DN od 40 do 70 | [14 empty] | PP | 2
| P |  | Poznámka k položce: Bližší a přesné údaje viz PD D3a, D3a_01_TZ, D3a_02_sit, D3a_03_04_PV_KS_uložení potrubí, D3a_03_PV PP, D3a_04_PK PP_ulo | [14 empty] | P | 2
34 | K | 892241111 | Tlaková zkouška vodou potrubí DN do 80 | m | 126.5 |  | 0 |  |  | základní |  | 0 | 0 | 0 | 0 | 0 | 4 | K | 2 |  |  |  | ROZPOCET | 0 | 0 | 0 | 0 | 0 | 1 | 0 | 4 | -1251367918
| PP |  | Tlakové zkoušky vodou na potrubí DN do 80 | [14 empty] | PP | 2
| P |  | Poznámka k položce: Bližší a přesné údaje viz PD D3a, D3a_01_TZ, D3a_02_sit, D3a_03_04_PV_KS_uložení potrubí, D3a_03_PV PP, D3a_04_PK PP_ulo | [14 empty] | P | 2
| VV |  | "přípojka" 119 |  | 119 | [12 empty] | VV | 2 | 2 | True | 0 | ROZPOCET
| VV |  | "přívod pro pítko" 7,5 |  | 7.5 | [12 empty] | VV | 2 | 2 | True | 0 | ROZPOCET
| VV |  | Součet |  | 126.5 | [12 empty] | VV | 2 | 4 | True | 1 | ROZPOCET
35 | K | 893811252 | Osazení vodoměrné šachty kruhové z PP obetonované pro statické zatížení D do 1,0 m hl přes 1,2 do 1,5 m | kus | 1 |  | 0 |  |  | základní |  | 0 | 1.4869 | 1.4869 | 0 | 0 | 4 | K | 2 |  |  |  | ROZPOCET | 0 | 0 | 0 | 0 | 0 | 1 | 0 | 4 | -1638718800
| PP |  | Osazení vodoměrné šachty z polypropylenu PP obetonované pro statické zatížení kruhové, průměru D do 1,0 m, světlé hloubky přes 1,2 m do 1,5 m | [14 empty] | PP | 2
| P |  | Poznámka k položce: Bližší a přesné údaje viz PD D3a, D3a_01_TZ, D3a_02_sit, D3a_03_04_PV_KS_uložení potrubí, D3a_03_PV PP, D3a_04_PK PP_ulo | [14 empty] | P | 2
36 | M | 56230562 | šachta plastová vodoměrná kruhová k obetonování včetně výztuhy 1,0/1,5m | kus | 1 |  | 0 |  |  | základní |  | 0 | 0.045 | 0.045 | 0 | 0 | 8 | M | 2 |  |  |  | ROZPOCET | 0 | 0 | 0 | 0 | 0 | 1 | 0 | 4 | 181493669
| PP |  | šachta plastová vodoměrná kruhová k obetonování včetně výztuhy 1,0/1,5m | [14 empty] | PP | 2
| P |  | Poznámka k položce: Bližší a přesné údaje viz PD D3a, D3a_01_TZ, D3a_02_sit, D3a_03_04_PV_KS_uložení potrubí, D3a_03_PV PP, D3a_04_PK PP_ulo Šachta se dodává kompletě i s poklopem | [14 empty] | P | 2
37 | M | 551283.R | D+M orientační sloupek a tabulka | kus | 1 |  | 0 |  |  | základní |  | 0 | 0.0001 | 0.0001 | 0 | 0 | 8 | M | 2 |  |  |  | ROZPOCET | 0 | 0 | 0 | 0 | 0 | 1 | 0 | 4 | 836111900
| PP |  | D+M orientační sloupek a tabulka | [14 empty] | PP | 2
| P |  | Poznámka k položce: Bližší a přesné údaje viz PD D3a, D3a_01_TZ, D3a_02_sit, D3a_03_04_PV_KS_uložení potrubí, D3a_03_PV PP, D3a_04_PK PP_ulo | [14 empty] | P | 2
38 | K | 899722114 | Krytí potrubí z plastů výstražnou fólií z PVC přes 34 do 40 cm | m | 126.5 |  | 0 |  |  | základní |  | 0 | 0.000126 | 0.015939 | 0 | 0 | 4 | K | 2 |  |  |  | ROZPOCET | 0 | 0 | 0 | 0 | 0 | 1 | 0 | 4 | 1738292561
| PP |  | Krytí potrubí z plastů výstražnou fólií z PVC šířky přes 34 do 40 cm | [14 empty] | PP | 2
| P |  | Poznámka k položce: Bližší a přesné údaje viz PD D3a, D3a_01_TZ, D3a_02_sit, D3a_03_04_PV_KS_uložení potrubí, D3a_03_PV PP, D3a_04_PK PP_ulo | [14 empty] | P | 2
| VV |  | "přípojka" 119 |  | 119 | [12 empty] | VV | 2 | 2 | True | 0 | ROZPOCET
| VV |  | "přívod pro pítko" 7,5 |  | 7.5 | [12 empty] | VV | 2 | 2 | True | 0 | ROZPOCET
| VV |  | Součet |  | 126.5 | [12 empty] | VV | 2 | 4 | True | 1 | ROZPOCET
| D | 9 | Ostatní konstrukce a práce, bourání |  |  |  | 0 |  |  |  |  | 0 |  | 0.00021 |  | 0.00124 | 1 | D | 1 |  |  |  | ROZPOCET | [6 empty] | 0
39 | K | 977151114 | Jádrové vrty diamantovými korunkami do stavebních materiálů D přes 50 do 60 mm | m | 0.2 |  | 0 |  |  | základní |  | 0 | 0.00105 | 0.00021 | 0.0062 | 0.00124 | 4 | K | 2 |  |  |  | ROZPOCET | 0 | 0 | 0 | 0 | 0 | 1 | 0 | 4 | -970685623
| PP |  | Jádrové vrty diamantovými korunkami do stavebních materiálů (železobetonu, betonu, cihel, obkladů, dlažeb, kamene) průměru přes 50 do 60 mm | [14 empty] | PP | 2
| P |  | Poznámka k položce: Bližší a přesné údaje viz PD D3a, D3a_01_TZ, D3a_02_sit, D3a_03_04_PV_KS_uložení potrubí, D3a_03_PV PP, D3a_04_PK PP_ulo | [14 empty] | P | 2
| D | 998 | Přesun hmot |  |  |  | 0 |  |  |  |  | 0 |  | 0 |  | 0 | 1 | D | 1 |  |  |  | ROZPOCET | [6 empty] | 0
40 | K | 998276101 | Přesun hmot pro trubní vedení z trub z plastických hmot otevřený výkop | t | 95.675 |  | 0 |  |  | základní |  | 0 | 0 | 0 | 0 | 0 | 4 | K | 2 |  |  |  | ROZPOCET | 0 | 0 | 0 | 0 | 0 | 1 | 0 | 4 | 511242297
| PP |  | Přesun hmot pro trubní vedení hloubené z trub z plastických hmot nebo sklolaminátových pro vodovody, kanalizace, teplovody, produktovody v otevřeném výkopu dopravní vzdálenost do 15 m | [14 empty] | PP | 2
| P |  | Poznámka k položce: Bližší a přesné údaje viz PD D3a, D3a_01_TZ, D3a_02_sit, D3a_03_04_PV_KS_uložení potrubí, D3a_03_PV PP, D3a_04_PK PP_ulo | [14 empty] | P | 2
41 | K | 998276124 | Příplatek k přesunu hmot pro trubní vedení z trub z plastických hmot za zvětšený přesun do 500 m | t | 95.675 |  | 0 |  |  | základní |  | 0 | 0 | 0 | 0 | 0 | 4 | K | 2 |  |  |  | ROZPOCET | 0 | 0 | 0 | 0 | 0 | 1 | 0 | 4 | 1239896624
| PP |  | Přesun hmot pro trubní vedení hloubené z trub z plastických hmot nebo sklolaminátových Příplatek k cenám za zvětšený přesun přes vymezenou dopravní vzdálenost do 500 m | [14 empty] | PP | 2
| P |  | Poznámka k položce: Bližší a přesné údaje viz PD D3a, D3a_01_TZ, D3a_02_sit, D3a_03_04_PV_KS_uložení potrubí, D3a_03_PV PP, D3a_04_PK PP_ulo | [14 empty] | P | 2
| D | PSV | Práce a dodávky PSV |  |  |  | 0 |  |  |  |  | 0 |  | 0.00125 |  | 0 | 2 | D | 0 |  |  |  | ROZPOCET | [6 empty] | 0
| D | 722 | Zdravotechnika - vnitřní vodovod |  |  |  | 0 |  |  |  |  | 0 |  | 0.00125 |  | 0 | 2 | D | 1 |  |  |  | ROZPOCET | [6 empty] | 0
42 | K | 722263206 | Vodoměr závitový jednovtokový suchoběžný do 100°C G 1/2"x 110 mm Qn 1,5 m3/h horizontální | kus | 1 |  | 0 |  |  | základní |  | 0 | 0.00125 | 0.00125 | 0 | 0 | 16 | K | 2 |  |  |  | ROZPOCET | 0 | 0 | 0 | 0 | 0 | 1 | 0 | 16 | -1503914456
| PP |  | Vodoměry pro vodu do 100°C závitové horizontální jednovtokové suchoběžné G 1/2"x 110 mm Qn 1,5 | [14 empty] | PP | 2
| VV |  | 1 |  | 1 | [12 empty] | VV | 2 | 2 | True | 1 | ROZPOCET
| D | M | Práce a dodávky M |  |  |  | 0 |  |  |  |  | 0 |  | 1.2987 |  | 0 | 3 | D | 0 |  |  |  | ROZPOCET | [6 empty] | 0
| D | 46-M | Zemní práce při extr.mont.pracích |  |  |  | 0 |  |  |  |  | 0 |  | 1.2987 |  | 0 | 3 | D | 1 |  |  |  | ROZPOCET | [6 empty] | 0
43 | K | 460881511 | Kladení dlažby z kostek žulových velkých do lože z betonu | m2 | 3.75 |  | 0 |  |  | základní |  | 0 | 0.1837 | 0.68888 | 0 | 0 | 64 | K | 2 |  |  |  | ROZPOCET | 0 | 0 | 0 | 0 | 0 | 1 | 0 | 64 | 1892193200
| PP |  | Kladení dlažby z kostek žulových velkých do lože z betonu | [14 empty] | PP | 2
| P |  | Poznámka k položce: Bližší a přesné údaje viz PD D3b Odvodnění | [14 empty] | P | 2
| VV |  | "fixace poklopů šachet, 5 ks" 0,75*5 |  | 3.75 | [12 empty] | VV | 2 | 2 | True | 0 | ROZPOCET
| VV |  | Součet |  | 3.75 | [12 empty] | VV | 2 | 4 | True | 1 | ROZPOCET
44 | M | 58381013 | kostka řezanoštípaná dlažební žula 10x10x6cm | m2 | 3.788 |  | 0 |  |  | základní |  | 0 | 0.161 | 0.60987 | 0 | 0 | 128 | M | 2 |  |  |  | ROZPOCET | 0 | 0 | 0 | 0 | 0 | 1 | 0 | 128 | 164755376
| PP |  | kostka řezanoštípaná dlažební žula 10x10x6cm | [14 empty] | PP | 2
| P |  | Poznámka k položce: Bližší a přesné údaje viz PD D3b Odvodnění | [14 empty] | P | 2
| VV |  | "fixace poklopu ovl. soupravy" 0,75*5 |  | 3.75 | [12 empty] | VV | 2 | 2 | True | 0 | ROZPOCET
| VV |  | Součet |  | 3.75 | [12 empty] | VV | 2 | 4 | True | 0 | ROZPOCET
| VV |  | 3,75*1,01 "Přepočtené koeficientem množství |  | 3.788 | [12 empty] | VV | 2 | 2 | True | 1 | ROZPOCET

## SO 03.2a - Kanalizační př...
{115b3f86-e07f-40c9-98b5-21d4c6321772}
2
| KRYCÍ LIST SOUPISU PRACÍ | [7 empty] | v --- níže se nacházejí doplnkové a pomocné údaje k sestavám --- v | [8 empty] | False
Stavba:
Lesopark Na Kolečku-DPS - revize
Objekt:
01 - 1. ETAPA
Soupis:
SO 03.2a - Kanalizační přípojka
| KSO: |  | 823 27 11 |  |  | CC-CZ:
| Místo: |  | Roudnice nad Labem |  |  | Datum: | 22. 5. 2024
| Zadavatel: |  |  |  |  | IČ:
DIČ:
| Účastník: |  |  |  |  | IČ: | Vyplň údaj
|  | Vyplň údaj |  |  |  | DIČ: | Vyplň údaj
| Projektant: |  |  |  |  | IČ:
|  | Land05 s.r.o. |  |  |  | DIČ:
| Zpracovatel: |  |  |  |  | IČ: | 07206062
|  | Soloreal s.r.o. |  |  |  | DIČ:
Poznámka:
| Cena bez DPH | [5 empty] | 0
|  |  | Základ daně |  |  | Sazba daně | Výše daně
| DPH | základní | 0 |  |  | 21% | 0
|  | snížená | 0 |  |  | 12% | 0
|  | zákl. přenesená | 0 |  |  | 21% | 0
|  | sníž. přenesená | 0 |  |  | 12% | 0
|  | nulová | 0 |  |  | 0% | 0
| Cena s DPH |  |  | v | CZK |  | 0
REKAPITULACE ČLENĚNÍ SOUPISU PRACÍ
Stavba:
Lesopark Na Kolečku-DPS - revize
Objekt:
01 - 1. ETAPA
Soupis:
SO 03.2a - Kanalizační přípojka
Místo: |  |  | Roudnice nad Labem |  |  | Datum: | 22. 5. 2024
Zadavatel: | [5 empty] | Projektant: | Land05 s.r.o.
Účastník: |  |  | Vyplň údaj |  |  | Zpracovatel: | Soloreal s.r.o.
Kód dílu - Popis | [6 empty] | Cena celkem [CZK]
Náklady stavby celkem | [6 empty] | 0 | [11 empty] | -1
| HSV - Práce a dodávky HSV | [5 empty] | 0
| 1 - Zemní práce | [5 empty] | 0
| 4 - Vodorovné konstrukce | [5 empty] | 0
| 8 - Trubní vedení | [5 empty] | 0
| 998 - Přesun hmot | [5 empty] | 0
| M - Práce a dodávky M | [5 empty] | 0
| 46-M - Zemní práce při extr.mont.pracích | [5 empty] | 0
SOUPIS PRACÍ
Stavba:
Lesopark Na Kolečku-DPS - revize
Objekt:
01 - 1. ETAPA
Soupis:
SO 03.2a - Kanalizační přípojka
Místo: |  |  | Roudnice nad Labem |  |  | Datum: | 22. 5. 2024
Zadavatel: | [5 empty] | Projektant: | Land05 s.r.o.
Účastník: |  |  | Vyplň údaj |  |  | Zpracovatel: | Soloreal s.r.o.
PČ | Typ | Kód | Popis | MJ | Množství | J.cena [CZK] | Cena celkem [CZK] | Cenová soustava |  | DPH | J. Nh [h] | Nh celkem [h] | J. hmotnost [t] | Hmotnost celkem [t] | J. suť [t] | Suť Celkem [t]
Náklady soupisu celkem | [6 empty] | 0 |  |  |  |  | 0 |  | 118.6665 |  | 0 |  | D | -1 | [10 empty] | 0
| D | HSV | Práce a dodávky HSV |  |  |  | 0 |  |  |  |  | 0 |  | 117.3678 |  | 0 | 1 | D | 0 |  |  |  | ROZPOCET | [6 empty] | 0
| D | 1 | Zemní práce |  |  |  | 0 |  |  |  |  | 0 |  | 115.7224 |  | 0 | 1 | D | 1 |  |  |  | ROZPOCET | [6 empty] | 0
1 | K | 121151105 | Sejmutí ornice plochy do 100 m2 tl vrstvy přes 250 do 300 mm strojně | m2 | 111.339 |  | 0 |  |  | základní |  | 0 | 0 | 0 | 0 | 0 | 4 | K | 2 |  |  |  | ROZPOCET | 0 | 0 | 0 | 0 | 0 | 1 | 0 | 4 | 1575163809
| PP |  | Sejmutí ornice strojně při souvislé ploše do 100 m2, tl. vrstvy přes 250 do 300 mm | [14 empty] | PP | 2
| P |  | Poznámka k položce: Bližší a přesné údaje viz PD D3a, D3a_01_TZ, D3a_02_sit, D3a_03_04_PV_KS_uložení potrubí, D3a_03_PV PP, D3a_04_PK PP_ulo | [14 empty] | P | 2
| VV |  | "kanalizační přípojka" 0,9*123,71 |  | 111.339 | [12 empty] | VV | 2 | 2 | True | 1 | ROZPOCET
2 | K | 151101102 | Zřízení příložného pažení a rozepření stěn rýh hl přes 2 do 4 m | m2 | 64 |  | 0 |  |  | základní |  | 0 | 0.00085 | 0.0544 | 0 | 0 | 4 | K | 2 |  |  |  | ROZPOCET | 0 | 0 | 0 | 0 | 0 | 1 | 0 | 4 | 339246603
| PP |  | Zřízení pažení a rozepření stěn rýh pro podzemní vedení příložné pro jakoukoliv mezerovitost, hloubky přes 2 do 4 m | [14 empty] | PP | 2
| VV |  | 8,0*4,0*2 |  | 64 | [12 empty] | VV | 2 | 2 | True | 1 | ROZPOCET
3 | K | 151101112 | Odstranění příložného pažení a rozepření stěn rýh hl přes 2 do 4 m | m2 | 64 |  | 0 |  |  | základní |  | 0 | 0 | 0 | 0 | 0 | 4 | K | 2 |  |  |  | ROZPOCET | 0 | 0 | 0 | 0 | 0 | 1 | 0 | 4 | 167607976
| PP |  | Odstranění pažení a rozepření stěn rýh pro podzemní vedení s uložením materiálu na vzdálenost do 3 m od kraje výkopu příložné, hloubky přes 2 do 4 m | [14 empty] | PP | 2
| VV |  | 8,0*4,0*2 |  | 64 | [12 empty] | VV | 2 | 2 | True | 1 | ROZPOCET
4 | K | 162251101 | Vodorovné přemístění do 20 m výkopku/sypaniny z horniny třídy těžitelnosti I skupiny 1 až 3 | m3 | 33.402 |  | 0 |  |  | základní |  | 0 | 0 | 0 | 0 | 0 | 4 | K | 2 |  |  |  | ROZPOCET | 0 | 0 | 0 | 0 | 0 | 1 | 0 | 4 | -689914320
| PP |  | Vodorovné přemístění výkopku nebo sypaniny po suchu na obvyklém dopravním prostředku, bez naložení výkopku, avšak se složením bez rozhrnutí z horniny třídy těžitelnosti I skupiny 1 až 3 na vzdálenost do 20 m | [14 empty] | PP | 2
| P |  | Poznámka k položce: Bližší a přesné údaje viz PD D3a, D3a_01_TZ, D3a_02_sit, D3a_03_04_PV_KS_uložení potrubí, D3a_03_PV PP, D3a_04_PK PP_ulo | [14 empty] | P | 2
| VV |  | "ornice" 0,9*0,3*123,71 |  | 33.402 | [12 empty] | VV | 2 | 2 | True | 0 | ROZPOCET
| VV |  | Součet |  | 33.402 | [12 empty] | VV | 2 | 4 | True | 1 | ROZPOCET
5 | K | 181311105 | Rozprostření ornice tl vrstvy přes 250 do 300 mm v rovině nebo ve svahu do 1:5 ručně | m2 | 111.339 |  | 0 |  |  | základní |  | 0 | 0 | 0 | 0 | 0 | 4 | K | 2 |  |  |  | ROZPOCET | 0 | 0 | 0 | 0 | 0 | 1 | 0 | 4 | -1832832951
| PP |  | Rozprostření a urovnání ornice v rovině nebo ve svahu sklonu do 1:5 ručně při souvislé ploše, tl. vrstvy přes 250 do 300 mm | [14 empty] | PP | 2
| P |  | Poznámka k položce: Bližší a přesné údaje viz PD D3a, D3a_01_TZ, D3a_02_sit, D3a_03_04_PV_KS_uložení potrubí, D3a_03_PV PP, D3a_04_PK PP_ulo | [14 empty] | P | 2
| VV |  | "kanalizační přípojka" 0,9*123,71 |  | 111.339 | [12 empty] | VV | 2 | 2 | True | 1 | ROZPOCET
6 | K | 132251101 | Hloubení rýh nezapažených š do 800 mm v hornině třídy těžitelnosti I skupiny 3 objem do 20 m3 strojně | m3 | 161.415 |  | 0 |  |  | základní |  | 0 | 0 | 0 | 0 | 0 | 4 | K | 2 |  |  |  | ROZPOCET | 0 | 0 | 0 | 0 | 0 | 1 | 0 | 4 | -471321181
| PP |  | Hloubení nezapažených rýh šířky do 800 mm strojně s urovnáním dna do předepsaného profilu a spádu v hornině třídy těžitelnosti I skupiny 3 do 20 m3 | [14 empty] | PP | 2
| P |  | Poznámka k položce: Bližší a přesné údaje viz PD D3a, D3a_01_TZ, D3a_02_sit, D3a_03_04_PV_KS_uložení potrubí, D3a_03_PV PP, D3a_04_PK PP_ulo | [14 empty] | P | 2
| VV |  | "přípojka" 0,9*1,55*115,71 |  | 161.415 | [12 empty] | VV | 2 | 2 | True | 1 | ROZPOCET
7 | K | 132254102 | Hloubení rýh zapažených š do 800 mm v hornině třídy těžitelnosti I skupiny 3 objem do 50 m3 strojně | m3 | 28.8 |  | 0 |  |  | základní |  | 0 | 0 | 0 | 0 | 0 | 4 | K | 2 |  |  |  | ROZPOCET | 0 | 0 | 0 | 0 | 0 | 1 | 0 | 4 | 1485973902
| PP |  | Hloubení zapažených rýh šířky do 800 mm strojně s urovnáním dna do předepsaného profilu a spádu v hornině třídy těžitelnosti I skupiny 3 přes 20 do 50 m3 | [14 empty] | PP | 2
| P |  | Poznámka k položce: Bližší a přesné údaje viz PD D3a, D3a_01_TZ, D3a_02_sit, D3a_03_04_PV_KS_uložení potrubí, D3a_03_PV PP, D3a_04_PK PP_ulo | [14 empty] | P | 2
| VV |  | "pro napojení na kanal. sběrač" 8,0*4,0*0,9 |  | 28.8 | [12 empty] | VV | 2 | 2 | True | 1 | ROZPOCET
8 | K | 167151111 | Nakládání výkopku z hornin třídy těžitelnosti I skupiny 1 až 3 přes 100 m3 | m3 | 68.04 |  | 0 |  |  | základní |  | 0 | 0 | 0 | 0 | 0 | 4 | K | 2 |  |  |  | ROZPOCET | 0 | 0 | 0 | 0 | 0 | 1 | 0 | 4 | 1007625509
| PP |  | Nakládání, skládání a překládání neulehlého výkopku nebo sypaniny strojně nakládání, množství přes 100 m3, z hornin třídy těžitelnosti I, skupiny 1 až 3 | [14 empty] | PP | 2
| P |  | Poznámka k položce: Bližší a přesné údaje viz PD D3a, D3a_01_TZ, D3a_02_sit, D3a_03_04_PV_KS_uložení potrubí, D3a_03_PV PP, D3a_04_PK PP_ulo | [14 empty] | P | 2
| VV |  | "lože a obsyp" 68,04 |  | 68.04 | [12 empty] | VV | 2 | 2 | True | 1 | ROZPOCET
9 | K | 162351103 | Vodorovné přemístění přes 50 do 500 m výkopku/sypaniny z horniny třídy těžitelnosti I skupiny 1 až 3 | m3 | 68.04 |  | 0 |  |  | základní |  | 0 | 0 | 0 | 0 | 0 | 4 | K | 2 |  |  |  | ROZPOCET | 0 | 0 | 0 | 0 | 0 | 1 | 0 | 4 | 913697616
| PP |  | Vodorovné přemístění výkopku nebo sypaniny po suchu na obvyklém dopravním prostředku, bez naložení výkopku, avšak se složením bez rozhrnutí z horniny třídy těžitelnosti I skupiny 1 až 3 na vzdálenost přes 50 do 500 m | [14 empty] | PP | 2
| P |  | Poznámka k položce: Bližší a přesné údaje viz PD D3a, D3a_01_TZ, D3a_02_sit, D3a_03_04_PV_KS_uložení potrubí, D3a_03_PV PP, D3a_04_PK PP_ulo | [14 empty] | P | 2
| VV |  | "lože a obsyp" 68,04 |  | 68.04 | [12 empty] | VV | 2 | 2 | True | 0 | ROZPOCET
| VV |  | Součet |  | 68.04 | [12 empty] | VV | 2 | 4 | True | 1 | ROZPOCET
10 | K | 175151101 | Obsypání potrubí strojně sypaninou bez prohození, uloženou do 3 m | m3 | 68.04 |  | 0 |  |  | základní |  | 0 | 0 | 0 | 0 | 0 | 4 | K | 2 |  |  |  | ROZPOCET | 0 | 0 | 0 | 0 | 0 | 1 | 0 | 4 | 244133219
| PP |  | Obsypání potrubí strojně sypaninou z vhodných třídy těžitelnosti I a II, skupiny 1 až 4 nebo materiálem připraveným podél výkopu ve vzdálenosti do 3 m od jeho kraje, pro jakoukoliv hloubku výkopu a míru zhutnění bez prohození sypaniny | [14 empty] | PP | 2
| P |  | Poznámka k položce: Bližší a přesné údaje viz PD D3a, D3a_01_TZ, D3a_02_sit, D3a_03_04_PV_KS_uložení potrubí, D3a_03_PV PP, D3a_04_PK PP_ulo | [14 empty] | P | 2
| VV |  | "přípojka" 68,04 |  | 68.04 | [12 empty] | VV | 2 | 2 | True | 0 | ROZPOCET
| VV |  | Součet |  | 68.04 | [12 empty] | VV | 2 | 4 | True | 1 | ROZPOCET
11 | M | 58331200 | štěrkopísek netříděný | t | 115.668 |  | 0 |  |  | základní |  | 0 | 1 | 115.668 | 0 | 0 | 8 | M | 2 |  |  |  | ROZPOCET | 0 | 0 | 0 | 0 | 0 | 1 | 0 | 4 | 1482173154
| PP |  | štěrkopísek netříděný | [14 empty] | PP | 2
| P |  | Poznámka k položce: Bližší a přesné údaje viz PD D3a, D3a_01_TZ, D3a_02_sit, D3a_03_04_PV_KS_uložení potrubí, D3a_03_PV PP, D3a_04_PK PP_ulo | [14 empty] | P | 2
| VV |  | "přípojka" 68,04*1,7 |  | 115.668 | [12 empty] | VV | 2 | 2 | True | 0 | ROZPOCET
| VV |  | Součet |  | 115.668 | [12 empty] | VV | 2 | 4 | True | 1 | ROZPOCET
12 | K | 174151101 | Zásyp jam, šachet rýh nebo kolem objektů sypaninou se zhutněním | m3 | 42.01 |  | 0 |  |  | základní |  | 0 | 0 | 0 | 0 | 0 | 4 | K | 2 |  |  |  | ROZPOCET | 0 | 0 | 0 | 0 | 0 | 1 | 0 | 4 | -544134571
| PP |  | Zásyp sypaninou z jakékoliv horniny strojně s uložením výkopku ve vrstvách se zhutněním jam, šachet, rýh nebo kolem objektů v těchto vykopávkách | [14 empty] | PP | 2
| P |  | Poznámka k položce: Bližší a přesné údaje viz PD D3a, D3a_01_TZ, D3a_02_sit, D3a_03_04_PV_KS_uložení potrubí, D3a_03_PV PP, D3a_04_PK PP_ulo | [14 empty] | P | 2
| VV |  | "přípojka" 42,01 |  | 42.01 | [12 empty] | VV | 2 | 2 | True | 1 | ROZPOCET
| D | 4 | Vodorovné konstrukce |  |  |  | 0 |  |  |  |  | 0 |  | 0 |  | 0 | 1 | D | 1 |  |  |  | ROZPOCET | [6 empty] | 0
| D | 8 | Trubní vedení |  |  |  | 0 |  |  |  |  | 0 |  | 1.6454 |  | 0 | 1 | D | 1 |  |  |  | ROZPOCET | [6 empty] | 0
13 | K | 837355120R | Napojení nového potrubí PVC DN 150 na stávajícího kanalizaci BET 750/500 - jádrová navrtávka a vysazení odbočky v horní třetině průtočného profilu. | kus | 1 |  | 0 |  |  | základní |  | 0 | 1.1218 | 1.1218 | 0 | 0 | 4 | K | 2 |  |  |  | ROZPOCET | 0 | 0 | 0 | 0 | 0 | 1 | 0 | 4 | 470446327
| PP |  | Napojení nového potrubí PVC DN 150 na stávajícího kanalizaci BET 750/500 - jádrová navrtávka a vysazení odbočky v horní třetině průtočného profilu. | [14 empty] | PP | 2
| P |  | Poznámka k položce: Bližší a přesné údaje viz PD D3a, D3a_01_TZ, D3a_02_sit, D3a_03_04_PV_KS_uložení potrubí, D3a_03_PV PP, D3a_04_PK PP_ulo | [14 empty] | P | 2
14 | K | 871313121 | Montáž kanalizačního potrubí hladkého plnostěnného SN 8 z PVC-U DN 160 | m | 123.71 |  | 0 |  |  | základní |  | 0 | 1.1e-05 | 0.0013608 | 0 | 0 | 4 | K | 2 |  |  |  | ROZPOCET | 0 | 0 | 0 | 0 | 0 | 1 | 0 | 4 | 1522773042
| PP |  | Montáž kanalizačního potrubí z tvrdého PVC-U hladkého plnostěnného tuhost SN 8 DN 160 | [14 empty] | PP | 2
| P |  | Poznámka k položce: Bližší a přesné údaje viz PD D3a, D3a_01_TZ, D3a_02_sit, D3a_03_04_PV_KS_uložení potrubí, D3a_03_PV PP, D3a_04_PK PP_ulo | [14 empty] | P | 2
| VV |  | 123,71 |  | 123.71 | [12 empty] | VV | 2 | 2 | True | 1 | ROZPOCET
15 | M | 28611131 | trubka kanalizační PVC DN 160x1000mm SN4 | m | 127.421 |  | 0 |  |  | základní |  | 0 | 0.00259 | 0.33002 | 0 | 0 | 8 | M | 2 |  |  |  | ROZPOCET | 0 | 0 | 0 | 0 | 0 | 1 | 0 | 4 | 2090305456
| PP |  | trubka kanalizační PVC DN 160x1000mm SN4 | [14 empty] | PP | 2
| P |  | Poznámka k položce: Bližší a přesné údaje viz PD D3a, D3a_01_TZ, D3a_02_sit, D3a_03_04_PV_KS_uložení potrubí, D3a_03_PV PP, D3a_04_PK PP_ulo | [14 empty] | P | 2
| VV |  | 123,71 |  | 123.71 | [12 empty] | VV | 2 | 2 | True | 0 | ROZPOCET
| VV |  | 123,71*1,03 "Přepočtené koeficientem množství |  | 127.421 | [12 empty] | VV | 2 | 2 | True | 1 | ROZPOCET
16 | M | 28611359 | koleno kanalizační PVC KG 160x15° | kus | 3 |  | 0 |  |  | základní |  | 0 | 0.00054 | 0.00162 | 0 | 0 | 8 | M | 2 |  |  |  | ROZPOCET | 0 | 0 | 0 | 0 | 0 | 1 | 0 | 4 | 493636904
| PP |  | koleno kanalizační PVC KG 160x15° | [14 empty] | PP | 2
| P |  | Poznámka k položce: Bližší a přesné údaje viz PD D3a, D3a_01_TZ, D3a_02_sit, D3a_03_04_PV_KS_uložení potrubí, D3a_03_PV PP, D3a_04_PK PP_ulo | [14 empty] | P | 2
17 | M | 28611506 | redukce kanalizační PVC 160/125 | kus | 1 |  | 0 |  |  | základní |  | 0 | 0.00041 | 0.00041 | 0 | 0 | 8 | M | 2 |  |  |  | ROZPOCET | 0 | 0 | 0 | 0 | 0 | 1 | 0 | 4 | -355807339
| PP |  | redukce kanalizační PVC 160/125 | [14 empty] | PP | 2
| P |  | Poznámka k položce: Bližší a přesné údaje viz PD D3a, D3a_01_TZ, D3a_02_sit, D3a_03_04_PV_KS_uložení potrubí, D3a_03_PV PP, D3a_04_PK PP_ulo | [14 empty] | P | 2
18 | K | 89235011R | Vyhotovení revizní zprávy, zaměření a vypracování dokumentace skutečného provedení | kpl | 1 |  | 0 |  |  | základní |  | 0 | 0 | 0 | 0 | 0 | 4 | K | 2 |  |  |  | ROZPOCET | 0 | 0 | 0 | 0 | 0 | 1 | 0 | 4 | 859437066
| PP |  | Vyhotovení revizní zprávy, zaměření a vypracování dokumentace skutečného provedení | [14 empty] | PP | 2
| P |  | Poznámka k položce: Bližší a přesné údaje viz PD D3a, D3a_01_TZ, D3a_02_sit, D3a_03_04_PV_KS_uložení potrubí, D3a_03_PV PP, D3a_04_PK PP_ulo | [14 empty] | P | 2
19 | K | 892351111 | Tlaková zkouška vodou potrubí DN 150 nebo 200 | m | 123.71 |  | 0 |  |  | základní |  | 0 | 0 | 0 | 0 | 0 | 4 | K | 2 |  |  |  | ROZPOCET | 0 | 0 | 0 | 0 | 0 | 1 | 0 | 4 | 940231619
| PP |  | Tlakové zkoušky vodou na potrubí DN 150 nebo 200 | [14 empty] | PP | 2
| P |  | Poznámka k položce: Bližší a přesné údaje viz PD D3a, D3a_01_TZ, D3a_02_sit, D3a_03_04_PV_KS_uložení potrubí, D3a_03_PV PP, D3a_04_PK PP_ulo | [14 empty] | P | 2
| VV |  | 123,71 |  | 123.71 | [12 empty] | VV | 2 | 2 | True | 1 | ROZPOCET
20 | K | 8948122.R | D+M Revizní a čistící šachta z polypropylenu PP pro hladké trouby DN 425 | kus | 3 |  | 0 |  |  | základní |  | 0 | 0.05803 | 0.17409 | 0 | 0 | 4 | K | 2 |  |  |  | ROZPOCET | 0 | 0 | 0 | 0 | 0 | 1 | 0 | 4 | 1597759266
| PP |  | D+M Revizní a čistící šachta z polypropylenu PP pro hladké trouby DN 425 | [14 empty] | PP | 2
| P |  | Poznámka k položce: Bližší a přesné údaje viz PD D3a Včetně betonového poklopu a kónusu | [14 empty] | P | 2
| VV |  | 3 |  | 3 | [12 empty] | VV | 2 | 2 | True | 1 | ROZPOCET
21 | K | 8948123.R | D+M Revizní a čistící šachta z polypropylenu PP pro hladké trouby DN 600 | kus | 2 |  | 0 |  |  | základní |  | 0 | 0 | 0 | 0 | 0 | 4 | K | 2 |  |  |  | ROZPOCET | 0 | 0 | 0 | 0 | 0 | 1 | 0 | 4 | 1847579832
| PP |  | D+M Revizní a čistící šachta z polypropylenu PP pro hladké trouby DN 600 | [14 empty] | PP | 2
| P |  | Poznámka k položce: Bližší a přesné údaje viz PD D3a, D3a_01_TZ, D3a_02_sit, D3a_03_04_PV_KS_uložení potrubí, D3a_03_PV PP, D3a_04_PK PP_ulo | [14 empty] | P | 2
22 | K | 899722114 | Krytí potrubí z plastů výstražnou fólií z PVC přes 34 do 40 cm | m | 123.71 |  | 0 |  |  | základní |  | 0 | 0.00013 | 0.016082 | 0 | 0 | 4 | K | 2 |  |  |  | ROZPOCET | 0 | 0 | 0 | 0 | 0 | 1 | 0 | 4 | -1123877959
| PP |  | Krytí potrubí z plastů výstražnou fólií z PVC šířky přes 34 do 40 cm | [14 empty] | PP | 2
| P |  | Poznámka k položce: Bližší a přesné údaje viz PD D3a, D3a_01_TZ, D3a_02_sit, D3a_03_04_PV_KS_uložení potrubí, D3a_03_PV PP, D3a_04_PK PP_ulo | [14 empty] | P | 2
| VV |  | 123,71 |  | 123.71 | [12 empty] | VV | 2 | 2 | True | 1 | ROZPOCET
| D | 998 | Přesun hmot |  |  |  | 0 |  |  |  |  | 0 |  | 0 |  | 0 | 1 | D | 1 |  |  |  | ROZPOCET | [6 empty] | 0
23 | K | 998276101 | Přesun hmot pro trubní vedení z trub z plastických hmot otevřený výkop | t | 117.368 |  | 0 |  |  | základní |  | 0 | 0 | 0 | 0 | 0 | 4 | K | 2 |  |  |  | ROZPOCET | 0 | 0 | 0 | 0 | 0 | 1 | 0 | 4 | 2126060601
| PP |  | Přesun hmot pro trubní vedení hloubené z trub z plastických hmot nebo sklolaminátových pro vodovody, kanalizace, teplovody, produktovody v otevřeném výkopu dopravní vzdálenost do 15 m | [14 empty] | PP | 2
| P |  | Poznámka k položce: Bližší a přesné údaje viz PD D3a, D3a_01_TZ, D3a_02_sit, D3a_03_04_PV_KS_uložení potrubí, D3a_03_PV PP, D3a_04_PK PP_ulo | [14 empty] | P | 2
24 | K | 998276124 | Příplatek k přesunu hmot pro trubní vedení z trub z plastických hmot za zvětšený přesun do 500 m | t | 117.368 |  | 0 |  |  | základní |  | 0 | 0 | 0 | 0 | 0 | 4 | K | 2 |  |  |  | ROZPOCET | 0 | 0 | 0 | 0 | 0 | 1 | 0 | 4 | 180901964
| PP |  | Přesun hmot pro trubní vedení hloubené z trub z plastických hmot nebo sklolaminátových Příplatek k cenám za zvětšený přesun přes vymezenou dopravní vzdálenost do 500 m | [14 empty] | PP | 2
| P |  | Poznámka k položce: Bližší a přesné údaje viz PD D3a, D3a_01_TZ, D3a_02_sit, D3a_03_04_PV_KS_uložení potrubí, D3a_03_PV PP, D3a_04_PK PP_ulo | [14 empty] | P | 2
| D | M | Práce a dodávky M |  |  |  | 0 |  |  |  |  | 0 |  | 1.2987 |  | 0 | 3 | D | 0 |  |  |  | ROZPOCET | [6 empty] | 0
| D | 46-M | Zemní práce při extr.mont.pracích |  |  |  | 0 |  |  |  |  | 0 |  | 1.2987 |  | 0 | 3 | D | 1 |  |  |  | ROZPOCET | [6 empty] | 0
25 | K | 460881511 | Kladení dlažby z kostek žulových velkých do lože z betonu | m2 | 3.75 |  | 0 |  |  | základní |  | 0 | 0.1837 | 0.68888 | 0 | 0 | 64 | K | 2 |  |  |  | ROZPOCET | 0 | 0 | 0 | 0 | 0 | 1 | 0 | 64 | -1699349737
| PP |  | Kladení dlažby z kostek žulových velkých do lože z betonu | [14 empty] | PP | 2
| P |  | Poznámka k položce: Bližší a přesné údaje viz PD D3b Odvodnění | [14 empty] | P | 2
| VV |  | "fixace poklopů šachet, 5 ks" 0,75*5 |  | 3.75 | [12 empty] | VV | 2 | 2 | True | 0 | ROZPOCET
| VV |  | Součet |  | 3.75 | [12 empty] | VV | 2 | 4 | True | 1 | ROZPOCET
26 | M | 58381013 | kostka řezanoštípaná dlažební žula 10x10x6cm | m2 | 3.788 |  | 0 |  |  | základní |  | 0 | 0.161 | 0.60987 | 0 | 0 | 128 | M | 2 |  |  |  | ROZPOCET | 0 | 0 | 0 | 0 | 0 | 1 | 0 | 128 | -1776155705
| PP |  | kostka řezanoštípaná dlažební žula 10x10x6cm | [14 empty] | PP | 2
| P |  | Poznámka k položce: Bližší a přesné údaje viz PD D3b Odvodnění | [14 empty] | P | 2
| VV |  | "fixace poklopu ovl. soupravy" 0,75*5 |  | 3.75 | [12 empty] | VV | 2 | 2 | True | 0 | ROZPOCET
| VV |  | Součet |  | 3.75 | [12 empty] | VV | 2 | 4 | True | 0 | ROZPOCET
| VV |  | 3,75*1,01 "Přepočtené koeficientem množství |  | 3.788 | [12 empty] | VV | 2 | 2 | True | 1 | ROZPOCET

## SO 03.b.1 - Odvodnění - z...
{d3f81324-ca52-4308-863d-c12319876a3e}
2
| KRYCÍ LIST SOUPISU PRACÍ | [7 empty] | v --- níže se nacházejí doplnkové a pomocné údaje k sestavám --- v | [8 empty] | False
Stavba:
Lesopark Na Kolečku-DPS - revize
Objekt:
01 - 1. ETAPA
Soupis:
SO 03.b - Odvodnění
Úroveň 3:
SO 03.b.1 - Odvodnění - způsobilé náklady
| KSO: |  | 823 27 11 |  |  | CC-CZ:
| Místo: |  | Roudnice nad Labem |  |  | Datum: | 22. 5. 2024
| Zadavatel: |  |  |  |  | IČ:
DIČ:
| Účastník: |  |  |  |  | IČ: | Vyplň údaj
|  | Vyplň údaj |  |  |  | DIČ: | Vyplň údaj
| Projektant: |  |  |  |  | IČ:
|  | Land05 s.r.o. |  |  |  | DIČ:
| Zpracovatel: |  |  |  |  | IČ: | 07206062
|  | Soloreal s.r.o. |  |  |  | DIČ:
Poznámka:
| Cena bez DPH | [5 empty] | 0
|  |  | Základ daně |  |  | Sazba daně | Výše daně
| DPH | základní | 0 |  |  | 21% | 0
|  | snížená | 0 |  |  | 12% | 0
|  | zákl. přenesená | 0 |  |  | 21% | 0
|  | sníž. přenesená | 0 |  |  | 12% | 0
|  | nulová | 0 |  |  | 0% | 0
| Cena s DPH |  |  | v | CZK |  | 0
REKAPITULACE ČLENĚNÍ SOUPISU PRACÍ
Stavba:
Lesopark Na Kolečku-DPS - revize
Objekt:
01 - 1. ETAPA
Soupis:
SO 03.b - Odvodnění
Úroveň 3:
SO 03.b.1 - Odvodnění - způsobilé náklady
Místo: |  |  | Roudnice nad Labem |  |  | Datum: | 22. 5. 2024
Zadavatel: | [5 empty] | Projektant: | Land05 s.r.o.
Účastník: |  |  | Vyplň údaj |  |  | Zpracovatel: | Soloreal s.r.o.
Kód dílu - Popis | [6 empty] | Cena celkem [CZK]
Náklady stavby celkem | [6 empty] | 0 | [11 empty] | -1
| HSV - Práce a dodávky HSV | [5 empty] | 0
| 1 - Zemní práce | [5 empty] | 0
| 4 - Vodorovné konstrukce | [5 empty] | 0
| 5 - Komunikace pozemní | [5 empty] | 0
| 8 - Trubní vedení | [5 empty] | 0
| 998 - Přesun hmot | [5 empty] | 0
SOUPIS PRACÍ
Stavba:
Lesopark Na Kolečku-DPS - revize
Objekt:
01 - 1. ETAPA
Soupis:
SO 03.b - Odvodnění
Úroveň 3:
SO 03.b.1 - Odvodnění - způsobilé náklady
Místo: |  |  | Roudnice nad Labem |  |  | Datum: | 22. 5. 2024
Zadavatel: | [5 empty] | Projektant: | Land05 s.r.o.
Účastník: |  |  | Vyplň údaj |  |  | Zpracovatel: | Soloreal s.r.o.
PČ | Typ | Kód | Popis | MJ | Množství | J.cena [CZK] | Cena celkem [CZK] | Cenová soustava |  | DPH | J. Nh [h] | Nh celkem [h] | J. hmotnost [t] | Hmotnost celkem [t] | J. suť [t] | Suť Celkem [t]
Náklady soupisu celkem | [6 empty] | 0 |  |  |  |  | 0 |  | 57.8265 |  | 0 |  | D | -1 | [10 empty] | 0
| D | HSV | Práce a dodávky HSV |  |  |  | 0 |  |  |  |  | 0 |  | 57.8265 |  | 0 | 1 | D | 0 |  |  |  | ROZPOCET | [6 empty] | 0
| D | 1 | Zemní práce |  |  |  | 0 |  |  |  |  | 0 |  | 56.502 |  | 0 | 1 | D | 1 |  |  |  | ROZPOCET | [6 empty] | 0
1 | K | 1190051.R | Vytyčení bodů pro odvodnění dle projektové dokumentace přes 250 kusů | kus | 392 |  | 0 |  |  | základní |  | 0 | 0 | 0 | 0 | 0 | 64 | K | 2 |  |  |  | ROZPOCET | 0 | 0 | 0 | 0 | 0 | 1 | 0 | 64 | -183818788
| PP |  | Vytyčení bodů pro odvodnění dle projektové dokumentace přes 250 kusů | [14 empty] | PP | 2
| P |  | Poznámka k položce: Bližší a přesné údaje viz PD D3b Odvodnění | [14 empty] | P | 2
| VV |  | 392 |  | 392 | [12 empty] | VV | 2 | 2 | True | 1 | ROZPOCET
2 | K | 121151125 | Sejmutí ornice plochy přes 500 m2 tl vrstvy přes 250 do 300 mm strojně | m2 | 4008.11 |  | 0 |  |  | základní |  | 0 | 0 | 0 | 0 | 0 | 4 | K | 2 |  |  |  | ROZPOCET | 0 | 0 | 0 | 0 | 0 | 1 | 0 | 4 | 1402221515
| PP |  | Sejmutí ornice strojně při souvislé ploše přes 500 m2, tl. vrstvy přes 250 do 300 mm | [14 empty] | PP | 2
| P |  | Poznámka k položce: Bližší a přesné údaje viz PD D3b Odvodnění | [14 empty] | P | 2
| VV |  | "průlehy P01-P13+vsakovací rýha"3645,54 |  | 3645.54 | [12 empty] | VV | 2 | 2 | True | 0 | ROZPOCET
| VV |  | "záchytné příkopy" 362,57 |  | 362.57 | [12 empty] | VV | 2 | 2 | True | 0 | ROZPOCET
| VV |  | Součet |  | 4008.11 | [12 empty] | VV | 2 | 4 | True | 1 | ROZPOCET
3 | K | 131251100 | Hloubení jam nezapažených v hornině třídy těžitelnosti I skupiny 3 objem do 20 m3 strojně | m3 | 2.16 |  | 0 |  |  | základní |  | 0 | 0 | 0 | 0 | 0 | 4 | K | 2 |  |  |  | ROZPOCET | 0 | 0 | 0 | 0 | 0 | 1 | 0 | 4 | 1306849317
| PP |  | Hloubení nezapažených jam a zářezů strojně s urovnáním dna do předepsaného profilu a spádu v hornině třídy těžitelnosti I skupiny 3 do 20 m3 | [14 empty] | PP | 2
| P |  | Poznámka k položce: Bližší a přesné údaje viz PD D3b Odvodnění | [14 empty] | P | 2
| VV |  | " výkop pro šachty průměr 425 mm" 0,6*0,6*1,5*4 |  | 2.16 | [12 empty] | VV | 2 | 2 | True | 1 | ROZPOCET
4 | K | 131251106 | Hloubení jam nezapažených v hornině třídy těžitelnosti I skupiny 3 objem do 5000 m3 strojně | m3 | 1841.51 |  | 0 |  |  | základní |  | 0 | 0 | 0 | 0 | 0 | 4 | K | 2 |  |  |  | ROZPOCET | 0 | 0 | 0 | 0 | 0 | 1 | 0 | 4 | 906741561
| PP |  | Hloubení nezapažených jam a zářezů strojně s urovnáním dna do předepsaného profilu a spádu v hornině třídy těžitelnosti I skupiny 3 přes 1 000 do 5 000 m3 | [14 empty] | PP | 2
| P |  | Poznámka k položce: Bližší a přesné údaje viz PD D3b Odvodnění | [14 empty] | P | 2
| VV |  | "Výkop jam vsakovací polštáře v průlezích" 406,03 |  | 406.03 | [12 empty] | VV | 2 | 2 | True | 0 | ROZPOCET
| VV |  | "Celkový objem" 1357,22 |  | 1357.22 | [12 empty] | VV | 2 | 2 | True | 0 | ROZPOCET
| VV |  | " výkop pro šachty průměr 425 mm" 0,6*0,6*1,5*4 |  | 2.16 | [12 empty] | VV | 2 | 2 | True | 0 | ROZPOCET
| VV |  | "zatrubnění" 4,36 |  | 4.36 | [12 empty] | VV | 2 | 2 | True | 0 | ROZPOCET
| VV |  | "větev 1" 35,94 |  | 35.94 | [12 empty] | VV | 2 | 2 | True | 0 | ROZPOCET
| VV |  | "větev 1-1" 10,81 |  | 10.81 | [12 empty] | VV | 2 | 2 | True | 0 | ROZPOCET
| VV |  | "větev 2" 19,37 |  | 19.37 | [12 empty] | VV | 2 | 2 | True | 0 | ROZPOCET
| VV |  | "přepojení vpusti" 4,62 |  | 4.62 | [12 empty] | VV | 2 | 2 | True | 0 | ROZPOCET
| VV |  | "drenáž pro pítko" 1,0 |  | 1 | [12 empty] | VV | 2 | 2 | True | 0 | ROZPOCET
| VV |  | Součet |  | 1841.51 | [12 empty] | VV | 2 | 4 | True | 1 | ROZPOCET
5 | K | 132251101 | Hloubení rýh nezapažených š do 800 mm v hornině třídy těžitelnosti I skupiny 3 objem do 20 m3 strojně | m3 | 76.1 |  | 0 |  |  | základní |  | 0 | 0 | 0 | 0 | 0 | 4 | K | 2 |  |  |  | ROZPOCET | 0 | 0 | 0 | 0 | 0 | 1 | 0 | 4 | -379227516
| PP |  | Hloubení nezapažených rýh šířky do 800 mm strojně s urovnáním dna do předepsaného profilu a spádu v hornině třídy těžitelnosti I skupiny 3 do 20 m3 | [14 empty] | PP | 2
| P |  | Poznámka k položce: Bližší a přesné údaje viz PD D3b Odvodnění | [14 empty] | P | 2
| VV |  | "zatrubnění" 4,36 |  | 4.36 | [12 empty] | VV | 2 | 2 | True | 0 | ROZPOCET
| VV |  | "větev 1" 35,94 |  | 35.94 | [12 empty] | VV | 2 | 2 | True | 0 | ROZPOCET
| VV |  | "větev 1-1" 10,81 |  | 10.81 | [12 empty] | VV | 2 | 2 | True | 0 | ROZPOCET
| VV |  | "větev 2" 19,37 |  | 19.37 | [12 empty] | VV | 2 | 2 | True | 0 | ROZPOCET
| VV |  | "přepojení vpusti" 4,62 |  | 4.62 | [12 empty] | VV | 2 | 2 | True | 0 | ROZPOCET
| VV |  | "drenáž pro pítko" 1,0 |  | 1 | [12 empty] | VV | 2 | 2 | True | 0 | ROZPOCET
| VV |  | Součet |  | 76.1 | [12 empty] | VV | 2 | 4 | True | 1 | ROZPOCET
6 | K | 162351103 | Vodorovné přemístění přes 50 do 500 m výkopku/sypaniny z horniny třídy těžitelnosti I skupiny 1 až 3 | m3 | 438.67 |  | 0 |  |  | základní |  | 0 | 0 | 0 | 0 | 0 | 4 | K | 2 |  |  |  | ROZPOCET | 0 | 0 | 0 | 0 | 0 | 1 | 0 | 4 | -1064599936
| PP |  | Vodorovné přemístění výkopku nebo sypaniny po suchu na obvyklém dopravním prostředku, bez naložení výkopku, avšak se složením bez rozhrnutí z horniny třídy těžitelnosti I skupiny 1 až 3 na vzdálenost přes 50 do 500 m | [14 empty] | PP | 2
| P |  | Poznámka k položce: Bližší a přesné údaje viz PD D3b Odvodnění | [14 empty] | P | 2
| VV |  | "zatrubnění" 4,36 |  | 4.36 | [12 empty] | VV | 2 | 2 | True | 0 | ROZPOCET
| VV |  | "větev 1" 35,94 |  | 35.94 | [12 empty] | VV | 2 | 2 | True | 0 | ROZPOCET
| VV |  | "větev 1-1" 10,81 |  | 10.81 | [12 empty] | VV | 2 | 2 | True | 0 | ROZPOCET
| VV |  | "větev 2" 19,37 |  | 19.37 | [12 empty] | VV | 2 | 2 | True | 0 | ROZPOCET
| VV |  | "přepojení vpusti" 4,62 |  | 4.62 | [12 empty] | VV | 2 | 2 | True | 0 | ROZPOCET
| VV |  | "drenáž pro pítko" 1,0 |  | 1 | [12 empty] | VV | 2 | 2 | True | 0 | ROZPOCET
| VV |  | "ornice ze záchytných příkopů" 362,57 |  | 362.57 | [12 empty] | VV | 2 | 2 | True | 0 | ROZPOCET
| VV |  | Součet |  | 438.67 | [12 empty] | VV | 2 | 4 | True | 1 | ROZPOCET
7 | K | 167151111 | Nakládání výkopku z hornin třídy těžitelnosti I skupiny 1 až 3 přes 100 m3 | m3 | 438.67 |  | 0 |  |  | základní |  | 0 | 0 | 0 | 0 | 0 | 4 | K | 2 |  |  |  | ROZPOCET | 0 | 0 | 0 | 0 | 0 | 1 | 0 | 4 | 1150572609
| PP |  | Nakládání, skládání a překládání neulehlého výkopku nebo sypaniny strojně nakládání, množství přes 100 m3, z hornin třídy těžitelnosti I, skupiny 1 až 3 | [14 empty] | PP | 2
| P |  | Poznámka k položce: Bližší a přesné údaje viz PD D3b Odvodnění | [14 empty] | P | 2
| VV |  | "zatrubnění" 4,36 |  | 4.36 | [12 empty] | VV | 2 | 2 | True | 0 | ROZPOCET
| VV |  | "větev 1" 35,94 |  | 35.94 | [12 empty] | VV | 2 | 2 | True | 0 | ROZPOCET
| VV |  | "větev 1-1" 10,81 |  | 10.81 | [12 empty] | VV | 2 | 2 | True | 0 | ROZPOCET
| VV |  | "větev 2" 19,37 |  | 19.37 | [12 empty] | VV | 2 | 2 | True | 0 | ROZPOCET
| VV |  | "přepojení vpusti" 4,62 |  | 4.62 | [12 empty] | VV | 2 | 2 | True | 0 | ROZPOCET
| VV |  | "drenáž pro pítko" 1,0 |  | 1 | [12 empty] | VV | 2 | 2 | True | 0 | ROZPOCET
| VV |  | "ornice ze záchytných příkopů" 362,57 |  | 362.57 | [12 empty] | VV | 2 | 2 | True | 0 | ROZPOCET
| VV |  | Součet |  | 438.67 | [12 empty] | VV | 2 | 4 | True | 1 | ROZPOCET
8 | K | 174151101 | Zásyp jam, šachet rýh nebo kolem objektů sypaninou se zhutněním | m3 | 44.972 |  | 0 |  |  | základní |  | 0 | 0 | 0 | 0 | 0 | 4 | K | 2 |  |  |  | ROZPOCET | 0 | 0 | 0 | 0 | 0 | 1 | 0 | 4 | 1506363956
| PP |  | Zásyp sypaninou z jakékoliv horniny strojně s uložením výkopku ve vrstvách se zhutněním jam, šachet, rýh nebo kolem objektů v těchto vykopávkách | [14 empty] | PP | 2
| P |  | Poznámka k položce: Bližší a přesné údaje viz PD D3b Odvodnění | [14 empty] | P | 2
| VV |  | " výkop pro šachty průměr 425 mm" 0,1*0,6*1,05*4 |  | 0.252 | [12 empty] | VV | 2 | 2 | True | 0 | ROZPOCET
| VV |  | "zatrubnění" 2,33 |  | 2.33 | [12 empty] | VV | 2 | 2 | True | 0 | ROZPOCET
| VV |  | "větev 1" 22,65 |  | 22.65 | [12 empty] | VV | 2 | 2 | True | 0 | ROZPOCET
| VV |  | "větev 1-1" 6,92 |  | 6.92 | [12 empty] | VV | 2 | 2 | True | 0 | ROZPOCET
| VV |  | "větev 2" 9,51 |  | 9.51 | [12 empty] | VV | 2 | 2 | True | 0 | ROZPOCET
| VV |  | "přepojení vpusti" 2,31 |  | 2.31 | [12 empty] | VV | 2 | 2 | True | 0 | ROZPOCET
| VV |  | "drenáž pro pítko" 1,0 |  | 1 | [12 empty] | VV | 2 | 2 | True | 0 | ROZPOCET
| VV |  | Součet |  | 44.972 | [12 empty] | VV | 2 | 4 | True | 1 | ROZPOCET
9 | K | 174151102 | Zásyp odvodňovacích jam štěrkem strojně s uložením štěrku ve vrstvách se zhutněním | m3 | 278.25 |  | 0 |  |  | základní |  | 0 | 0 | 0 | 0 | 0 | 4 | K | 2 |  |  |  | ROZPOCET | 0 | 0 | 0 | 0 | 0 | 1 | 0 | 4 | -1088214653
| PP |  | Zásyp odvodňovacích jam štěrkem strojně s uložením štěrku ve vrstvách se zhutněním | [14 empty] | PP | 2
| P |  | Poznámka k položce: Bližší a přesné údaje viz PD D3b Odvodnění | [14 empty] | P | 2
| VV |  | "Celkový objem" 278,25 |  | 278.25 | [12 empty] | VV | 2 | 2 | True | 1 | ROZPOCET
10 | M | 58343930 | kamenivo drcené hrubé frakce 16/32 | t | 500.85 |  | 0 |  |  | základní |  | 0 | 0 | 0 | 0 | 0 | 8 | M | 2 |  |  |  | ROZPOCET | 0 | 0 | 0 | 0 | 0 | 1 | 0 | 4 | 519735585
| PP |  | kamenivo drcené hrubé frakce 16/32 | [14 empty] | PP | 2
| P |  | Poznámka k položce: Bližší a přesné údaje viz PD D3b Odvodnění | [14 empty] | P | 2
| VV |  | "Celkový objem" 278,25 |  | 278.25 | [12 empty] | VV | 2 | 2 | True | 0 | ROZPOCET
| VV |  | 278,25*1,8 "Přepočtené koeficientem množství |  | 500.85 | [12 empty] | VV | 2 | 2 | True | 1 | ROZPOCET
11 | K | 17415110R | Úprava tvarů průlehů | m2 | 3645.54 |  | 0 |  |  | základní |  | 0 | 0 | 0 | 0 | 0 | 4 | K | 2 |  |  |  | ROZPOCET | 0 | 0 | 0 | 0 | 0 | 1 | 0 | 4 | 1935549631
| PP |  | Úprava tvarů průlehů | [14 empty] | PP | 2
| P |  | Poznámka k položce: Bližší a přesné údaje viz PD D3b Odvodnění | [14 empty] | P | 2
| VV |  | 3645,54 |  | 3645.54 | [12 empty] | VV | 2 | 2 | True | 1 | ROZPOCET
12 | K | 1751511.R | Pískový podsyp a obsyp potrubí strojně pískem | m3 | 31.39 |  | 0 |  |  | základní |  | 0 | 0 | 0 | 0 | 0 | 4 | K | 2 |  |  |  | ROZPOCET | 0 | 0 | 0 | 0 | 0 | 1 | 0 | 4 | 1514918965
| PP |  | Pískový podsyp a obsyp potrubí strojně pískem | [14 empty] | PP | 2
| P |  | Poznámka k položce: Bližší a přesné údaje viz PD D3b Odvodnění | [14 empty] | P | 2
| VV |  | "zatrubnění" 2,03 |  | 2.03 | [12 empty] | VV | 2 | 2 | True | 0 | ROZPOCET
| VV |  | "větev 1" 13,3 |  | 13.3 | [12 empty] | VV | 2 | 2 | True | 0 | ROZPOCET
| VV |  | "větev 1-1" 3,89 |  | 3.89 | [12 empty] | VV | 2 | 2 | True | 0 | ROZPOCET
| VV |  | "větev 2" 9,86 |  | 9.86 | [12 empty] | VV | 2 | 2 | True | 0 | ROZPOCET
| VV |  | "přepojení vpusti" 2,31 |  | 2.31 | [12 empty] | VV | 2 | 2 | True | 0 | ROZPOCET
| VV |  | Součet |  | 31.39 | [12 empty] | VV | 2 | 4 | True | 1 | ROZPOCET
13 | M | 58331200 | štěrkopísek netříděný zásypový | t | 56.502 |  | 0 |  |  | základní |  | 0 | 1 | 56.502 | 0 | 0 | 8 | M | 2 |  |  |  | ROZPOCET | 0 | 0 | 0 | 0 | 0 | 1 | 0 | 4 | -1028511176
| PP |  | štěrkopísek netříděný zásypový | [14 empty] | PP | 2
| P |  | Poznámka k položce: Bližší a přesné údaje viz PD D3b Odvodnění | [14 empty] | P | 2
| VV |  | "zatrubnění" 2,03 |  | 2.03 | [12 empty] | VV | 2 | 2 | True | 0 | ROZPOCET
| VV |  | "větev 1" 13,3 |  | 13.3 | [12 empty] | VV | 2 | 2 | True | 0 | ROZPOCET
| VV |  | "větev 1-1" 3,89 |  | 3.89 | [12 empty] | VV | 2 | 2 | True | 0 | ROZPOCET
| VV |  | "větev 2" 9,86 |  | 9.86 | [12 empty] | VV | 2 | 2 | True | 0 | ROZPOCET
| VV |  | "přepojení vpusti" 2,31 |  | 2.31 | [12 empty] | VV | 2 | 2 | True | 0 | ROZPOCET
| VV |  | Součet |  | 31.39 | [12 empty] | VV | 2 | 4 | True | 0 | ROZPOCET
| VV |  | 31,39*1,8 "Přepočtené koeficientem množství |  | 56.502 | [12 empty] | VV | 2 | 2 | True | 1 | ROZPOCET
| D | 4 | Vodorovné konstrukce |  |  |  | 0 |  |  |  |  | 0 |  | 0.7344 |  | 0 | 1 | D | 1 |  |  |  | ROZPOCET | [6 empty] | 0
14 | K | 461991111 | Zřízení ochranného opevnění dna a svahů melioračních kanálů z geotextilie, fólie nebo síťoviny | m2 | 612 |  | 0 |  |  | základní |  | 0 | 0.001 | 0.612 | 0 | 0 | 4 | K | 2 |  |  |  | ROZPOCET | 0 | 0 | 0 | 0 | 0 | 1 | 0 | 4 | 616886225
| PP |  | Zřízení ochranného opevnění dna a svahů melioračních kanálů z geotextilií, fólie nebo síťoviny | [14 empty] | PP | 2
| P |  | Poznámka k položce: Bližší a přesné údaje viz PD D3b Odvodnění | [14 empty] | P | 2
| VV |  | 612 |  | 612 | [12 empty] | VV | 2 | 2 | True | 1 | ROZPOCET
15 | M | 69311080 | geotextilie netkaná separační, ochranná, filtrační, drenážní PES 200g/m2 | m2 | 612 |  | 0 |  |  | základní |  | 0 | 0.0002 | 0.1224 | 0 | 0 | 8 | M | 2 |  |  |  | ROZPOCET | 0 | 0 | 0 | 0 | 0 | 1 | 0 | 4 | 718740538
| PP |  | geotextilie netkaná separační, ochranná, filtrační, drenážní PES 200g/m2 | [14 empty] | PP | 2
| P |  | Poznámka k položce: Bližší a přesné údaje viz PD D3b Odvodnění | [14 empty] | P | 2
| VV |  | 612 |  | 612 | [12 empty] | VV | 2 | 2 | True | 1 | ROZPOCET
| D | 5 | Komunikace pozemní |  |  |  | 0 |  |  |  |  | 0 |  | 0 |  | 0 | 1 | D | 1 |  |  |  | ROZPOCET | [6 empty] | 0
16 | K | 564661011 | Podklad z kameniva hrubého drceného vel. 63-125 mm plochy do 100 m2 tl 200 mm | m2 | 6.22 |  | 0 |  |  | základní |  | 0 | 0 | 0 | 0 | 0 | 4 | K | 2 |  |  |  | ROZPOCET | 0 | 0 | 0 | 0 | 0 | 1 | 0 | 4 | 725229393
| PP |  | Podklad z kameniva hrubého drceného vel. 63-125 mm, s rozprostřením a zhutněním plochy jednotlivě do 100 m2, po zhutnění tl. 200 mm | [14 empty] | PP | 2
| VV |  | 6,22 |  | 6.22 | [12 empty] | VV | 2 | 2 | True | 1 | ROZPOCET
| D | 8 | Trubní vedení |  |  |  | 0 |  |  |  |  | 0 |  | 0.5901 |  | 0 | 1 | D | 1 |  |  |  | ROZPOCET | [6 empty] | 0
17 | K | 871238111 | Kladení drenážního potrubí z tvrdého PVC průměru přes 150 do 200 mm | m | 47.49 |  | 0 |  |  | základní |  | 0 | 0 | 0 | 0 | 0 | 4 | K | 2 |  |  |  | ROZPOCET | 0 | 0 | 0 | 0 | 0 | 1 | 0 | 4 | 2093386078
| PP |  | Kladení drenážního potrubí z plastických hmot do připravené rýhy z tvrdého PVC, průměru přes 150 do 200 mm | [14 empty] | PP | 2
| P |  | Poznámka k položce: Bližší a přesné údaje viz PD D3b Odvodnění | [14 empty] | P | 2
| VV |  | 47,49 |  | 47.49 | [12 empty] | VV | 2 | 2 | True | 1 | ROZPOCET
18 | M | 18615200 | trubka drenážní korugovaná PP SN 8 perforace 360° pro liniové stavby DN 150 | m | 47.49 |  | 0 |  |  | základní |  | 0 | 0.00582 | 0.27639 | 0 | 0 | 8 | M | 2 |  |  |  | ROZPOCET | 0 | 0 | 0 | 0 | 0 | 1 | 0 | 4 | 2075443970
| PP |  | trubka drenážní korugovaná PP SN 8 perforace 360° pro liniové stavby DN 150 | [14 empty] | PP | 2
| P |  | Poznámka k položce: Bližší a přesné údaje viz PD D3b Odvodnění | [14 empty] | P | 2
| VV |  | 47,49 |  | 47.49 | [12 empty] | VV | 2 | 2 | True | 1 | ROZPOCET
19 | K | 871313121 | Montáž kanalizačního potrubí hladkého plnostěnného SN 8 z PVC-U DN 160 | m | 108.4 |  | 0 |  |  | základní |  | 0 | 1e-05 | 0.001084 | 0 | 0 | 4 | K | 2 |  |  |  | ROZPOCET | 0 | 0 | 0 | 0 | 0 | 1 | 0 | 4 | -1665115502
| PP |  | Montáž kanalizačního potrubí z tvrdého PVC-U hladkého plnostěnného tuhost SN 8 DN 160 | [14 empty] | PP | 2
| P |  | Poznámka k položce: Bližší a přesné údaje viz PD D3b Odvodnění | [14 empty] | P | 2
20 | M | 28611165 | trubka kanalizační PVC-U plnostěnná jednovrstvá DN 160x3000mm SN8 | m | 111.652 |  | 0 |  |  | základní |  | 0 | 0.00267 | 0.29811 | 0 | 0 | 8 | M | 2 |  |  |  | ROZPOCET | 0 | 0 | 0 | 0 | 0 | 1 | 0 | 4 | 423092590
| PP |  | trubka kanalizační PVC-U plnostěnná jednovrstvá DN 160x3000mm SN8 | [14 empty] | PP | 2
| P |  | Poznámka k položce: Bližší a přesné údaje viz PD D3b Odvodnění | [14 empty] | P | 2
| VV |  | 108,4*1,03 "Přepočtené koeficientem množství |  | 111.652 | [12 empty] | VV | 2 | 2 | True | 1 | ROZPOCET
21 | K | 899722114 | Krytí potrubí z plastů výstražnou fólií z PVC přes 34 do 40 cm | m | 111.652 |  | 0 |  |  | základní |  | 0 | 0.00013 | 0.014515 | 0 | 0 | 4 | K | 2 |  |  |  | ROZPOCET | 0 | 0 | 0 | 0 | 0 | 1 | 0 | 4 | 206634075
| PP |  | Krytí potrubí z plastů výstražnou fólií z PVC šířky přes 34 do 40 cm | [14 empty] | PP | 2
| P |  | Poznámka k položce: Bližší a přesné údaje viz PD D3a, D3a_01_TZ, D3a_02_sit, D3a_03_04_PV_KS_uložení potrubí, D3a_03_PV PP, D3a_04_PK PP_ulo | [14 empty] | P | 2
| VV |  | 111,652 |  | 111.652 | [12 empty] | VV | 2 | 2 | True | 1 | ROZPOCET
| D | 998 | Přesun hmot |  |  |  | 0 |  |  |  |  | 0 |  | 0 |  | 0 | 1 | D | 1 |  |  |  | ROZPOCET | [6 empty] | 0
22 | K | 998311011 | Přesun hmot pro odvodnění drenáží bez výplně rýh | t | 57.827 |  | 0 |  |  | základní |  | 0 | 0 | 0 | 0 | 0 | 4 | K | 2 |  |  |  | ROZPOCET | 0 | 0 | 0 | 0 | 0 | 1 | 0 | 4 | 1467728306
| PP |  | Přesun hmot pro odvodnění drenáží bez výplně rýh dopravní vzdálenost do 1 000 m | [14 empty] | PP | 2
| P |  | Poznámka k položce: Bližší a přesné údaje viz PD D3b Odvodnění | [14 empty] | P | 2

## SO 03.b.2 - Odvodnění - n...
{91081f3e-d0ee-44c4-b7ba-66323b58a494}
2
| KRYCÍ LIST SOUPISU PRACÍ | [7 empty] | v --- níže se nacházejí doplnkové a pomocné údaje k sestavám --- v | [8 empty] | False
Stavba:
Lesopark Na Kolečku-DPS - revize
Objekt:
01 - 1. ETAPA
Soupis:
SO 03.b - Odvodnění
Úroveň 3:
SO 03.b.2 - Odvodnění - nezpůsobilé náklady
| KSO: |  | 823 27 11 |  |  | CC-CZ:
| Místo: |  | Roudnice nad Labem |  |  | Datum: | 22. 5. 2024
| Zadavatel: |  |  |  |  | IČ:
DIČ:
| Účastník: |  |  |  |  | IČ: | Vyplň údaj
|  | Vyplň údaj |  |  |  | DIČ: | Vyplň údaj
| Projektant: |  |  |  |  | IČ:
|  | Land05 s.r.o. |  |  |  | DIČ:
| Zpracovatel: |  |  |  |  | IČ: | 07206062
|  | Soloreal s.r.o. |  |  |  | DIČ:
Poznámka:
| Cena bez DPH | [5 empty] | 0
|  |  | Základ daně |  |  | Sazba daně | Výše daně
| DPH | základní | 0 |  |  | 21% | 0
|  | snížená | 0 |  |  | 12% | 0
|  | zákl. přenesená | 0 |  |  | 21% | 0
|  | sníž. přenesená | 0 |  |  | 12% | 0
|  | nulová | 0 |  |  | 0% | 0
| Cena s DPH |  |  | v | CZK |  | 0
REKAPITULACE ČLENĚNÍ SOUPISU PRACÍ
Stavba:
Lesopark Na Kolečku-DPS - revize
Objekt:
01 - 1. ETAPA
Soupis:
SO 03.b - Odvodnění
Úroveň 3:
SO 03.b.2 - Odvodnění - nezpůsobilé náklady
Místo: |  |  | Roudnice nad Labem |  |  | Datum: | 22. 5. 2024
Zadavatel: | [5 empty] | Projektant: | Land05 s.r.o.
Účastník: |  |  | Vyplň údaj |  |  | Zpracovatel: | Soloreal s.r.o.
Kód dílu - Popis | [6 empty] | Cena celkem [CZK]
Náklady stavby celkem | [6 empty] | 0 | [11 empty] | -1
| HSV - Práce a dodávky HSV | [5 empty] | 0
| 8 - Trubní vedení | [5 empty] | 0
| 998 - Přesun hmot | [5 empty] | 0
| M - Práce a dodávky M | [5 empty] | 0
| 46-M - Zemní práce při extr.mont.pracích | [5 empty] | 0
SOUPIS PRACÍ
Stavba:
Lesopark Na Kolečku-DPS - revize
Objekt:
01 - 1. ETAPA
Soupis:
SO 03.b - Odvodnění
Úroveň 3:
SO 03.b.2 - Odvodnění - nezpůsobilé náklady
Místo: |  |  | Roudnice nad Labem |  |  | Datum: | 22. 5. 2024
Zadavatel: | [5 empty] | Projektant: | Land05 s.r.o.
Účastník: |  |  | Vyplň údaj |  |  | Zpracovatel: | Soloreal s.r.o.
PČ | Typ | Kód | Popis | MJ | Množství | J.cena [CZK] | Cena celkem [CZK] | Cenová soustava |  | DPH | J. Nh [h] | Nh celkem [h] | J. hmotnost [t] | Hmotnost celkem [t] | J. suť [t] | Suť Celkem [t]
Náklady soupisu celkem | [6 empty] | 0 |  |  |  |  | 0 |  | 1.5171 |  | 0 |  | D | -1 | [10 empty] | 0
| D | HSV | Práce a dodávky HSV |  |  |  | 0 |  |  |  |  | 0 |  | 0.305 |  | 0 | 1 | D | 0 |  |  |  | ROZPOCET | [6 empty] | 0
| D | 8 | Trubní vedení |  |  |  | 0 |  |  |  |  | 0 |  | 0.305 |  | 0 | 1 | D | 1 |  |  |  | ROZPOCET | [6 empty] | 0
1 | K | 8948122.R | Revizní plastová šachta DN425 s betonovým poklopem B125 hl 1,5 m | kus | 4 |  | 0 |  |  | základní |  | 0 | 0.05803 | 0.23212 | 0 | 0 | 4 | K | 2 |  |  |  | ROZPOCET | 0 | 0 | 0 | 0 | 0 | 1 | 0 | 4 | -195061176
| PP |  | Revizní plastová šachta DN425 s betonovým poklopem B125 hl 1,5 m | [14 empty] | PP | 2
| P |  | Poznámka k položce: Bližší a přesné údaje viz PD D3b Odvodnění | [14 empty] | P | 2
| VV |  | 4 |  | 4 | [12 empty] | VV | 2 | 2 | True | 1 | ROZPOCET
2 | K | 8948123.R | Dvorní vpusť prefa. betonová Ø 300, s kalovým košem a a litinovou mříží A30 300x300 | kus | 1 |  | 0 |  |  | základní |  | 0 | 0.01136 | 0.01136 | 0 | 0 | 4 | K | 2 |  |  |  | ROZPOCET | 0 | 0 | 0 | 0 | 0 | 1 | 0 | 4 | 418925171
| PP |  | Dvorní vpusť prefa. betonová Ø 300, s kalovým košem a a litinovou mříží A30 300x300 | [14 empty] | PP | 2
| P |  | Poznámka k položce: Bližší a přesné údaje viz PD D3b Odvodnění | [14 empty] | P | 2
| VV |  | 1 |  | 1 | [12 empty] | VV | 2 | 2 | True | 1 | ROZPOCET
3 | K | 8948124.R | Výměna stávající vpusti pro napojení VP3 (Uliční vpusť prefa. betonová Ø450 s kalovým košem a litinovou mříží D400) | kus | 1 |  | 0 |  |  | základní |  | 0 | 0 | 0 | 0 | 0 | 4 | K | 2 |  |  |  | ROZPOCET | 0 | 0 | 0 | 0 | 0 | 1 | 0 | 4 | 1476269978
| PP |  | Výměna stávající vpusti pro napojení VP3 (Uliční vpusť prefa. betonová Ø450 s kalovým košem a litinovou mříží D400) | [14 empty] | PP | 2
| P |  | Poznámka k položce: Bližší a přesné údaje viz PD D3b Odvodnění | [14 empty] | P | 2
| VV |  | 1 |  | 1 | [12 empty] | VV | 2 | 2 | True | 1 | ROZPOCET
4 | K | 8959413.R | D+M Uliční vpusť prefa. betonová Ø450 s kalovým košem a litinovou mříží B125 D400 | kus | 2 |  | 0 |  |  | základní |  | 0 | 0.03076 | 0.06152 | 0 | 0 | 4 | K | 2 |  |  |  | ROZPOCET | 0 | 0 | 0 | 0 | 0 | 1 | 0 | 4 | 262953171
| PP |  | D+M Uliční vpusť prefa. betonová Ø450 s kalovým košem a litinovou mříží B125 D400 | [14 empty] | PP | 2
| P |  | Poznámka k položce: Bližší a přesné údaje viz PD D3b Odvodnění | [14 empty] | P | 2
| D | 998 | Přesun hmot |  |  |  | 0 |  |  |  |  | 0 |  | 0 |  | 0 | 1 | D | 1 |  |  |  | ROZPOCET | [6 empty] | 0
5 | K | 998311011 | Přesun hmot pro odvodnění drenáží bez výplně rýh | t | 0.305 |  | 0 |  |  | základní |  | 0 | 0 | 0 | 0 | 0 | 4 | K | 2 |  |  |  | ROZPOCET | 0 | 0 | 0 | 0 | 0 | 1 | 0 | 4 | -227492825
| PP |  | Přesun hmot pro odvodnění drenáží bez výplně rýh dopravní vzdálenost do 1 000 m | [14 empty] | PP | 2
| P |  | Poznámka k položce: Bližší a přesné údaje viz PD D3b Odvodnění | [14 empty] | P | 2
| D | M | Práce a dodávky M |  |  |  | 0 |  |  |  |  | 0 |  | 1.2121 |  | 0 | 3 | D | 0 |  |  |  | ROZPOCET | [6 empty] | 0
| D | 46-M | Zemní práce při extr.mont.pracích |  |  |  | 0 |  |  |  |  | 0 |  | 1.2121 |  | 0 | 3 | D | 1 |  |  |  | ROZPOCET | [6 empty] | 0
6 | K | 460881511 | Kladení dlažby z kostek žulových velkých do lože z betonu | m2 | 3.5 |  | 0 |  |  | základní |  | 0 | 0.1837 | 0.64295 | 0 | 0 | 64 | K | 2 |  |  |  | ROZPOCET | 0 | 0 | 0 | 0 | 0 | 1 | 0 | 64 | -92244639
| PP |  | Kladení dlažby z kostek žulových velkých do lože z betonu | [14 empty] | PP | 2
| P |  | Poznámka k položce: Bližší a přesné údaje viz PD D3b Odvodnění | [14 empty] | P | 2
| VV |  | "obklad vyústních objektů" 1,0*3 |  | 3 | [12 empty] | VV | 2 | 2 | True | 0 | ROZPOCET
| VV |  | "fixace poklopu ovl. soupravy" 0,5 |  | 0.5 | [12 empty] | VV | 2 | 2 | True | 0 | ROZPOCET
| VV |  | Součet |  | 3.5 | [12 empty] | VV | 2 | 4 | True | 1 | ROZPOCET
7 | M | 58381013 | kostka řezanoštípaná dlažební žula 10x10x6cm | m2 | 3.535 |  | 0 |  |  | základní |  | 0 | 0.161 | 0.56914 | 0 | 0 | 128 | M | 2 |  |  |  | ROZPOCET | 0 | 0 | 0 | 0 | 0 | 1 | 0 | 128 | 1052611220
| PP |  | kostka řezanoštípaná dlažební žula 10x10x6cm | [14 empty] | PP | 2
| P |  | Poznámka k položce: Bližší a přesné údaje viz PD D3b Odvodnění | [14 empty] | P | 2
| VV |  | "obklad vyústních objektů" 1,0*3 |  | 3 | [12 empty] | VV | 2 | 2 | True | 0 | ROZPOCET
| VV |  | "fixace poklopu ovl. soupravy" 0,5 |  | 0.5 | [12 empty] | VV | 2 | 2 | True | 0 | ROZPOCET
| VV |  | Součet |  | 3.5 | [12 empty] | VV | 2 | 4 | True | 0 | ROZPOCET
| VV |  | 3,5*1,01 "Přepočtené koeficientem množství |  | 3.535 | [12 empty] | VV | 2 | 2 | True | 1 | ROZPOCET

## SO 05 - Drobná architektura
{f127d2fa-00d8-44cb-ab64-1c551d41b5cb}
2
| KRYCÍ LIST SOUPISU PRACÍ | [7 empty] | v --- níže se nacházejí doplnkové a pomocné údaje k sestavám --- v | [8 empty] | False
Stavba:
Lesopark Na Kolečku-DPS - revize
Objekt:
01 - 1. ETAPA
Soupis:
SO 05 - Drobná architektura
| KSO: |  | 823 27 11 |  |  | CC-CZ:
| Místo: |  | Roudnice nad Labem |  |  | Datum: | 22. 5. 2024
| Zadavatel: |  |  |  |  | IČ:
DIČ:
| Účastník: |  |  |  |  | IČ: | Vyplň údaj
|  | Vyplň údaj |  |  |  | DIČ: | Vyplň údaj
| Projektant: |  |  |  |  | IČ:
|  | Land05 s.r.o. |  |  |  | DIČ:
| Zpracovatel: |  |  |  |  | IČ: | 07206062
|  | Soloreal s.r.o. |  |  |  | DIČ:
Poznámka:
| Cena bez DPH | [5 empty] | 0
|  |  | Základ daně |  |  | Sazba daně | Výše daně
| DPH | základní | 0 |  |  | 21% | 0
|  | snížená | 0 |  |  | 12% | 0
|  | zákl. přenesená | 0 |  |  | 21% | 0
|  | sníž. přenesená | 0 |  |  | 12% | 0
|  | nulová | 0 |  |  | 0% | 0
| Cena s DPH |  |  | v | CZK |  | 0
REKAPITULACE ČLENĚNÍ SOUPISU PRACÍ
Stavba:
Lesopark Na Kolečku-DPS - revize
Objekt:
01 - 1. ETAPA
Soupis:
SO 05 - Drobná architektura
Místo: |  |  | Roudnice nad Labem |  |  | Datum: | 22. 5. 2024
Zadavatel: | [5 empty] | Projektant: | Land05 s.r.o.
Účastník: |  |  | Vyplň údaj |  |  | Zpracovatel: | Soloreal s.r.o.
Kód dílu - Popis | [6 empty] | Cena celkem [CZK]
Náklady stavby celkem | [6 empty] | 0 | [11 empty] | -1
| HSV - Práce a dodávky HSV | [5 empty] | 0
| 1 - Zemní práce | [5 empty] | 0
| 2 - Zakládání | [5 empty] | 0
| 5 - Komunikace pozemní | [5 empty] | 0
| 9 - Ostatní konstrukce a práce, bourání | [5 empty] | 0
| 998 - Přesun hmot | [5 empty] | 0
| PSV - Práce a dodávky PSV | [5 empty] | 0
| 767 - Konstrukce zámečnické | [5 empty] | 0
SOUPIS PRACÍ
Stavba:
Lesopark Na Kolečku-DPS - revize
Objekt:
01 - 1. ETAPA
Soupis:
SO 05 - Drobná architektura
Místo: |  |  | Roudnice nad Labem |  |  | Datum: | 22. 5. 2024
Zadavatel: | [5 empty] | Projektant: | Land05 s.r.o.
Účastník: |  |  | Vyplň údaj |  |  | Zpracovatel: | Soloreal s.r.o.
PČ | Typ | Kód | Popis | MJ | Množství | J.cena [CZK] | Cena celkem [CZK] | Cenová soustava |  | DPH | J. Nh [h] | Nh celkem [h] | J. hmotnost [t] | Hmotnost celkem [t] | J. suť [t] | Suť Celkem [t]
Náklady soupisu celkem | [6 empty] | 0 |  |  |  |  | 0 |  | 69.247 |  | 0 |  | D | -1 | [10 empty] | 0
| D | HSV | Práce a dodávky HSV |  |  |  | 0 |  |  |  |  | 0 |  | 69.247 |  | 0 | 1 | D | 0 |  |  |  | ROZPOCET | [6 empty] | 0
| D | 1 | Zemní práce |  |  |  | 0 |  |  |  |  | 0 |  | 0 |  | 0 | 1 | D | 1 |  |  |  | ROZPOCET | [6 empty] | 0
1 | K | 121151105 | Sejmutí ornice plochy do 100 m2 tl vrstvy přes 250 do 300 mm strojně | m2 | 150.24 |  | 0 |  |  | základní |  | 0 | 0 | 0 | 0 | 0 | 4 | K | 2 |  |  |  | ROZPOCET | 0 | 0 | 0 | 0 | 0 | 1 | 0 | 4 | -1703643627
| PP |  | Sejmutí ornice strojně při souvislé ploše do 100 m2, tl. vrstvy přes 250 do 300 mm | [14 empty] | PP | 2
| P |  | Poznámka k položce: Bližší a přesné údaje viz PD D 5 1, D 5 2 1-D 5 2 10, statika vyhlídka kolečko, statika Zeď Mrak | [14 empty] | P | 2
| VV |  | "cortenová kolečka" 25,52*5 |  | 127.6 | [12 empty] | VV | 2 | 2 | True | 0 | ROZPOCET
| VV |  | "kolo vyhlídka" 0,6*1,6*2 |  | 1.92 | [12 empty] | VV | 2 | 2 | True | 0 | ROZPOCET
| VV |  | "bedna na síť" 0,5*0,5*6 |  | 1.5 | [12 empty] | VV | 2 | 2 | True | 0 | ROZPOCET
| VV |  | "zábradlí" 0,5*0,5*10 |  | 2.5 | [12 empty] | VV | 2 | 2 | True | 0 | ROZPOCET
| VV |  | "zeď Mrak" 1,9*4,4*2 |  | 16.72 | [12 empty] | VV | 2 | 2 | True | 0 | ROZPOCET
| VV |  | Součet |  | 150.24 | [12 empty] | VV | 2 | 4 | True | 1 | ROZPOCET
2 | K | 122251102 | Odkopávky a prokopávky nezapažené v hornině třídy těžitelnosti I skupiny 3 objem do 50 m3 strojně | m3 | 49.7 |  | 0 |  |  | základní |  | 0 | 0 | 0 | 0 | 0 | 4 | K | 2 |  |  |  | ROZPOCET | 0 | 0 | 0 | 0 | 0 | 1 | 0 | 4 | -1320356586
| PP |  | Odkopávky a prokopávky nezapažené strojně v hornině třídy těžitelnosti I skupiny 3 přes 20 do 50 m3 | [14 empty] | PP | 2
| P |  | Poznámka k položce: Bližší a přesné údaje viz PD D 5 1, D 5 2 1-D 5 2 10, statika vyhlídka kolečko, statika Zeď Mrak | [14 empty] | P | 2
| VV |  | "cortenová kolečka" (10,1*0,6)*5 |  | 30.3 | [12 empty] | VV | 2 | 2 | True | 0 | ROZPOCET
| VV |  | "kolo vyhlídka" (0,6*1,6*0,6)*2 |  | 1.152 | [12 empty] | VV | 2 | 2 | True | 0 | ROZPOCET
| VV |  | "bedna na síť" 0,5*0,5*0,8*6 |  | 1.2 | [12 empty] | VV | 2 | 2 | True | 0 | ROZPOCET
| VV |  | "zábradlí" 0,5*0,5*0,8*10 |  | 2 | [12 empty] | VV | 2 | 2 | True | 0 | ROZPOCET
| VV |  | "zeď Mrak" 1,9*4,4*0,9*2 |  | 15.048 | [12 empty] | VV | 2 | 2 | True | 0 | ROZPOCET
| VV |  | Součet |  | 49.7 | [12 empty] | VV | 2 | 4 | True | 1 | ROZPOCET
3 | K | 162351103 | Vodorovné přemístění přes 50 do 500 m výkopku/sypaniny z horniny třídy těžitelnosti I skupiny 1 až 3 | m3 | 94.022 |  | 0 |  |  | základní |  | 0 | 0 | 0 | 0 | 0 | 4 | K | 2 |  |  |  | ROZPOCET | 0 | 0 | 0 | 0 | 0 | 1 | 0 | 4 | 1259737616
| PP |  | Vodorovné přemístění výkopku nebo sypaniny po suchu na obvyklém dopravním prostředku, bez naložení výkopku, avšak se složením bez rozhrnutí z horniny třídy těžitelnosti I skupiny 1 až 3 na vzdálenost přes 50 do 500 m | [14 empty] | PP | 2
| P |  | Poznámka k položce: Bližší a přesné údaje viz PD D 5 1, D 5 2 1-D 5 2 10, statika vyhlídka kolečko, statika Zeď Mrak | [14 empty] | P | 2
| VV |  | "Ornice:" | [14 empty] | VV | 2 | 1 | True | 0 | ROZPOCET
| VV |  | "cortenová kolečka" 25,52*0,3*5 |  | 38.28 | [12 empty] | VV | 2 | 2 | True | 0 | ROZPOCET
| VV |  | "kolo vyhlídka" 0,6*1,6*0,3*2 |  | 0.576 | [12 empty] | VV | 2 | 2 | True | 0 | ROZPOCET
| VV |  | "bedna na síť" 0,5*0,5*0,3*6 |  | 0.45 | [12 empty] | VV | 2 | 2 | True | 0 | ROZPOCET
| VV |  | "zábradlí" 0,5*0,5*0,3*10 |  | 0.75 | [12 empty] | VV | 2 | 2 | True | 0 | ROZPOCET
| VV |  | "zeď Mrak" 1,9*4,4*0,3*2 |  | 5.016 | [12 empty] | VV | 2 | 2 | True | 0 | ROZPOCET
| VV |  | "Výkopek:" | [14 empty] | VV | 2 | 1 | True | 0 | ROZPOCET
| VV |  | "cortenová kolečka" (10,1*0,6)*5 |  | 30.3 | [12 empty] | VV | 2 | 2 | True | 0 | ROZPOCET
| VV |  | "kolo vyhlídka" (0,6*1,6*0,6)*2 |  | 1.152 | [12 empty] | VV | 2 | 2 | True | 0 | ROZPOCET
| VV |  | "bedna na síť" 0,5*0,5*0,8*6 |  | 1.2 | [12 empty] | VV | 2 | 2 | True | 0 | ROZPOCET
| VV |  | "zábradlí" 0,5*0,5*0,5*10 |  | 1.25 | [12 empty] | VV | 2 | 2 | True | 0 | ROZPOCET
| VV |  | "zeď Mrak" 1,9*4,4*0,9*2 |  | 15.048 | [12 empty] | VV | 2 | 2 | True | 0 | ROZPOCET
| VV |  | Součet |  | 94.022 | [12 empty] | VV | 2 | 4 | True | 1 | ROZPOCET
4 | K | 167151101 | Nakládání výkopku z hornin třídy těžitelnosti I skupiny 1 až 3 do 100 m3 | m3 | 94.022 |  | 0 |  |  | základní |  | 0 | 0 | 0 | 0 | 0 | 4 | K | 2 |  |  |  | ROZPOCET | 0 | 0 | 0 | 0 | 0 | 1 | 0 | 4 | 1325362287
| PP |  | Nakládání, skládání a překládání neulehlého výkopku nebo sypaniny strojně nakládání, množství do 100 m3, z horniny třídy těžitelnosti I, skupiny 1 až 3 | [14 empty] | PP | 2
| P |  | Poznámka k položce: Bližší a přesné údaje viz PD D 5 1, D 5 2 1-D 5 2 10, statika vyhlídka kolečko, statika Zeď Mrak | [14 empty] | P | 2
| VV |  | "Ornice:" | [14 empty] | VV | 2 | 1 | True | 0 | ROZPOCET
| VV |  | "cortenová kolečka" 25,52*0,3*5 |  | 38.28 | [12 empty] | VV | 2 | 2 | True | 0 | ROZPOCET
| VV |  | "kolo vyhlídka" 0,6*1,6*0,3*2 |  | 0.576 | [12 empty] | VV | 2 | 2 | True | 0 | ROZPOCET
| VV |  | "bedna na síť" 0,5*0,5*0,3*6 |  | 0.45 | [12 empty] | VV | 2 | 2 | True | 0 | ROZPOCET
| VV |  | "zábradlí" 0,5*0,5*0,3*10 |  | 0.75 | [12 empty] | VV | 2 | 2 | True | 0 | ROZPOCET
| VV |  | "zeď Mrak" 1,9*4,4*0,3*2 |  | 5.016 | [12 empty] | VV | 2 | 2 | True | 0 | ROZPOCET
| VV |  | "Výkopek:" | [14 empty] | VV | 2 | 1 | True | 0 | ROZPOCET
| VV |  | "cortenová kolečka" (10,1*0,6)*5 |  | 30.3 | [12 empty] | VV | 2 | 2 | True | 0 | ROZPOCET
| VV |  | "kolo vyhlídka" (0,6*1,6*0,6)*2 |  | 1.152 | [12 empty] | VV | 2 | 2 | True | 0 | ROZPOCET
| VV |  | "bedna na síť" 0,5*0,5*0,8*6 |  | 1.2 | [12 empty] | VV | 2 | 2 | True | 0 | ROZPOCET
| VV |  | "zábradlí" 0,5*0,5*0,5*10 |  | 1.25 | [12 empty] | VV | 2 | 2 | True | 0 | ROZPOCET
| VV |  | "zeď Mrak" 1,9*4,4*0,9*2 |  | 15.048 | [12 empty] | VV | 2 | 2 | True | 0 | ROZPOCET
| VV |  | Součet |  | 94.022 | [12 empty] | VV | 2 | 4 | True | 1 | ROZPOCET
| D | 2 | Zakládání |  |  |  | 0 |  |  |  |  | 0 |  | 69.2443 |  | 0 | 1 | D | 1 |  |  |  | ROZPOCET | [6 empty] | 0
5 | K | 274313811 | Základové pásy z betonu tř. C 25/30 | m3 | 27.677 |  | 0 |  |  | základní |  | 0 | 2.5019 | 69.2443 | 0 | 0 | 4 | K | 2 |  |  |  | ROZPOCET | 0 | 0 | 0 | 0 | 0 | 1 | 0 | 4 | 1133224878
| PP |  | Základy z betonu prostého pasy betonu kamenem neprokládaného tř. C 25/30 | [14 empty] | PP | 2
| P |  | Poznámka k položce: Bližší a přesné údaje viz PD D 5 1, D 5 2 1-D 5 2 10, statika vyhlídka kolečko, statika Zeď Mrak | [14 empty] | P | 2
| VV |  | "cortenová kolečka" (10,1*0,45)*5 |  | 22.725 | [12 empty] | VV | 2 | 2 | True | 0 | ROZPOCET
| VV |  | "kolo vyhlídka" 0,6*1,6*0,6*2 |  | 1.152 | [12 empty] | VV | 2 | 2 | True | 0 | ROZPOCET
| VV |  | "bedna na síť" 0,5*0,5*0,5*6 |  | 0.75 | [12 empty] | VV | 2 | 2 | True | 0 | ROZPOCET
| VV |  | "zábradlí" 0,5*0,5*0,5*10 |  | 1.25 | [12 empty] | VV | 2 | 2 | True | 0 | ROZPOCET
| VV |  | "zeď Mrak" 1,5*1,0*0,6*2 |  | 1.8 | [12 empty] | VV | 2 | 2 | True | 0 | ROZPOCET
| VV |  | Součet |  | 27.677 | [12 empty] | VV | 2 | 4 | True | 1 | ROZPOCET
| D | 5 | Komunikace pozemní |  |  |  | 0 |  |  |  |  | 0 |  | 0 |  | 0 | 1 | D | 1 |  |  |  | ROZPOCET | [6 empty] | 0
6 | K | 564281011 | Podklad nebo podsyp ze štěrkopísku ŠP plochy do 100 m2 tl 300 mm | m2 | 34.94 |  | 0 |  |  | základní |  | 0 | 0 | 0 | 0 | 0 | 4 | K | 2 |  |  |  | ROZPOCET | 0 | 0 | 0 | 0 | 0 | 1 | 0 | 4 | -1794636167
| PP |  | Podklad nebo podsyp ze štěrkopísku ŠP s rozprostřením, vlhčením a zhutněním plochy jednotlivě do 100 m2, po zhutnění tl. 300 mm | [14 empty] | PP | 2
| P |  | Poznámka k položce: Bližší a přesné údaje viz PD D 5 1, D 5 2 1-D 5 2 10, statika vyhlídka kolečko, statika Zeď Mrak | [14 empty] | P | 2
| VV |  | "zábradlí" 0,5*0,5*0,3*10 |  | 0.75 | [12 empty] | VV | 2 | 2 | True | 0 | ROZPOCET
| VV |  | "zeď Mrak" 1,9*4,4*2 |  | 16.72 | [12 empty] | VV | 2 | 2 | True | 0 | ROZPOCET
| VV |  | Součet |  | 17.47 | [12 empty] | VV | 2 | 4 | True | 0 | ROZPOCET
| VV |  | 17,47*2 "Přepočtené koeficientem množství |  | 34.94 | [12 empty] | VV | 2 | 2 | True | 1 | ROZPOCET
7 | K | 564681011 | Podklad z kameniva hrubého drceného vel. 63-125 mm plochy do 100 m2 tl 300 mm | m2 | 52.87 |  | 0 |  |  | základní |  | 0 | 0 | 0 | 0 | 0 | 4 | K | 2 |  |  |  | ROZPOCET | 0 | 0 | 0 | 0 | 0 | 1 | 0 | 4 | -1332438720
| PP |  | Podklad z kameniva hrubého drceného vel. 63-125 mm, s rozprostřením a zhutněním plochy jednotlivě do 100 m2, po zhutnění tl. 300 mm | [14 empty] | PP | 2
| P |  | Poznámka k položce: Bližší a přesné údaje viz PD D 5 1, D 5 2 1-D 5 2 10, statika vyhlídka kolečko, statika Zeď Mrak | [14 empty] | P | 2
| VV |  | "cortenová kolečka" 10,1*5 |  | 50.5 | [12 empty] | VV | 2 | 2 | True | 0 | ROZPOCET
| VV |  | "kolo vyhlídka" 0,6*1,6*2 |  | 1.92 | [12 empty] | VV | 2 | 2 | True | 0 | ROZPOCET
| VV |  | "bedna na síť" 0,5*0,5*0,3*6 |  | 0.45 | [12 empty] | VV | 2 | 2 | True | 0 | ROZPOCET
| VV |  | Součet |  | 52.87 | [12 empty] | VV | 2 | 4 | True | 1 | ROZPOCET
8 | K | 564750001 | Podklad z kameniva hrubého drceného vel. 8-16 mm plochy do 100 m2 tl 150 mm | m2 | 50.5 |  | 0 |  |  | základní |  | 0 | 0 | 0 | 0 | 0 | 4 | K | 2 |  |  |  | ROZPOCET | 0 | 0 | 0 | 0 | 0 | 1 | 0 | 4 | 1866926000
| PP |  | Podklad nebo kryt z kameniva hrubého drceného vel. 8-16 mm s rozprostřením a zhutněním plochy jednotlivě do 100 m2, po zhutnění tl. 150 mm | [14 empty] | PP | 2
| P |  | Poznámka k položce: Bližší a přesné údaje viz PD D 5 1, D 5 2 1-D 5 2 10, statika vyhlídka kolečko, statika Zeď Mrak | [14 empty] | P | 2
| VV |  | "cortenová kolečka"10,1*5 |  | 50.5 | [12 empty] | VV | 2 | 2 | True | 0 | ROZPOCET
| VV |  | Součet |  | 50.5 | [12 empty] | VV | 2 | 4 | True | 1 | ROZPOCET
| D | 9 | Ostatní konstrukce a práce, bourání |  |  |  | 0 |  |  |  |  | 0 |  | 0.00272 |  | 0 | 1 | D | 1 |  |  |  | ROZPOCET | [6 empty] | 0
9 | K | 9539611.R | Kotva chemická s vyvrtáním otvoru do betonu, železobetonu nebo tvrdého kamene tmel, velikost M 10, hloubka 250 mm | kus | 24 |  | 0 |  |  | základní |  | 0 | 3e-05 | 0.00072 | 0 | 0 | 4 | K | 2 |  |  |  | ROZPOCET | 0 | 0 | 0 | 0 | 0 | 1 | 0 | 4 | 1358968787
| PP |  | Kotva chemická s vyvrtáním otvoru do betonu, železobetonu nebo tvrdého kamene tmel, velikost M 10, hloubka 250 mm | [14 empty] | PP | 2
| P |  | Poznámka k položce: Bližší a přesné údaje viz PD D 5 1, D 5 2 1-D 5 2 10, statika vyhlídka kolečko, statika Zeď Mrak | [14 empty] | P | 2
| VV |  | "bedna na síť" 4*6 |  | 24 | [12 empty] | VV | 2 | 2 | True | 1 | ROZPOCET
10 | K | 9539612.R | Kotva chemická s vyvrtáním otvoru do betonu, železobetonu nebo tvrdého kamene tmel, velikost M 10, hloubka 300 mm | kus | 40 |  | 0 |  |  | základní |  | 0 | 3e-05 | 0.0012 | 0 | 0 | 4 | K | 2 |  |  |  | ROZPOCET | 0 | 0 | 0 | 0 | 0 | 1 | 0 | 4 | 873400729
| PP |  | Kotva chemická s vyvrtáním otvoru do betonu, železobetonu nebo tvrdého kamene tmel, velikost M 10, hloubka 300 mm | [14 empty] | PP | 2
| P |  | Poznámka k položce: Bližší a přesné údaje viz PD D 5 1, D 5 2 1-D 5 2 10, statika vyhlídka kolečko, statika Zeď Mrak | [14 empty] | P | 2
| VV |  | "zábradlí" 4*10 |  | 40 | [12 empty] | VV | 2 | 2 | True | 1 | ROZPOCET
11 | K | 9539613.R | Kotva chemická s vyvrtáním otvoru do betonu, železobetonu nebo tvrdého kamene tmel, velikost M 16, hloubka 500 mm | kus | 16 |  | 0 |  |  | základní |  | 0 | 5e-05 | 0.0008 | 0 | 0 | 4 | K | 2 |  |  |  | ROZPOCET | 0 | 0 | 0 | 0 | 0 | 1 | 0 | 4 | 1029361535
| PP |  | Kotva chemická s vyvrtáním otvoru do betonu, železobetonu nebo tvrdého kamene tmel, velikost M 16, hloubka 500 mm | [14 empty] | PP | 2
| P |  | Poznámka k položce: Bližší a přesné údaje viz PD D 5 1, D 5 2 1-D 5 2 10, statika vyhlídka kolečko, statika Zeď Mrak | [14 empty] | P | 2
| VV |  | "kolo vyhlídka" 4*4 |  | 16 | [12 empty] | VV | 2 | 2 | True | 1 | ROZPOCET
| D | 998 | Přesun hmot |  |  |  | 0 |  |  |  |  | 0 |  | 0 |  | 0 | 1 | D | 1 |  |  |  | ROZPOCET | [6 empty] | 0
12 | K | 998231311 | Přesun hmot pro sadovnické a krajinářské úpravy vodorovně do 5000 m | t | 69.247 |  | 0 |  |  | základní |  | 0 | 0 | 0 | 0 | 0 | 4 | K | 2 |  |  |  | ROZPOCET | 0 | 0 | 0 | 0 | 0 | 1 | 0 | 4 | 19810539
| PP |  | Přesun hmot pro sadovnické a krajinářské úpravy strojně dopravní vzdálenost do 5000 m | [14 empty] | PP | 2
| P |  | Poznámka k položce: Bližší a přesné údaje viz PD D 5 1, D 5 2 1-D 5 2 10, statika vyhlídka kolečko, statika Zeď Mrak | [14 empty] | P | 2
| D | PSV | Práce a dodávky PSV |  |  |  | 0 |  |  |  |  | 0 |  | 0 |  | 0 | 1 | D | 0 |  |  |  | ROZPOCET | [6 empty] | 0
| D | 767 | Konstrukce zámečnické |  |  |  | 0 |  |  |  |  | 0 |  | 0 |  | 0 | 2 | D | 1 |  |  |  | ROZPOCET | [6 empty] | 0
13 | K | 76720001R | D+M cortenové kolečko s vypáleným nápisem, vnější Ø 5700mm, corten plech P8, včetně montáže, výrobní dokumentace a předvedení vzorků | kpl | 5 |  | 0 |  |  | základní |  | 0 | 0 | 0 | 0 | 0 | 16 | K | 2 |  |  |  | ROZPOCET | 0 | 0 | 0 | 0 | 0 | 1 | 0 | 16 | 1138678027
| PP |  | D+M cortenové kolečko s vypáleným nápisem, vnější Ø 5700mm, corten plech P8, včetně montáže, výrobní dokumentace a předvedení vzorků | [14 empty] | PP | 2
| P |  | Poznámka k položce: Bližší a přesné údaje viz PD D 5 1, D 5 2 1-D 5 2 10, statika vyhlídka kolečko, statika Zeď Mrak | [14 empty] | P | 2
| VV |  | 5 |  | 5 | [12 empty] | VV | 2 | 2 | True | 1 | ROZPOCET
14 | K | 76720002R | D+M Oblouková lavička z cortenové konstrukce a dřevěného sedáku pro umístění na cortenovém kolečku, včetně výrobní dokumentace | kpl | 3 |  | 0 |  |  | základní |  | 0 | 0 | 0 | 0 | 0 | 16 | K | 2 |  |  |  | ROZPOCET | 0 | 0 | 0 | 0 | 0 | 1 | 0 | 16 | -2113208164
| PP |  | D+M Oblouková lavička z cortenové konstrukce a dřevěného sedáku pro umístění na cortenovém kolečku, včetně výrobní dokumentace | [14 empty] | PP | 2
| P |  | Poznámka k položce: Bližší a přesné údaje viz PD D 5 1, D 5 2 1-D 5 2 10, statika vyhlídka kolečko, statika Zeď Mrak | [14 empty] | P | 2
15 | K | 76720003R | D+M Kolečko s výhledem na Říp, včetně 16x kotvení do betonového podstavce chemickou kotvou, včetně výrobní dokumentace | kpl | 1 |  | 0 |  |  | základní |  | 0 | 0 | 0 | 0 | 0 | 16 | K | 2 |  |  |  | ROZPOCET | 0 | 0 | 0 | 0 | 0 | 1 | 0 | 16 | 1493534574
| PP |  | D+M Kolečko s výhledem na Říp, včetně 16x kotvení do betonového podstavce chemickou kotvou, včetně výrobní dokumentace | [14 empty] | PP | 2
| P |  | Poznámka k položce: Bližší a přesné údaje viz PD D 5 1, D 5 2 1-D 5 2 10, statika vyhlídka kolečko, statika Zeď Mrak | [14 empty] | P | 2
16 | K | 76720004R | D+M Bedna na volejbalovou síť | kpl | 1 |  | 0 |  |  | základní |  | 0 | 0 | 0 | 0 | 0 | 16 | K | 2 |  |  |  | ROZPOCET | 0 | 0 | 0 | 0 | 0 | 1 | 0 | 16 | 1873400649
| PP |  | D+M Bedna na volejbalovou síť | [14 empty] | PP | 2
| P |  | Poznámka k položce: Bližší a přesné údaje viz PD D 5 1, D 5 2 1-D 5 2 10, statika vyhlídka kolečko, statika Zeď Mrak | [14 empty] | P | 2
17 | K | 76720006R | D+M zídka "Mrak" pro rozvaděče - 3 prefa betonové díly, niky pro rozvaděče vč. nápisu e-kola, pro svoji velikost a váhu bude provedeno osazení mechanizací (jeřáb ap.) | kpl | 1 |  | 0 |  |  | základní |  | 0 | 0 | 0 | 0 | 0 | 16 | K | 2 |  |  |  | ROZPOCET | 0 | 0 | 0 | 0 | 0 | 1 | 0 | 16 | 1682493286
| PP |  | D+M zídka "Mrak" pro rozvaděče - 3 prefa betonové díly, niky pro rozvaděče vč. nápisu e-kola, pro svoji velikost a váhu bude provedeno osazení mechanizací (jeřáb ap.) | [14 empty] | PP | 2
| P |  | Poznámka k položce: Bližší a přesné údaje viz PD D 5 1, D 5 2 1-D 5 2 10, statika vyhlídka kolečko, statika Zeď Mrak | [14 empty] | P | 2
18 | M | 7672001R | Kotevní prvek pro zeď "Mrak" SUMO 16H | kus | 6 |  | 0 |  |  | základní |  | 0 | 0 | 0 | 0 | 0 | 32 | M | 2 |  |  |  | ROZPOCET | 0 | 0 | 0 | 0 | 0 | 1 | 0 | 16 | -669788228
| PP |  | Kotevní prvek pro zeď "Mrak" SUMO 16H | [14 empty] | PP | 2
| P |  | Poznámka k položce: Bližší a přesné údaje viz PD D 5 1, D 5 2 1-D 5 2 10, statika vyhlídka kolečko, statika Zeď Mrak | [14 empty] | P | 2
19 | M | 7672002R | Kotevní prvek pro zeď "Mrak" HHPM 16L+AL16 | kus | 6 |  | 0 |  |  | základní |  | 0 | 0 | 0 | 0 | 0 | 32 | M | 2 |  |  |  | ROZPOCET | 0 | 0 | 0 | 0 | 0 | 1 | 0 | 16 | -1331473245
| PP |  | Kotevní prvek pro zeď "Mrak" HHPM 16L+AL16 | [14 empty] | PP | 2
| P |  | Poznámka k položce: Bližší a přesné údaje viz PD D 5 1, D 5 2 1-D 5 2 10, statika vyhlídka kolečko, statika Zeď Mrak | [14 empty] | P | 2
20 | M | 7672003R | Kotevní prvek TA 1 pro zeď "Mrak" kotva s kulovou hlavou 1,3T/65 | kus | 10 |  | 0 |  |  | základní |  | 0 | 0 | 0 | 0 | 0 | 32 | M | 2 |  |  |  | ROZPOCET | 0 | 0 | 0 | 0 | 0 | 1 | 0 | 16 | 280106851
| PP |  | Kotevní prvek TA 1 pro zeď "Mrak" kotva s kulovou hlavou 1,3T/65 | [14 empty] | PP | 2
| P |  | Poznámka k položce: Bližší a přesné údaje viz PD D 5 1, D 5 2 1-D 5 2 10, statika vyhlídka kolečko, statika Zeď Mrak | [14 empty] | P | 2
21 | M | 7672004R | Kotevní prvek ZA 2 pro zeď "Mrak" Hřebínková kotva Rd 36*450 | kus | 6 |  | 0 |  |  | základní |  | 0 | 0 | 0 | 0 | 0 | 32 | M | 2 |  |  |  | ROZPOCET | 0 | 0 | 0 | 0 | 0 | 1 | 0 | 16 | -952129505
| PP |  | Kotevní prvek ZA 2 pro zeď "Mrak" Hřebínková kotva Rd 36*450 | [14 empty] | PP | 2
| P |  | Poznámka k položce: Bližší a přesné údaje viz PD D 5 1, D 5 2 1-D 5 2 10, statika vyhlídka kolečko, statika Zeď Mrak | [14 empty] | P | 2
22 | K | 76720007R | D+M kovová kombinovaná dvířka na zamykání pro zídku "Mrak" | kpl | 1 |  | 0 |  |  | základní |  | 0 | 0 | 0 | 0 | 0 | 16 | K | 2 |  |  |  | ROZPOCET | 0 | 0 | 0 | 0 | 0 | 1 | 0 | 16 | 939414583
| PP |  | D+M kovová kombinovaná dvířka na zamykání pro zídku "Mrak" | [14 empty] | PP | 2
| P |  | Poznámka k položce: Bližší a přesné údaje viz PD D 5 1, D 5 2 1-D 5 2 10, statika vyhlídka kolečko, statika Zeď Mrak | [14 empty] | P | 2
23 | K | 76720008R | D+M kruhové informační panely na zeď Mrak - 1,13 m a 0,34 m, plech 4 mm, s polepem | kpl | 1 |  | 0 |  |  | základní |  | 0 | 0 | 0 | 0 | 0 | 16 | K | 2 |  |  |  | ROZPOCET | 0 | 0 | 0 | 0 | 0 | 1 | 0 | 16 | 196284090
| PP |  | D+M kruhové informační panely na zeď Mrak - 1,13 m a 0,34 m, plech 4 mm, s polepem | [14 empty] | PP | 2
| P |  | Poznámka k položce: Bližší a přesné údaje viz PD D 5 1, D 5 2 1-D 5 2 10, statika vyhlídka kolečko, statika Zeď Mrak | [14 empty] | P | 2
24 | K | 998767201 | Přesun hmot procentní pro zámečnické konstrukce v objektech v do 6 m | % |  |  | 0 |  |  | základní |  | 0 | 0 | 0 | 0 | 0 | 16 | K | 2 |  |  |  | ROZPOCET | 0 | 0 | 0 | 0 | 0 | 1 | 0 | 16 | -1146059212
| PP |  | Přesun hmot pro zámečnické konstrukce stanovený procentní sazbou (%) z ceny vodorovná dopravní vzdálenost do 50 m základní v objektech výšky do 6 m | [14 empty] | PP | 2
| P |  | Poznámka k položce: Bližší a přesné údaje viz PD D 5 1, D 5 2 1-D 5 2 10, statika vyhlídka kolečko, statika Zeď Mrak | [14 empty] | P | 2

## SO 06.1 - Krajinářské úpr...
{170b0904-732c-49f6-a0a9-ab6ead5f3eea}
2
| KRYCÍ LIST SOUPISU PRACÍ | [7 empty] | v --- níže se nacházejí doplnkové a pomocné údaje k sestavám --- v | [8 empty] | False
Stavba:
Lesopark Na Kolečku-DPS - revize
Objekt:
01 - 1. ETAPA
Soupis:
SO 06 - Krajinářské úpravy
Úroveň 3:
SO 06.1 - Krajinářské úpravy - způsobilé náklady
| KSO: |  | 823 27 11 |  |  | CC-CZ:
| Místo: |  | Roudnice nad Labem |  |  | Datum: | 22. 5. 2024
| Zadavatel: |  |  |  |  | IČ:
DIČ:
| Účastník: |  |  |  |  | IČ: | Vyplň údaj
|  | Vyplň údaj |  |  |  | DIČ: | Vyplň údaj
| Projektant: |  |  |  |  | IČ:
|  | Land05 s.r.o. |  |  |  | DIČ:
| Zpracovatel: |  |  |  |  | IČ: | 07206062
|  | Soloreal s.r.o. |  |  |  | DIČ:
Poznámka:
| Cena bez DPH | [5 empty] | 0
|  |  | Základ daně |  |  | Sazba daně | Výše daně
| DPH | základní | 0 |  |  | 21% | 0
|  | snížená | 0 |  |  | 12% | 0
|  | zákl. přenesená | 0 |  |  | 21% | 0
|  | sníž. přenesená | 0 |  |  | 12% | 0
|  | nulová | 0 |  |  | 0% | 0
| Cena s DPH |  |  | v | CZK |  | 0
REKAPITULACE ČLENĚNÍ SOUPISU PRACÍ
Stavba:
Lesopark Na Kolečku-DPS - revize
Objekt:
01 - 1. ETAPA
Soupis:
SO 06 - Krajinářské úpravy
Úroveň 3:
SO 06.1 - Krajinářské úpravy - způsobilé náklady
Místo: |  |  | Roudnice nad Labem |  |  | Datum: | 22. 5. 2024
Zadavatel: | [5 empty] | Projektant: | Land05 s.r.o.
Účastník: |  |  | Vyplň údaj |  |  | Zpracovatel: | Soloreal s.r.o.
Kód dílu - Popis | [6 empty] | Cena celkem [CZK]
Náklady stavby celkem | [6 empty] | 0 | [11 empty] | -1
| HSV - Práce a dodávky HSV | [5 empty] | 0
| 1 - Zemní práce | [5 empty] | 0
| 998 - Přesun hmot | [5 empty] | 0
| M - Práce a dodávky M | [5 empty] | 0
| 46-M - Zemní práce při extr.mont.pracích | [5 empty] | 0
SOUPIS PRACÍ
Stavba:
Lesopark Na Kolečku-DPS - revize
Objekt:
01 - 1. ETAPA
Soupis:
SO 06 - Krajinářské úpravy
Úroveň 3:
SO 06.1 - Krajinářské úpravy - způsobilé náklady
Místo: |  |  | Roudnice nad Labem |  |  | Datum: | 22. 5. 2024
Zadavatel: | [5 empty] | Projektant: | Land05 s.r.o.
Účastník: |  |  | Vyplň údaj |  |  | Zpracovatel: | Soloreal s.r.o.
PČ | Typ | Kód | Popis | MJ | Množství | J.cena [CZK] | Cena celkem [CZK] | Cenová soustava |  | DPH | J. Nh [h] | Nh celkem [h] | J. hmotnost [t] | Hmotnost celkem [t] | J. suť [t] | Suť Celkem [t]
Náklady soupisu celkem | [6 empty] | 0 |  |  |  |  | 0 |  | 87.1603 |  | 0 |  | D | -1 | [10 empty] | 0
| D | HSV | Práce a dodávky HSV |  |  |  | 0 |  |  |  |  | 0 |  | 87.1603 |  | 0 | 1 | D | 0 |  |  |  | ROZPOCET | [6 empty] | 0
| D | 1 | Zemní práce |  |  |  | 0 |  |  |  |  | 0 |  | 87.1603 |  | 0 | 1 | D | 1 |  |  |  | ROZPOCET | [6 empty] | 0
1 | K | 10100002R | Péče o dřeviny během stavby | kus | 12 |  | 0 |  |  | základní |  | 0 | 0 | 0 | 0 | 0 | 4 | K | 2 |  |  |  | ROZPOCET | 0 | 0 | 0 | 0 | 0 | 1 | 0 | 4 | -451064447
| PP |  | Péče o dřeviny během stavby | [14 empty] | PP | 2
| P |  | Poznámka k položce: Přesný a bližší popis viz dokumentace stavby, SO 06 Krajinářské úpravy | [14 empty] | P | 2
| VV |  | 12 |  | 12 | [12 empty] | VV | 2 | 2 | True | 1 | ROZPOCET
2 | K | 112155115 | Štěpkování stromků a větví v zapojeném porostu průměru kmene do 300 mm s naložením | kus | 2 |  | 0 |  |  | základní |  | 0 | 0 | 0 | 0 | 0 | 4 | K | 2 |  |  |  | ROZPOCET | 0 | 0 | 0 | 0 | 0 | 1 | 0 | 4 | 1876442389
| PP |  | Štěpkování s naložením na dopravní prostředek a odvozem do 20 km stromků a větví v zapojeném porostu, průměru kmene do 300 mm | [14 empty] | PP | 2
| P |  | Poznámka k položce: Přesný a bližší popis viz dokumentace stavby, SO 06 Krajinářské úpravy | [14 empty] | P | 2
| VV |  | "ze stromů D kmene do 100mm" 2 |  | 2 | [12 empty] | VV | 2 | 2 | True | 1 | ROZPOCET
3 | K | 112155115R | Štěpkování odřezaných větví | m3 | 1.6 |  | 0 |  |  | základní |  | 0 | 0 | 0 | 0 | 0 | 4 | K | 2 |  |  |  | ROZPOCET | 0 | 0 | 0 | 0 | 0 | 1 | 0 | 4 | 1263214365
| PP |  | Štěpkování odřezaných větví | [14 empty] | PP | 2
| P |  | Poznámka k položce: Přesný a bližší popis viz dokumentace stavby, SO 06 Krajinářské úpravy | [14 empty] | P | 2
| VV |  | (2*0,3)+(10*0,1) |  | 1.6 | [12 empty] | VV | 2 | 2 | True | 1 | ROZPOCET
4 | K | 112201111 | Odstranění pařezů D do 0,2 m v rovině a svahu do 1:5 s odklizením do 20 m a zasypáním jámy | kus | 2 |  | 0 |  |  | základní |  | 0 | 0 | 0 | 0 | 0 | 4 | K | 2 |  |  |  | ROZPOCET | 0 | 0 | 0 | 0 | 0 | 1 | 0 | 4 | 1214734445
| PP |  | Odstranění pařezu v rovině nebo na svahu do 1:5 o průměru pařezu na řezné ploše do 200 mm | [14 empty] | PP | 2
| P |  | Poznámka k položce: Přesný a bližší popis viz dokumentace stavby, SO 06 Krajinářské úpravy | [14 empty] | P | 2
5 | K | 119005155 | Vytyčení výsadeb s rozmístěním solitérních rostlin přes 50 kusů | kus | 321 |  | 0 |  |  | základní |  | 0 | 0 | 0 | 0 | 0 | 4 | K | 2 |  |  |  | ROZPOCET | 0 | 0 | 0 | 0 | 0 | 1 | 0 | 4 | -342798639
| PP |  | Vytyčení výsadeb s rozmístěním rostlin dle projektové dokumentace solitérních přes 50 kusů | [14 empty] | PP | 2
| P |  | Poznámka k položce: Přesný a bližší popis viz dokumentace stavby, SO 06 Krajinářské úpravy | [14 empty] | P | 2
| VV |  | 321 |  | 321 | [12 empty] | VV | 2 | 2 | True | 0 | ROZPOCET
| VV |  | Součet |  | 321 | [12 empty] | VV | 2 | 4 | True | 1 | ROZPOCET
6 | K | 121151123 | Sejmutí ornice plochy přes 500 m2 tl vrstvy do 200 mm strojně | m2 | 100.218 |  | 0 |  |  | základní |  | 0 | 0 | 0 | 0 | 0 | 4 | K | 2 |  |  |  | ROZPOCET | 0 | 0 | 0 | 0 | 0 | 1 | 0 | 4 | -1054157333
| PP |  | Sejmutí ornice strojně při souvislé ploše přes 500 m2, tl. vrstvy do 200 mm | [14 empty] | PP | 2
| P |  | Poznámka k položce: Přesný a bližší popis viz dokumentace stavby, SO 06 Krajinářské úpravy | [14 empty] | P | 2
| VV |  | "jámy pro stromy listnaté" 1,25*0,3*85 |  | 31.875 | [12 empty] | VV | 2 | 2 | True | 0 | ROZPOCET
| VV |  | "jámy pro stromy jehličnaté" 1,25*0,3*38 |  | 14.25 | [12 empty] | VV | 2 | 2 | True | 0 | ROZPOCET
| VV |  | "jámy pro stromy ovocné" 0,4*0,3*22 |  | 2.64 | [12 empty] | VV | 2 | 2 | True | 0 | ROZPOCET
| VV |  | "jámy pro stromy dočasné" 0,5*0,3*122 |  | 18.3 | [12 empty] | VV | 2 | 2 | True | 0 | ROZPOCET
| VV |  | "jámy pro špičák" 0,4*0,3*54 |  | 6.48 | [12 empty] | VV | 2 | 2 | True | 0 | ROZPOCET
| VV |  | "jamky pro keře" 0,17*0,3*523 |  | 26.673 | [12 empty] | VV | 2 | 2 | True | 0 | ROZPOCET
| VV |  | Součet |  | 100.218 | [12 empty] | VV | 2 | 4 | True | 1 | ROZPOCET
7 | K | 121151125 | Sejmutí ornice plochy přes 500 m2 tl vrstvy přes 250 do 300 mm strojně | m2 | 1173 |  | 0 |  |  | základní |  | 0 | 0 | 0 | 0 | 0 | 4 | K | 2 |  |  |  | ROZPOCET | 0 | 0 | 0 | 0 | 0 | 1 | 0 | 4 | 2005201138
| PP |  | Sejmutí ornice strojně při souvislé ploše přes 500 m2, tl. vrstvy přes 250 do 300 mm | [14 empty] | PP | 2
| P |  | Poznámka k položce: Přesný a bližší popis viz dokumentace stavby, SO 06 Krajinářské úpravy | [14 empty] | P | 2
| VV |  | 1173 |  | 1173 | [12 empty] | VV | 2 | 2 | True | 1 | ROZPOCET
8 | K | 162351103 | Vodorovné přemístění přes 50 do 500 m výkopku/sypaniny z horniny třídy těžitelnosti I skupiny 1 až 3 | m3 | 116.495 |  | 0 |  |  | základní |  | 0 | 0 | 0 | 0 | 0 | 4 | K | 2 |  |  |  | ROZPOCET | 0 | 0 | 0 | 0 | 0 | 1 | 0 | 4 | -116796465
| PP |  | Vodorovné přemístění výkopku nebo sypaniny po suchu na obvyklém dopravním prostředku, bez naložení výkopku, avšak se složením bez rozhrnutí z horniny třídy těžitelnosti I skupiny 1 až 3 na vzdálenost přes 50 do 500 m | [14 empty] | PP | 2
| P |  | Poznámka k položce: Přesný a bližší popis viz dokumentace stavby, SO 06 Krajinářské úpravy | [14 empty] | P | 2
| VV |  | "Výkopek-odvoz na vedlejší pozemek :" | [14 empty] | VV | 2 | 1 | True | 0 | ROZPOCET
| VV |  | "jámy pro stromy listnaté" 1,25*0,5*85 |  | 53.125 | [12 empty] | VV | 2 | 2 | True | 0 | ROZPOCET
| VV |  | "jámy pro stromy jehličnaté" 1,25*0,5*38 |  | 23.75 | [12 empty] | VV | 2 | 2 | True | 0 | ROZPOCET
| VV |  | "jámy pro stromy ovocné" 0,4*0,3*22 |  | 2.64 | [12 empty] | VV | 2 | 2 | True | 0 | ROZPOCET
| VV |  | "jámy pro stromy dočasné" 0,5*0,5*122 |  | 30.5 | [12 empty] | VV | 2 | 2 | True | 0 | ROZPOCET
| VV |  | "jámy pro špičák" 0,4*0,3*54 |  | 6.48 | [12 empty] | VV | 2 | 2 | True | 0 | ROZPOCET
| VV |  | Součet |  | 116.495 | [12 empty] | VV | 2 | 4 | True | 1 | ROZPOCET
9 | K | 167151111 | Nakládání výkopku z hornin třídy těžitelnosti I skupiny 1 až 3 přes 100 m3 | m3 | 116.495 |  | 0 |  |  | základní |  | 0 | 0 | 0 | 0 | 0 | 4 | K | 2 |  |  |  | ROZPOCET | 0 | 0 | 0 | 0 | 0 | 1 | 0 | 4 | 1782108362
| PP |  | Nakládání, skládání a překládání neulehlého výkopku nebo sypaniny strojně nakládání, množství přes 100 m3, z hornin třídy těžitelnosti I, skupiny 1 až 3 | [14 empty] | PP | 2
| P |  | Poznámka k položce: Přesný a bližší popis viz dokumentace stavby, SO 06 Krajinářské úpravy | [14 empty] | P | 2
| VV |  | "Výkopek-odvoz na vedlejší pozemek :" | [14 empty] | VV | 2 | 1 | True | 0 | ROZPOCET
| VV |  | "jámy pro stromy listnaté" 1,25*0,5*85 |  | 53.125 | [12 empty] | VV | 2 | 2 | True | 0 | ROZPOCET
| VV |  | "jámy pro stromy jehličnaté" 1,25*0,5*38 |  | 23.75 | [12 empty] | VV | 2 | 2 | True | 0 | ROZPOCET
| VV |  | "jámy pro stromy ovocné" 0,4*0,3*22 |  | 2.64 | [12 empty] | VV | 2 | 2 | True | 0 | ROZPOCET
| VV |  | "jámy pro stromy dočasné" 0,5*0,5*122 |  | 30.5 | [12 empty] | VV | 2 | 2 | True | 0 | ROZPOCET
| VV |  | "jámy pro špičák" 0,4*0,3*54 |  | 6.48 | [12 empty] | VV | 2 | 2 | True | 0 | ROZPOCET
| VV |  | Součet |  | 116.495 | [12 empty] | VV | 2 | 4 | True | 1 | ROZPOCET
10 | K | 180405114 | Založení trávníku ve vegetačních prefabrikátech výsevem směsi substrátu a semene v rovině a ve svahu do 1:5 | m2 | 107 |  | 0 |  |  | základní |  | 0 | 0 | 0 | 0 | 0 | 4 | K | 2 |  |  |  | ROZPOCET | 0 | 0 | 0 | 0 | 0 | 1 | 0 | 4 | -745021395
| PP |  | Založení trávníků ve vegetačních dlaždicích nebo prefabrikátech výsevem směsi substrátu a semene v rovině nebo na svahu do 1:5 | [14 empty] | PP | 2
| P |  | Poznámka k položce: Přesný a bližší popis viz dokumentace stavby, SO 06 Krajinářské úpravy | [14 empty] | P | 2
| VV |  | 107 |  | 107 | [12 empty] | VV | 2 | 2 | True | 1 | ROZPOCET
11 | M | 00572470.R | osivo směs RSM 5.1 štěrkový trávník s řebříčkem | kg | 2.14 |  | 0 |  |  | základní |  | 0 | 0.001 | 0.00214 | 0 | 0 | 8 | M | 2 |  |  |  | ROZPOCET | 0 | 0 | 0 | 0 | 0 | 1 | 0 | 4 | 1753174394
| PP |  | osivo směs RSM 5.1 štěrkový trávník s řebříčkem | [14 empty] | PP | 2
| P |  | Poznámka k položce: Přesný a bližší popis viz dokumentace stavby, SO 06 Krajinářské úpravy | [14 empty] | P | 2
| VV |  | 107*0,02 "Přepočtené koeficientem množství |  | 2.14 | [12 empty] | VV | 2 | 2 | True | 1 | ROZPOCET
12 | K | 181111131 | Plošná úprava terénu do 500 m2 zemina skupiny 1 až 4 nerovnosti přes 150 do 200 mm v rovinně a svahu do 1:5 | m2 | 30084 |  | 0 |  |  | základní |  | 0 | 0 | 0 | 0 | 0 | 4 | K | 2 |  |  |  | ROZPOCET | 0 | 0 | 0 | 0 | 0 | 1 | 0 | 4 | 1144863113
| PP |  | Plošná úprava terénu v zemině skupiny 1 až 4 s urovnáním povrchu bez doplnění ornice souvislé plochy do 500 m2 při nerovnostech terénu přes 150 do 200 mm v rovině nebo na svahu do 1:5 | [14 empty] | PP | 2
| P |  | Poznámka k položce: Přesný a bližší popis viz dokumentace stavby, SO 06 Krajinářské úpravy | [14 empty] | P | 2
| VV |  | "travnatobylinné porosty" 23864+320 |  | 24184 | [12 empty] | VV | 2 | 2 | True | 0 | ROZPOCET
| VV |  | "květnatá louka" 5900 |  | 5900 | [12 empty] | VV | 2 | 2 | True | 0 | ROZPOCET
| VV |  | Součet |  | 30084 | [12 empty] | VV | 2 | 4 | True | 1 | ROZPOCET
13 | K | 181451121 | Založení lučního trávníku výsevem pl přes 1000 m2 v rovině a ve svahu do 1:5 | m2 | 5900 |  | 0 |  |  | základní |  | 0 | 0 | 0 | 0 | 0 | 4 | K | 2 |  |  |  | ROZPOCET | 0 | 0 | 0 | 0 | 0 | 1 | 0 | 4 | 1717185977
| PP |  | Založení trávníku na půdě předem připravené plochy přes 1000 m2 výsevem včetně utažení lučního v rovině nebo na svahu do 1:5 | [14 empty] | PP | 2
| P |  | Poznámka k položce: Přesný a bližší popis viz dokumentace stavby, SO 06 Krajinářské úpravy | [14 empty] | P | 2
| VV |  | "květnatá louka" 5900 |  | 5900 | [12 empty] | VV | 2 | 2 | True | 1 | ROZPOCET
14 | M | 00572474.R | osivo směs travní "květnaté louky do sucha", přímý výsev | kg | 29.5 |  | 0 |  |  | základní |  | 0 | 0.001 | 0.0295 | 0 | 0 | 8 | M | 2 |  |  |  | ROZPOCET | 0 | 0 | 0 | 0 | 0 | 1 | 0 | 4 | 2013366845
| PP |  | osivo směs travní "květnaté louky do sucha", přímý výsev | [14 empty] | PP | 2
| P |  | Poznámka k položce: Přesný a bližší popis viz dokumentace stavby, SO 06 Krajinářské úpravy | [14 empty] | P | 2
| VV |  | "plocha 5900m2" 5900 |  | 5900 | [12 empty] | VV | 2 | 2 | True | 0 | ROZPOCET
| VV |  | 5900*0,005 "Přepočtené koeficientem množství |  | 29.5 | [12 empty] | VV | 2 | 2 | True | 1 | ROZPOCET
15 | K | 181451131 | Založení parkového trávníku výsevem pl přes 1000 m2 v rovině a ve svahu do 1:5 | m2 | 1173 |  | 0 |  |  | základní |  | 0 | 0 | 0 | 0 | 0 | 4 | K | 2 |  |  |  | ROZPOCET | 0 | 0 | 0 | 0 | 0 | 1 | 0 | 4 | -442135206
| PP |  | Založení trávníku na půdě předem připravené plochy přes 1000 m2 výsevem včetně utažení parkového v rovině nebo na svahu do 1:5 | [14 empty] | PP | 2
| P |  | Poznámka k položce: Přesný a bližší popis viz dokumentace stavby, SO 06 Krajinářské úpravy | [14 empty] | P | 2
| VV |  | 1173 |  | 1173 | [12 empty] | VV | 2 | 2 | True | 1 | ROZPOCET
16 | M | 00572471.R | osivo směs RSM 5.1 štěrkový trávník s řebříčkem | kg | 29.325 |  | 0 |  |  | základní |  | 0 | 0 | 0 | 0 | 0 | 8 | M | 2 |  |  |  | ROZPOCET | 0 | 0 | 0 | 0 | 0 | 1 | 0 | 4 | -688490112
| PP |  | osivo směs RSM 5.1 štěrkový trávník s řebříčkem | [14 empty] | PP | 2
| P |  | Poznámka k položce: Přesný a bližší popis viz dokumentace stavby, SO 06 Krajinářské úpravy | [14 empty] | P | 2
| VV |  | 1173*0,025 "Přepočtené koeficientem množství |  | 29.325 | [12 empty] | VV | 2 | 2 | True | 1 | ROZPOCET
17 | K | 1814512.R | Založení parkového trávníku výsevem pl přes 1000 m2 v rovině a ve svahu do 1:5 | m2 | 24866 |  | 0 |  |  | základní |  | 0 | 0 | 0 | 0 | 0 | 4 | K | 2 |  |  |  | ROZPOCET | 0 | 0 | 0 | 0 | 0 | 1 | 0 | 4 | -1678154141
| PP |  | Založení trávníku na půdě předem připravené plochy přes 1000 m2 výsevem včetně utažení parkového v rovině nebo na svahu do 1:5 | [14 empty] | PP | 2
| P |  | Poznámka k položce: Přesný a bližší popis viz dokumentace stavby, SO 06 Krajinářské úpravy Pohnojení ve 2 fázích: 1x při zakládání 1x po dokončení | [14 empty] | P | 2
| VV |  | "travo-bylinný trávník" 23864+682+320 |  | 24866 | [12 empty] | VV | 2 | 2 | True | 1 | ROZPOCET
18 | M | 00572472.R | osivo směs travní RSM 2.4 "Bylinný trávník" | kg | 372.99 |  | 0 |  |  | základní |  | 0 | 0.001 | 0.37299 | 0 | 0 | 8 | M | 2 |  |  |  | ROZPOCET | 0 | 0 | 0 | 0 | 0 | 1 | 0 | 4 | -660333305
| PP |  | osivo směs travní RSM 2.4 "Bylinný trávník" | [14 empty] | PP | 2
| P |  | Poznámka k položce: Přesný a bližší popis viz dokumentace stavby, SO 06 Krajinářské úpravy | [14 empty] | P | 2
| VV |  | "výsev na plochu" 23864+682+320 "m2" |  | 24866 | [12 empty] | VV | 2 | 2 | True | 0 | ROZPOCET
| VV |  | (23864+682+320)*0,015 "Přepočtené koeficientem množství |  | 372.99 | [12 empty] | VV | 2 | 2 | True | 1 | ROZPOCET
19 | M | 25191155.R | hnojivo průmyslové NovaTec Classic | kg | 1243.3 |  | 0 |  |  | základní |  | 0 | 0.001 | 1.2433 | 0 | 0 | 8 | M | 2 |  |  |  | ROZPOCET | 0 | 0 | 0 | 0 | 0 | 1 | 0 | 4 | 168530063
| PP |  | hnojivo průmyslové NovaTec Classic | [14 empty] | PP | 2
| P |  | Poznámka k položce: Přesný a bližší popis viz dokumentace stavby, SO 06 Krajinářské úpravy | [14 empty] | P | 2
| VV |  | "na plochu" (23864+682+320) "m2" *2 |  | 49732 | [12 empty] | VV | 2 | 2 | True | 0 | ROZPOCET
| VV |  | 49732*0,025 "Přepočtené koeficientem množství |  | 1243.3 | [12 empty] | VV | 2 | 2 | True | 1 | ROZPOCET
20 | K | 181951112 | Úprava pláně v hornině třídy těžitelnosti I skupiny 1 až 3 se zhutněním strojně | m2 | 1173 |  | 0 |  |  | základní |  | 0 | 0 | 0 | 0 | 0 | 4 | K | 2 |  |  |  | ROZPOCET | 0 | 0 | 0 | 0 | 0 | 1 | 0 | 4 | -1347271870
| PP |  | Úprava pláně vyrovnáním výškových rozdílů strojně v hornině třídy těžitelnosti I, skupiny 1 až 3 se zhutněním | [14 empty] | PP | 2
| P |  | Poznámka k položce: Přesný a bližší popis viz dokumentace stavby, SO 06 Krajinářské úpravy | [14 empty] | P | 2
| VV |  | 1173 |  | 1173 | [12 empty] | VV | 2 | 2 | True | 1 | ROZPOCET
21 | K | 182303111.R | Doplnění směsi 20% substrátu a 80% štěrku 0/30mm na travnatých plochách v rovině nebo na svahu do 1:5. | m2 | 1173 |  | 0 |  |  | základní |  | 0 | 0 | 0 | 0 | 0 | 4 | K | 2 |  |  |  | ROZPOCET | 0 | 0 | 0 | 0 | 0 | 1 | 0 | 4 | 641869974
| PP |  | Doplnění směsi 20% substrátu a 80% štěrku 0/30mm na travnatých plochách v rovině nebo na svahu do 1:5. | [14 empty] | PP | 2
| P |  | Poznámka k položce: Přesný a bližší popis viz dokumentace stavby, SO 06 Krajinářské úpravy | [14 empty] | P | 2
| VV |  | 1173 |  | 1173 | [12 empty] | VV | 2 | 2 | True | 1 | ROZPOCET
22 | M | 10371500.R | směs 80% kameniva fr. 0/32mm + 20% bezplevelné ornice | m3 | 234.6 |  | 0 |  |  | základní |  | 0 | 0.21 | 49.266 | 0 | 0 | 8 | M | 2 |  |  |  | ROZPOCET | 0 | 0 | 0 | 0 | 0 | 1 | 0 | 4 | 1072263731
| PP |  | směs 80% kameniva fr. 0/32mm + 20% bezplevelné ornice | [14 empty] | PP | 2
| P |  | Poznámka k položce: Přesný a bližší popis viz dokumentace stavby, SO 06 Krajinářské úpravy | [14 empty] | P | 2
| VV |  | 1173*0,2 |  | 234.6 | [12 empty] | VV | 2 | 2 | True | 1 | ROZPOCET
23 | K | 182303112.R | Doplnění horní vrstvy směsí 60% substrátu a 40% štěrku 4/16mm na travnatých plochách tloušťky do 50 mm v rovině nebo na svahu do 1:5 | m2 | 1173 |  | 0 |  |  | základní |  | 0 | 0 | 0 | 0 | 0 | 4 | K | 2 |  |  |  | ROZPOCET | 0 | 0 | 0 | 0 | 0 | 1 | 0 | 4 | 550650615
| PP |  | Doplnění horní vrstvy směsí 60% substrátu a 40% štěrku 4/16mm na travnatých plochách tloušťky do 50 mm v rovině nebo na svahu do 1:5 | [14 empty] | PP | 2
| P |  | Poznámka k položce: Přesný a bližší popis viz dokumentace stavby, SO 06 Krajinářské úpravy | [14 empty] | P | 2
| VV |  | 1173 |  | 1173 | [12 empty] | VV | 2 | 2 | True | 1 | ROZPOCET
24 | M | 10371501.R | směs 40% kameniva fr. 40/8mm + 60% bezplevelné ornice | m3 | 35.19 |  | 0 |  |  | základní |  | 0 | 0.21 | 7.3899 | 0 | 0 | 8 | M | 2 |  |  |  | ROZPOCET | 0 | 0 | 0 | 0 | 0 | 1 | 0 | 4 | -792995741
| PP |  | směs 80% kameniva fr. 0/32mm + 20% bezplevelné ornice | [14 empty] | PP | 2
| P |  | Poznámka k položce: Přesný a bližší popis viz dokumentace stavby, SO 06 Krajinářské úpravy | [14 empty] | P | 2
| VV |  | 1173*0,03 |  | 35.19 | [12 empty] | VV | 2 | 2 | True | 1 | ROZPOCET
25 | K | 18230311R | Doplnění substrátu po sejmutí zeminy metodou pneumatického rýče v rovině nebo na svahu do 1:5 | m2 | 15 |  | 0 |  |  | základní |  | 0 | 0 | 0 | 0 | 0 | 4 | K | 2 |  |  |  | ROZPOCET | 0 | 0 | 0 | 0 | 0 | 1 | 0 | 4 | 764783594
| PP |  | Doplnění substrátu po sejmutí zeminy metodou pneumatického rýče v rovině nebo na svahu do 1:5 | [14 empty] | PP | 2
| P |  | Poznámka k položce: Přesný a bližší popis viz dokumentace stavby, SO 06 Krajinářské úpravy | [14 empty] | P | 2
26 | M | 1032110R | zahradní substrát pro výsadbu VL | m3 | 5.04 |  | 0 |  |  | základní |  | 0 | 0.22 | 1.1088 | 0 | 0 | 8 | M | 2 |  |  |  | ROZPOCET | 0 | 0 | 0 | 0 | 0 | 1 | 0 | 4 | 671353933
| PP |  | Substrát pro výsadbu ve složení : 40% kompost, 20% kamenivo 4-16mm, 20% liapor, 10% písek, 10% rašelina | [14 empty] | PP | 2
| P |  | Poznámka k položce: Přesný a bližší popis viz dokumentace stavby, SO 06 Krajinářské úpravy | [14 empty] | P | 2
| VV |  | 15*0,3 |  | 4.5 | [12 empty] | VV | 2 | 2 | True | 0 | ROZPOCET
| VV |  | 4,5*1,12 "Přepočtené koeficientem množství |  | 5.04 | [12 empty] | VV | 2 | 2 | True | 1 | ROZPOCET
27 | K | 183101115 | Hloubení jamek bez výměny půdy zeminy skupiny 1 až 4 obj přes 0,125 do 0,4 m3 v rovině a svahu do 1:5 | kus | 198 |  | 0 |  |  | základní |  | 0 | 0 | 0 | 0 | 0 | 4 | K | 2 |  |  |  | ROZPOCET | 0 | 0 | 0 | 0 | 0 | 1 | 0 | 4 | 1469321948
| PP |  | Hloubení jamek pro vysazování rostlin v zemině skupiny 1 až 4 bez výměny půdy v rovině nebo na svahu do 1:5, objemu přes 0,125 do 0,40 m3 | [14 empty] | PP | 2
| P |  | Poznámka k položce: Přesný a bližší popis viz dokumentace stavby, SO 06 Krajinářské úpravy | [14 empty] | P | 2
| VV |  | "jámy pro stromy ovocné" 22 |  | 22 | [12 empty] | VV | 2 | 2 | True | 0 | ROZPOCET
| VV |  | "jámy pro stromy dočasné" 122 |  | 122 | [12 empty] | VV | 2 | 2 | True | 0 | ROZPOCET
| VV |  | "jámy pro špičák" 54 |  | 54 | [12 empty] | VV | 2 | 2 | True | 0 | ROZPOCET
| VV |  | Součet |  | 198 | [12 empty] | VV | 2 | 4 | True | 1 | ROZPOCET
28 | K | 183101121 | Hloubení jamek bez výměny půdy zeminy skupiny 1 až 4 obj přes 0,4 do 1 m3 v rovině a svahu do 1:5 | kus | 123 |  | 0 |  |  | základní |  | 0 | 0 | 0 | 0 | 0 | 4 | K | 2 |  |  |  | ROZPOCET | 0 | 0 | 0 | 0 | 0 | 1 | 0 | 4 | -145783068
| PP |  | Hloubení jamek pro vysazování rostlin v zemině skupiny 1 až 4 bez výměny půdy v rovině nebo na svahu do 1:5, objemu přes 0,40 do 1,00 m3 | [14 empty] | PP | 2
| P |  | Poznámka k položce: Přesný a bližší popis viz dokumentace stavby, SO 06 Krajinářské úpravy | [14 empty] | P | 2
| VV |  | "jámy pro stromy listnaté" 85 |  | 85 | [12 empty] | VV | 2 | 2 | True | 0 | ROZPOCET
| VV |  | "jámy pro stromy jehličnaté" 38 |  | 38 | [12 empty] | VV | 2 | 2 | True | 0 | ROZPOCET
| VV |  | Součet |  | 123 | [12 empty] | VV | 2 | 4 | True | 1 | ROZPOCET
29 | K | 183101315 | Jamky pro výsadbu s výměnou 100 % půdy zeminy skupiny 1 až 4 obj přes 0,125 do 0,4 m3 v rovině a svahu do 1:5 | kus | 10 |  | 0 |  |  | základní |  | 0 | 0 | 0 | 0 | 0 | 4 | K | 2 |  |  |  | ROZPOCET | 0 | 0 | 0 | 0 | 0 | 1 | 0 | 4 | -1630348514
| PP |  | Hloubení jamek pro vysazování rostlin v zemině skupiny 1 až 4 s výměnou půdy z 100% v rovině nebo na svahu do 1:5, objemu přes 0,125 do 0,40 m3 | [14 empty] | PP | 2
| P |  | Poznámka k položce: Přesný a bližší popis viz dokumentace stavby, SO 06 Krajinářské úpravy | [14 empty] | P | 2
| VV |  | "popínavé rostl." 10 |  | 10 | [12 empty] | VV | 2 | 2 | True | 1 | ROZPOCET
30 | M | 10321100 | zahradní substrát pro výsadbu VL | m3 | 4 |  | 0 |  |  | základní |  | 0 | 0.22 | 0.88 | 0 | 0 | 8 | M | 2 |  |  |  | ROZPOCET | 0 | 0 | 0 | 0 | 0 | 1 | 0 | 4 | -1648717548
| PP |  | zahradní substrát pro výsadbu VL | [14 empty] | PP | 2
| P |  | Poznámka k položce: Přesný a bližší popis viz dokumentace stavby, SO 06 Krajinářské úpravy | [14 empty] | P | 2
| VV |  | "pro výsadbu popínavých rostlin" 10*0,4 |  | 4 | [12 empty] | VV | 2 | 2 | True | 1 | ROZPOCET
31 | K | 183111112 | Hloubení jamek bez výměny půdy zeminy skupiny 1 až 4 obj přes 0,002 do 0,005 m3 v rovině a svahu do 1:5 | kus | 523 |  | 0 |  |  | základní |  | 0 | 0 | 0 | 0 | 0 | 4 | K | 2 |  |  |  | ROZPOCET | 0 | 0 | 0 | 0 | 0 | 1 | 0 | 4 | 640474799
| PP |  | Hloubení jamek pro vysazování rostlin v zemině skupiny 1 až 4 bez výměny půdy v rovině nebo na svahu do 1:5, objemu přes 0,002 do 0,005 m3 | [14 empty] | PP | 2
| P |  | Poznámka k položce: Přesný a bližší popis viz dokumentace stavby, SO 06 Krajinářské úpravy | [14 empty] | P | 2
| VV |  | "P1" 120 |  | 120 | [12 empty] | VV | 2 | 2 | True | 0 | ROZPOCET
| VV |  | "P2" 35 |  | 35 | [12 empty] | VV | 2 | 2 | True | 0 | ROZPOCET
| VV |  | "P3" 35 |  | 35 | [12 empty] | VV | 2 | 2 | True | 0 | ROZPOCET
| VV |  | "P4" 34 |  | 34 | [12 empty] | VV | 2 | 2 | True | 0 | ROZPOCET
| VV |  | "P5" 40 |  | 40 | [12 empty] | VV | 2 | 2 | True | 0 | ROZPOCET
| VV |  | "P6" 35 |  | 35 | [12 empty] | VV | 2 | 2 | True | 0 | ROZPOCET
| VV |  | "P7" 60 |  | 60 | [12 empty] | VV | 2 | 2 | True | 0 | ROZPOCET
| VV |  | "P8" 2 |  | 2 | [12 empty] | VV | 2 | 2 | True | 0 | ROZPOCET
| VV |  | "P9" 40 |  | 40 | [12 empty] | VV | 2 | 2 | True | 0 | ROZPOCET
| VV |  | "P10" 30 |  | 30 | [12 empty] | VV | 2 | 2 | True | 0 | ROZPOCET
| VV |  | "P11 živý plot" 72 |  | 72 | [12 empty] | VV | 2 | 2 | True | 0 | ROZPOCET
| VV |  | "P12" 20 |  | 20 | [12 empty] | VV | 2 | 2 | True | 0 | ROZPOCET
| VV |  | Součet |  | 523 | [12 empty] | VV | 2 | 4 | True | 1 | ROZPOCET
32 | K | 183117432 | Plošné sejmutí zeminy v kořenové zóně stromu pneumatickým rýčem hl přes 150 do 300 mm v rovině nebo svahu do 1:5 | m2 | 15.4 |  | 0 |  |  | základní |  | 0 | 0 | 0 | 0 | 0 | 4 | K | 2 |  |  |  | ROZPOCET | 0 | 0 | 0 | 0 | 0 | 1 | 0 | 4 | -1382564587
| PP |  | Plošné sejmutí zeminy v kořenové zóně stromu jakékoli plochy technologií pneumatického rýče v rovině nebo na svahu do 1:5, hloubky přes 200 do 300 mm | [14 empty] | PP | 2
| P |  | Poznámka k položce: Přesný a bližší popis viz dokumentace stavby, SO 06 Krajinářské úpravy | [14 empty] | P | 2
| VV |  | 15,4 |  | 15.4 | [12 empty] | VV | 2 | 2 | True | 1 | ROZPOCET
33 | K | 18321131R | Výsadba popínavých rostlin na konstrukci se stavební připravenosti | kus | 10 |  | 0 |  |  | základní |  | 0 | 0 | 0 | 0 | 0 | 4 | K | 2 |  |  |  | ROZPOCET | 0 | 0 | 0 | 0 | 0 | 1 | 0 | 4 | 1492866080
| PP |  | Výsadba popínavých rostlin na konstrukci se stavební připravenosti | [14 empty] | PP | 2
| P |  | Poznámka k položce: Přesný a bližší popis viz dokumentace stavby, SO 06 Krajinářské úpravy | [14 empty] | P | 2
34 | M | 02652030.R | Wisteria sinensis - vistarie čínská K5l 100-150 | kus | 10 |  | 0 |  |  | základní |  | 0 | 0 | 0 | 0 | 0 | 8 | M | 2 |  |  |  | ROZPOCET | 0 | 0 | 0 | 0 | 0 | 1 | 0 | 4 | 1460484036
| PP |  | Wisteria sinensis - vistarie čínská K5l 100-150 | [14 empty] | PP | 2
| P |  | Poznámka k položce: Přesný a bližší popis viz dokumentace stavby, SO 06 Krajinářské úpravy | [14 empty] | P | 2
35 | K | 1834052.R | Výsev trávníku hydroosevem dle složení určeném v TZ | m2 | 4739 |  | 0 |  |  | základní |  | 0 | 0.00127 | 6.0185 | 0 | 0 | 4 | K | 2 |  |  |  | ROZPOCET | 0 | 0 | 0 | 0 | 0 | 1 | 0 | 4 | 554361800
| PP |  | Výsev trávníku hydroosevem dle složení určeném v TZ | [14 empty] | PP | 2
| P |  | Poznámka k položce: Přesný a bližší popis viz dokumentace stavby, SO 06 Krajinářské úpravy | [14 empty] | P | 2
| VV |  | 4739 |  | 4739 | [12 empty] | VV | 2 | 2 | True | 1 | ROZPOCET
36 | M | 005724.R | osivo směs travní krajinná-svahová | kg | 118.475 |  | 0 |  |  | základní |  | 0 | 0.001 | 0.11847 | 0 | 0 | 8 | M | 2 |  |  |  | ROZPOCET | 0 | 0 | 0 | 0 | 0 | 1 | 0 | 4 | 2067476251
| PP |  | osivo směs travní krajinná-svahová | [14 empty] | PP | 2
| P |  | Poznámka k položce: Agrostis bylinný trávník RSM 2.4 Přesný a bližší popis viz dokumentace stavby, SO 06 Krajinářské úpravy | [14 empty] | P | 2
| VV |  | 4739*0,025 "Přepočtené koeficientem množství |  | 118.475 | [12 empty] | VV | 2 | 2 | True | 1 | ROZPOCET
37 | K | 184102112 | Výsadba dřeviny s balem D přes 0,2 do 0,3 m do jamky se zalitím v rovině a svahu do 1:5 | kus | 54 |  | 0 |  |  | základní |  | 0 | 0 | 0 | 0 | 0 | 4 | K | 2 |  |  |  | ROZPOCET | 0 | 0 | 0 | 0 | 0 | 1 | 0 | 4 | -1347621763
| PP |  | Výsadba dřeviny s balem do předem vyhloubené jamky se zalitím v rovině nebo na svahu do 1:5, při průměru balu přes 200 do 300 mm | [14 empty] | PP | 2
| P |  | Poznámka k položce: Přesný a bližší popis viz dokumentace stavby, SO 06 Krajinářské úpravy | [14 empty] | P | 2
| VV |  | "stromy dočasné 100-125" 54 |  | 54 | [12 empty] | VV | 2 | 2 | True | 1 | ROZPOCET
38 | K | 184102112.R | Výsadba dřeviny s balem do předem vyhloubené jamky se zalitím 10 l/1 ks v rovině nebo na svahu do 1:5 a navedením na bambusovu tyč | kus | 10 |  | 0 |  |  | základní |  | 0 | 0 | 0 | 0 | 0 | 4 | K | 2 |  |  |  | ROZPOCET | 0 | 0 | 0 | 0 | 0 | 1 | 0 | 4 | -80454517
| PP |  | Výsadba dřeviny s balem do předem vyhloubené jamky se zalitím 10 l/1 ks v rovině nebo na svahu do 1:5 a navedením na bambusovu tyč | [14 empty] | PP | 2
| P |  | Poznámka k položce: Přesný a bližší popis viz dokumentace stavby, SO 06 Krajinářské úpravy | [14 empty] | P | 2
| VV |  | "popínavé" 10 |  | 10 | [12 empty] | VV | 2 | 2 | True | 1 | ROZPOCET
39 | K | 184102114 | Výsadba dřeviny s balem D přes 0,4 do 0,5 m do jamky se zalitím v rovině a svahu do 1:5 | kus | 122 |  | 0 |  |  | základní |  | 0 | 0 | 0 | 0 | 0 | 4 | K | 2 |  |  |  | ROZPOCET | 0 | 0 | 0 | 0 | 0 | 1 | 0 | 4 | -1255492716
| PP |  | Výsadba dřeviny s balem do předem vyhloubené jamky se zalitím v rovině nebo na svahu do 1:5, při průměru balu přes 400 do 500 mm | [14 empty] | PP | 2
| P |  | Poznámka k položce: Přesný a bližší popis viz dokumentace stavby, SO 06 Krajinářské úpravy | [14 empty] | P | 2
| VV |  | "stromy dočasné 8-10" 122 |  | 122 | [12 empty] | VV | 2 | 2 | True | 1 | ROZPOCET
40 | K | 184102116 | Výsadba dřeviny s balem D přes 0,6 do 0,8 m do jamky se zalitím v rovině a svahu do 1:5 | kus | 130 |  | 0 |  |  | základní |  | 0 | 0 | 0 | 0 | 0 | 4 | K | 2 |  |  |  | ROZPOCET | 0 | 0 | 0 | 0 | 0 | 1 | 0 | 4 | 74566292
| PP |  | Výsadba dřeviny s balem do předem vyhloubené jamky se zalitím v rovině nebo na svahu do 1:5, při průměru balu přes 600 do 800 mm | [14 empty] | PP | 2
| P |  | Poznámka k položce: Přesný a bližší popis viz dokumentace stavby, SO 06 Krajinářské úpravy | [14 empty] | P | 2
| VV |  | "stromy ovocné - ořešáky" 7 |  | 7 | [12 empty] | VV | 2 | 2 | True | 0 | ROZPOCET
| VV |  | "stromy listnaté" 85 |  | 85 | [12 empty] | VV | 2 | 2 | True | 0 | ROZPOCET
| VV |  | "stromy jehličnaté" 38 |  | 38 | [12 empty] | VV | 2 | 2 | True | 0 | ROZPOCET
| VV |  | Součet |  | 130 | [12 empty] | VV | 2 | 4 | True | 1 | ROZPOCET
41 | K | 184102211 | Výsadba keře bez balu v do 1 m do jamky se zalitím v rovině a svahu do 1:5 | kus | 523 |  | 0 |  |  | základní |  | 0 | 0 | 0 | 0 | 0 | 4 | K | 2 |  |  |  | ROZPOCET | 0 | 0 | 0 | 0 | 0 | 1 | 0 | 4 | 673696526
| PP |  | Výsadba keře bez balu do předem vyhloubené jamky se zalitím v rovině nebo na svahu do 1:5 výšky do 1 m v terénu | [14 empty] | PP | 2
| P |  | Poznámka k položce: Přesný a bližší popis viz dokumentace stavby, SO 06 Krajinářské úpravy | [14 empty] | P | 2
| VV |  | "P1" 120 |  | 120 | [12 empty] | VV | 2 | 2 | True | 0 | ROZPOCET
| VV |  | "P2" 35 |  | 35 | [12 empty] | VV | 2 | 2 | True | 0 | ROZPOCET
| VV |  | "P3" 35 |  | 35 | [12 empty] | VV | 2 | 2 | True | 0 | ROZPOCET
| VV |  | "P4" 34 |  | 34 | [12 empty] | VV | 2 | 2 | True | 0 | ROZPOCET
| VV |  | "P5" 40 |  | 40 | [12 empty] | VV | 2 | 2 | True | 0 | ROZPOCET
| VV |  | "P6" 35 |  | 35 | [12 empty] | VV | 2 | 2 | True | 0 | ROZPOCET
| VV |  | "P7" 60 |  | 60 | [12 empty] | VV | 2 | 2 | True | 0 | ROZPOCET
| VV |  | "P8" 2 |  | 2 | [12 empty] | VV | 2 | 2 | True | 0 | ROZPOCET
| VV |  | "P9" 40 |  | 40 | [12 empty] | VV | 2 | 2 | True | 0 | ROZPOCET
| VV |  | "P10" 30 |  | 30 | [12 empty] | VV | 2 | 2 | True | 0 | ROZPOCET
| VV |  | "P11 živý plot" 72 |  | 72 | [12 empty] | VV | 2 | 2 | True | 0 | ROZPOCET
| VV |  | "P12" 20 |  | 20 | [12 empty] | VV | 2 | 2 | True | 0 | ROZPOCET
| VV |  | Součet |  | 523 | [12 empty] | VV | 2 | 4 | True | 1 | ROZPOCET
42 | M | 026520.R | Corylus avellana - líska obecná - PK 60-80 | kus | 60 |  | 0 |  |  | základní |  | 0 | 0 | 0 | 0 | 0 | 8 | M | 2 |  |  |  | ROZPOCET | 0 | 0 | 0 | 0 | 0 | 1 | 0 | 4 | -1082887086
| PP |  | Corylus avellana - líska obecná - PK 60-80 | [14 empty] | PP | 2
| P |  | Poznámka k položce: Přesný a bližší popis viz dokumentace stavby, SO 06 Krajinářské úpravy | [14 empty] | P | 2
| VV |  | 60 |  | 60 | [12 empty] | VV | 2 | 2 | True | 1 | ROZPOCET
43 | M | 026521.R | Cornus sanguinea - svída krvavá - PK 60-80 | kus | 75 |  | 0 |  |  | základní |  | 0 | 0 | 0 | 0 | 0 | 8 | M | 2 |  |  |  | ROZPOCET | 0 | 0 | 0 | 0 | 0 | 1 | 0 | 4 | -833332829
| PP |  | Cornus sanguinea - svída krvavá - PK 60-80 | [14 empty] | PP | 2
| P |  | Poznámka k položce: Přesný a bližší popis viz dokumentace stavby, SO 06 Krajinářské úpravy | [14 empty] | P | 2
| VV |  | 75 |  | 75 | [12 empty] | VV | 2 | 2 | True | 1 | ROZPOCET
44 | M | 026522.R | Cornus sanguinea – svída krvavá - volně rostoucí živý plot- PK 60-80 | kus | 72 |  | 0 |  |  | základní |  | 0 | 0 | 0 | 0 | 0 | 8 | M | 2 |  |  |  | ROZPOCET | 0 | 0 | 0 | 0 | 0 | 1 | 0 | 4 | -1317810958
| PP |  | Cornus sanguinea – svída krvavá - volně rostoucí živý plot- PK 60-80 | [14 empty] | PP | 2
| P |  | Poznámka k položce: Přesný a bližší popis viz dokumentace stavby, SO 06 Krajinářské úpravy | [14 empty] | P | 2
| VV |  | 72 |  | 72 | [12 empty] | VV | 2 | 2 | True | 1 | ROZPOCET
45 | M | 026523.R | Prunus spinosa - trnka obecná - PK 60-80 | kus | 24 |  | 0 |  |  | základní |  | 0 | 0 | 0 | 0 | 0 | 8 | M | 2 |  |  |  | ROZPOCET | 0 | 0 | 0 | 0 | 0 | 1 | 0 | 4 | 1718150218
| PP |  | Prunus spinosa - trnka obecná - PK 60-80 | [14 empty] | PP | 2
| P |  | Poznámka k položce: Přesný a bližší popis viz dokumentace stavby, SO 06 Krajinářské úpravy | [14 empty] | P | 2
| VV |  | 24 |  | 24 | [12 empty] | VV | 2 | 2 | True | 1 | ROZPOCET
46 | M | 026524.R | Rhamnus cathartica - řešetlák počistivý - PK 60-80 | kus | 60 |  | 0 |  |  | základní |  | 0 | 0 | 0 | 0 | 0 | 8 | M | 2 |  |  |  | ROZPOCET | 0 | 0 | 0 | 0 | 0 | 1 | 0 | 4 | -319181547
| PP |  | Rhamnus cathartica - řešetlák počistivý - PK 60-80 | [14 empty] | PP | 2
| P |  | Poznámka k položce: Přesný a bližší popis viz dokumentace stavby, SO 06 Krajinářské úpravy | [14 empty] | P | 2
| VV |  | 60 |  | 60 | [12 empty] | VV | 2 | 2 | True | 1 | ROZPOCET
47 | M | 026525.R | Rosa canina - růže šípková - PK 60-80 | kus | 40 |  | 0 |  |  | základní |  | 0 | 0 | 0 | 0 | 0 | 8 | M | 2 |  |  |  | ROZPOCET | 0 | 0 | 0 | 0 | 0 | 1 | 0 | 4 | -1112038
| PP |  | Rosa canina - růže šípková - PK 60-80 | [14 empty] | PP | 2
| P |  | Poznámka k položce: Přesný a bližší popis viz dokumentace stavby, SO 06 Krajinářské úpravy | [14 empty] | P | 2
| VV |  | 40 |  | 40 | [12 empty] | VV | 2 | 2 | True | 1 | ROZPOCET
48 | M | 026526.R | Sambucus nigra - bez černý - PK 60-80 | kus | 32 |  | 0 |  |  | základní |  | 0 | 0 | 0 | 0 | 0 | 8 | M | 2 |  |  |  | ROZPOCET | 0 | 0 | 0 | 0 | 0 | 1 | 0 | 4 | 1337598046
| PP |  | Sambucus nigra - bez černý - PK 60-80 | [14 empty] | PP | 2
| P |  | Poznámka k položce: Přesný a bližší popis viz dokumentace stavby, SO 06 Krajinářské úpravy | [14 empty] | P | 2
| VV |  | 32 |  | 32 | [12 empty] | VV | 2 | 2 | True | 1 | ROZPOCET
49 | M | 026527.R | Viburnum opulus - kalina - PK 60-80 | kus | 58 |  | 0 |  |  | základní |  | 0 | 0 | 0 | 0 | 0 | 8 | M | 2 |  |  |  | ROZPOCET | 0 | 0 | 0 | 0 | 0 | 1 | 0 | 4 | -1440637708
| PP |  | Viburnum opulus - kalina - PK 60-80 | [14 empty] | PP | 2
| P |  | Poznámka k položce: Přesný a bližší popis viz dokumentace stavby, SO 06 Krajinářské úpravy | [14 empty] | P | 2
| VV |  | 58 |  | 58 | [12 empty] | VV | 2 | 2 | True | 1 | ROZPOCET
50 | M | 026528.R | Acer tataricum - javor tatarský - kontejner 80-120 | kus | 2 |  | 0 |  |  | základní |  | 0 | 0 | 0 | 0 | 0 | 8 | M | 2 |  |  |  | ROZPOCET | 0 | 0 | 0 | 0 | 0 | 1 | 0 | 4 | 1207028607
| PP |  | Acer tataricum - javor tatarský - kontejner 80-120 | [14 empty] | PP | 2
| P |  | Poznámka k položce: Přesný a bližší popis viz dokumentace stavby, SO 06 Krajinářské úpravy | [14 empty] | P | 2
| VV |  | 2 |  | 2 | [12 empty] | VV | 2 | 2 | True | 1 | ROZPOCET
51 | M | 026529.R | Stephanandra incisa ´Crispa´- korunatka klaná - kontejner 40-60 | kus | 60 |  | 0 |  |  | základní |  | 0 | 0 | 0 | 0 | 0 | 8 | M | 2 |  |  |  | ROZPOCET | 0 | 0 | 0 | 0 | 0 | 1 | 0 | 4 | -317799335
| PP |  | Stephanandra incisa ´Crispa´- korunatka klaná - kontejner 40-60 | [14 empty] | PP | 2
| P |  | Poznámka k položce: Přesný a bližší popis viz dokumentace stavby, SO 06 Krajinářské úpravy | [14 empty] | P | 2
| VV |  | 60 |  | 60 | [12 empty] | VV | 2 | 2 | True | 1 | ROZPOCET
52 | M | 026530.R | Syringa vulgaris - šeřík - kontejner 80-120 | kus | 20 |  | 0 |  |  | základní |  | 0 | 0 | 0 | 0 | 0 | 8 | M | 2 |  |  |  | ROZPOCET | 0 | 0 | 0 | 0 | 0 | 1 | 0 | 4 | 1463094951
| PP |  | Syringa vulgaris - šeřík - kontejner 80-120 | [14 empty] | PP | 2
| P |  | Poznámka k položce: Přesný a bližší popis viz dokumentace stavby, SO 06 Krajinářské úpravy | [14 empty] | P | 2
| VV |  | 20 |  | 20 | [12 empty] | VV | 2 | 2 | True | 1 | ROZPOCET
53 | M | 026531.R | Tamarix tetrandra - tamarišek - kontejner 60-80 | kus | 20 |  | 0 |  |  | základní |  | 0 | 0 | 0 | 0 | 0 | 8 | M | 2 |  |  |  | ROZPOCET | 0 | 0 | 0 | 0 | 0 | 1 | 0 | 4 | -641249849
| PP |  | Tamarix tetrandra - tamarišek - kontejner 60-80 | [14 empty] | PP | 2
| P |  | Poznámka k položce: Přesný a bližší popis viz dokumentace stavby, SO 06 Krajinářské úpravy | [14 empty] | P | 2
| VV |  | 20 |  | 20 | [12 empty] | VV | 2 | 2 | True | 1 | ROZPOCET
54 | K | 184201111 | Výsadba stromu bez balu do jamky v kmene do 1,8 m v rovině a svahu do 1:5 | kus | 15 |  | 0 |  |  | základní |  | 0 | 0 | 0 | 0 | 0 | 4 | K | 2 |  |  |  | ROZPOCET | 0 | 0 | 0 | 0 | 0 | 1 | 0 | 4 | -1618497338
| PP |  | Výsadba stromů bez balu do předem vyhloubené jamky se zalitím v rovině nebo na svahu do 1:5, při výšce kmene do 1,8 m | [14 empty] | PP | 2
| P |  | Poznámka k položce: Přesný a bližší popis viz dokumentace stavby, SO 06 Krajinářské úpravy | [14 empty] | P | 2
| VV |  | "stromy ovocné" 15 |  | 15 | [12 empty] | VV | 2 | 2 | True | 1 | ROZPOCET
55 | K | 184215116 | Ukotvení kmene dřevin na svahu přes 1:5 do 1:2 jedním kůlem D do 0,1 m dl přes 2 do 3 m | kus | 114 |  | 0 |  |  | základní |  | 0 | 5e-05 | 0.0057 | 0 | 0 | 4 | K | 2 |  |  |  | ROZPOCET | 0 | 0 | 0 | 0 | 0 | 1 | 0 | 4 | 162111595
| PP |  | Ukotvení dřeviny kůly na svahu přes 1:5 do 1:2 jedním kůlem, délky přes 2 do 3 m | [14 empty] | PP | 2
| P |  | Poznámka k položce: Přesný a bližší popis viz dokumentace stavby, SO 06 Krajinářské úpravy | [14 empty] | P | 2
| VV |  | "stromy ovocné" 22 |  | 22 | [12 empty] | VV | 2 | 2 | True | 0 | ROZPOCET
| VV |  | "stromy dočasné 100-125" 54 |  | 54 | [12 empty] | VV | 2 | 2 | True | 0 | ROZPOCET
| VV |  | "stromy jehličnaté" 38 |  | 38 | [12 empty] | VV | 2 | 2 | True | 0 | ROZPOCET
| VV |  | Součet |  | 114 | [12 empty] | VV | 2 | 4 | True | 1 | ROZPOCET
56 | M | 693110.R | úvazkový popruh na kotvení stromů a hřeby | m | 321 |  | 0 |  |  | základní |  | 0 | 2e-05 | 0.00642 | 0 | 0 | 8 | M | 2 |  |  |  | ROZPOCET | 0 | 0 | 0 | 0 | 0 | 1 | 0 | 4 | -1145713
| PP |  | úvazkový popruh na kotvení stromů a hřeby | [14 empty] | PP | 2
| P |  | Poznámka k položce: Přesný a bližší popis viz dokumentace stavby, SO 06 Krajinářské úpravy | [14 empty] | P | 2
| VV |  | "počítáno 1m/1 strom" 283 |  | 283 | [12 empty] | VV | 2 | 2 | True | 0 | ROZPOCET
| VV |  | " pro stromy jehličnaté" 38 |  | 38 | [12 empty] | VV | 2 | 2 | True | 0 | ROZPOCET
| VV |  | Součet |  | 321 | [12 empty] | VV | 2 | 4 | True | 1 | ROZPOCET
57 | M | 605912.R | Spojovací příčka mezi vyvazovacími kůly | kus | 3836 |  | 0 |  |  | základní |  | 0 | 0 | 0 | 0 | 0 | 8 | M | 2 |  |  |  | ROZPOCET | 0 | 0 | 0 | 0 | 0 | 1 | 0 | 4 | -1285314791
| PP |  | Spojovací příčka mezi vyvazovacími kůly | [14 empty] | PP | 2
| P |  | Poznámka k položce: Přesný a bližší popis viz dokumentace stavby, SO 06 Krajinářské úpravy | [14 empty] | P | 2
| VV |  | "dřevěná horizontální příčka vč. ochrany proti psí moči u vybraných stromů 9ks/strom, prům. 8cm, d=85" | [14 empty] | VV | 2 | 1 | True | 0 | ROZPOCET
| VV |  | "transparent. impregnace, spojeno hřevy 100mm dlouhými" | [14 empty] | VV | 2 | 1 | True | 0 | ROZPOCET
| VV |  | "Stromy dočasné 8-10/ 12 příček na 1 strom" 122*12 |  | 1464 | [12 empty] | VV | 2 | 2 | True | 0 | ROZPOCET
| VV |  | "stromy listnaté 12 příček na 1 strom" 185*12 |  | 2220 | [12 empty] | VV | 2 | 2 | True | 0 | ROZPOCET
| VV |  | "stromy jehličnaté 4 příčky na 1 strom" 38*4 |  | 152 | [12 empty] | VV | 2 | 2 | True | 0 | ROZPOCET
| VV |  | Součet |  | 3836 | [12 empty] | VV | 2 | 4 | True | 1 | ROZPOCET
58 | K | 184215116.R | Ukotvení kmene dřevin v rovině nebo na svahu do 1:5 čtyřmi kůly D do 0,1 m dl do 1 m - 4kůly, oplůtek proti psí moči u jehličnanů |  | 38 |  | 0 |  |  | základní |  | 0 | 0 | 0 | 0 | 0 | 4 | K | 2 |  |  |  | ROZPOCET | 0 | 0 | 0 | 0 | 0 | 1 | 0 | 4 | -397708165
| PP |  | Ukotvení kmene dřevin v rovině nebo na svahu do 1:5 čtyřmi kůly D do 0,1 m dl do 1 m - 4kůly, oplůtek proti psí moči u jehličnanů | [14 empty] | PP | 2
| P |  | Poznámka k položce: Přesný a bližší popis viz dokumentace stavby, SO 06 Krajinářské úpravy | [14 empty] | P | 2
| VV |  | "stromy jehličnaté" 38 |  | 38 | [12 empty] | VV | 2 | 2 | True | 1 | ROZPOCET
59 | M | 60591251.R | kůl vyvazovací dřevěný impregnovaný D 8-10cm dl 1,0m | kus | 152 |  | 0 |  |  | základní |  | 0 | 0.00354 | 0.53808 | 0 | 0 | 8 | M | 2 |  |  |  | ROZPOCET | 0 | 0 | 0 | 0 | 0 | 1 | 0 | 4 | 1546948725
| PP |  | kůl vyvazovací dřevěný impregnovaný D 8-10cm dl 1,0m | [14 empty] | PP | 2
| P |  | Poznámka k položce: Přesný a bližší popis viz dokumentace stavby, SO 06 Krajinářské úpravy | [14 empty] | P | 2
| VV |  | "dřevěný kůl s fazetou a špicí, impregnovaný, d=1m" 38*4 |  | 152 | [12 empty] | VV | 2 | 2 | True | 1 | ROZPOCET
60 | K | 184215133 | Ukotvení kmene dřevin v rovině nebo na svahu do 1:5 třemi kůly D do 0,1 m dl přes 2 do 3 m | kus | 207 |  | 0 |  |  | základní |  | 0 | 6e-05 | 0.01242 | 0 | 0 | 4 | K | 2 |  |  |  | ROZPOCET | 0 | 0 | 0 | 0 | 0 | 1 | 0 | 4 | -2028491133
| PP |  | Ukotvení dřeviny kůly v rovině nebo na svahu do 1:5 třemi kůly, délky přes 2 do 3 m | [14 empty] | PP | 2
| P |  | Poznámka k položce: Přesný a bližší popis viz dokumentace stavby, SO 06 Krajinářské úpravy | [14 empty] | P | 2
| VV |  | "stromy dočasné 8-10" 122 |  | 122 | [12 empty] | VV | 2 | 2 | True | 0 | ROZPOCET
| VV |  | "stromy listnaté" 85 |  | 85 | [12 empty] | VV | 2 | 2 | True | 0 | ROZPOCET
| VV |  | Součet |  | 207 | [12 empty] | VV | 2 | 4 | True | 1 | ROZPOCET
61 | M | 60591257 | kůl vyvazovací dřevěný impregnovaný D 8cm dl 3m | kus | 1035 |  | 0 |  |  | základní |  | 0 | 0.00709 | 7.3381 | 0 | 0 | 8 | M | 2 |  |  |  | ROZPOCET | 0 | 0 | 0 | 0 | 0 | 1 | 0 | 4 | -903645933
| PP |  | kůl vyvazovací dřevěný impregnovaný D 8cm dl 3m | [14 empty] | PP | 2
| P |  | Poznámka k položce: Přesný a bližší popis viz dokumentace stavby, SO 06 Krajinářské úpravy | [14 empty] | P | 2
| VV |  | "stromy dočasné 8-10" 122*3 |  | 366 | [12 empty] | VV | 2 | 2 | True | 0 | ROZPOCET
| VV |  | "stromy listnaté" 185*3 |  | 555 | [12 empty] | VV | 2 | 2 | True | 0 | ROZPOCET
| VV |  | "stromy ovocné" 22 |  | 22 | [12 empty] | VV | 2 | 2 | True | 0 | ROZPOCET
| VV |  | "stromy dočasné 100-125" 54 |  | 54 | [12 empty] | VV | 2 | 2 | True | 0 | ROZPOCET
| VV |  | "stromy jehličnaté" 38 |  | 38 | [12 empty] | VV | 2 | 2 | True | 0 | ROZPOCET
| VV |  | Součet |  | 1035 | [12 empty] | VV | 2 | 4 | True | 1 | ROZPOCET
62 | K | 184215412 | Zhotovení závlahové mísy dřevin D přes 0,5 do 1,0 m v rovině nebo na svahu do 1:5 | kus | 76 |  | 0 |  |  | základní |  | 0 | 0 | 0 | 0 | 0 | 4 | K | 2 |  |  |  | ROZPOCET | 0 | 0 | 0 | 0 | 0 | 1 | 0 | 4 | -1458416022
| PP |  | Zhotovení závlahové mísy u solitérních dřevin v rovině nebo na svahu do 1:5, o průměru mísy přes 0,5 do 1 m | [14 empty] | PP | 2
| P |  | Poznámka k položce: Přesný a bližší popis viz dokumentace stavby, SO 06 Krajinářské úpravy | [14 empty] | P | 2
| VV |  | "jámy pro stromy ovocné" 22 |  | 22 | [12 empty] | VV | 2 | 2 | True | 0 | ROZPOCET
| VV |  | "jámy pro špičák" 54 |  | 54 | [12 empty] | VV | 2 | 2 | True | 0 | ROZPOCET
| VV |  | Součet |  | 76 | [12 empty] | VV | 2 | 4 | True | 1 | ROZPOCET
63 | K | 184215413 | Zhotovení závlahové mísy dřevin D přes 1,0 m v rovině nebo na svahu do 1:5 | kus | 245 |  | 0 |  |  | základní |  | 0 | 0 | 0 | 0 | 0 | 4 | K | 2 |  |  |  | ROZPOCET | 0 | 0 | 0 | 0 | 0 | 1 | 0 | 4 | -1614824688
| PP |  | Zhotovení závlahové mísy u solitérních dřevin v rovině nebo na svahu do 1:5, o průměru mísy přes 1 m | [14 empty] | PP | 2
| P |  | Poznámka k položce: Přesný a bližší popis viz dokumentace stavby, SO 06 Krajinářské úpravy | [14 empty] | P | 2
| VV |  | "jámy pro stromy listnaté" 85 |  | 85 | [12 empty] | VV | 2 | 2 | True | 0 | ROZPOCET
| VV |  | "jámy pro stromy jehličnaté" 38 |  | 38 | [12 empty] | VV | 2 | 2 | True | 0 | ROZPOCET
| VV |  | "jámy pro stromy dočasné" 122 |  | 122 | [12 empty] | VV | 2 | 2 | True | 0 | ROZPOCET
| VV |  | Součet |  | 245 | [12 empty] | VV | 2 | 4 | True | 1 | ROZPOCET
64 | K | 184501141 | Zhotovení obalu z rákosové nebo kokosové rohože v rovině a svahu do 1:5 | m2 | 219.84 |  | 0 |  |  | základní |  | 0 | 3e-05 | 0.0065952 | 0 | 0 | 4 | K | 2 |  |  |  | ROZPOCET | 0 | 0 | 0 | 0 | 0 | 1 | 0 | 4 | -1728108448
| PP |  | Zhotovení obalu kmene z rákosové nebo kokosové rohože v rovině nebo na svahu do 1:5 | [14 empty] | PP | 2
| P |  | Poznámka k položce: Přesný a bližší popis viz dokumentace stavby, SO 06 Krajinářské úpravy | [14 empty] | P | 2
| VV |  | "stromy ovocné" 22*(0,6*1,6) |  | 21.12 | [12 empty] | VV | 2 | 2 | True | 0 | ROZPOCET
| VV |  | "stromy dočasné 8-10" 122*(0,6*1,6) |  | 117.12 | [12 empty] | VV | 2 | 2 | True | 0 | ROZPOCET
| VV |  | "stromy listnaté" 85*(0,6*1,6) |  | 81.6 | [12 empty] | VV | 2 | 2 | True | 0 | ROZPOCET
| VV |  | Součet |  | 219.84 | [12 empty] | VV | 2 | 4 | True | 1 | ROZPOCET
65 | M | 61894000.R | rákos ohradový neloupaný 60x160cm | m2 | 241.824 |  | 0 |  |  | základní |  | 0 | 0.0005 | 0.12091 | 0 | 0 | 8 | M | 2 |  |  |  | ROZPOCET | 0 | 0 | 0 | 0 | 0 | 1 | 0 | 4 | 1250603956
| PP |  | rákos ohradový neloupaný 60x100cm | [14 empty] | PP | 2
| P |  | Poznámka k položce: Přesný a bližší popis viz dokumentace stavby, SO 06 Krajinářské úpravy | [14 empty] | P | 2
| VV |  | "stromy ovocné" 22*(0,6*1,6) |  | 21.12 | [12 empty] | VV | 2 | 2 | True | 0 | ROZPOCET
| VV |  | "stromy dočasné 8-10" 122*(0,6*1,6) |  | 117.12 | [12 empty] | VV | 2 | 2 | True | 0 | ROZPOCET
| VV |  | "stromy listnaté" 85*(0,6*1,6) |  | 81.6 | [12 empty] | VV | 2 | 2 | True | 0 | ROZPOCET
| VV |  | Součet |  | 219.84 | [12 empty] | VV | 2 | 4 | True | 0 | ROZPOCET
| VV |  | 219,84*1,1 "Přepočtené koeficientem množství |  | 241.824 | [12 empty] | VV | 2 | 2 | True | 1 | ROZPOCET
66 | K | 18480112R | Povýsadbové ošetření vysazených dřevin soliterních v rovině a svahu do 1:5 | kus | 321 |  | 0 |  |  | základní |  | 0 | 0 | 0 | 0 | 0 | 4 | K | 2 |  |  |  | ROZPOCET | 0 | 0 | 0 | 0 | 0 | 1 | 0 | 4 | 1477321534
| PP |  | Povýsadbové ošetření vysazených dřevin soliterních v rovině a svahu do 1:5 | [14 empty] | PP | 2
| P |  | Poznámka k položce: Přesný a bližší popis viz dokumentace stavby, SO 06 Krajinářské úpravy | [14 empty] | P | 2
| VV |  | 321 |  | 321 | [12 empty] | VV | 2 | 2 | True | 1 | ROZPOCET
67 | K | 18480113R | Povýsadbové ošetření vysazených keřů v rovině a svahu do 1:5 | kus | 523 |  | 0 |  |  | základní |  | 0 | 0 | 0 | 0 | 0 | 4 | K | 2 |  |  |  | ROZPOCET | 0 | 0 | 0 | 0 | 0 | 1 | 0 | 4 | 1140865512
| PP |  | Povýsadbové ošetření vysazených keřů v rovině a svahu do 1:5 | [14 empty] | PP | 2
| P |  | Poznámka k položce: Přesný a bližší popis viz dokumentace stavby, SO 06 Krajinářské úpravy | [14 empty] | P | 2
| VV |  | "keře PK 60-80" 421 |  | 421 | [12 empty] | VV | 2 | 2 | True | 0 | ROZPOCET
| VV |  | "keře kontejner 40-60" 60 |  | 60 | [12 empty] | VV | 2 | 2 | True | 0 | ROZPOCET
| VV |  | "keře kontejner 60-80" 20 |  | 20 | [12 empty] | VV | 2 | 2 | True | 0 | ROZPOCET
| VV |  | "keře kontejner 80-120" 22 |  | 22 | [12 empty] | VV | 2 | 2 | True | 0 | ROZPOCET
| VV |  | Součet |  | 523 | [12 empty] | VV | 2 | 4 | True | 1 | ROZPOCET
68 | K | 184813161 | Zřízení ochranného nátěru kmene stromu do výšky 1 m obvodu do 180 mm | kus | 54 |  | 0 |  |  | základní |  | 0 | 0 | 0 | 0 | 0 | 4 | K | 2 |  |  |  | ROZPOCET | 0 | 0 | 0 | 0 | 0 | 1 | 0 | 4 | 1409636163
| PP |  | Zřízení ochranného nátěru kmene stromu do výšky 1 m, obvodu kmene do 180 mm | [14 empty] | PP | 2
| P |  | Poznámka k položce: Přesný a bližší popis viz dokumentace stavby, SO 06 Krajinářské úpravy | [14 empty] | P | 2
| VV |  | "stromy dočasné 100-125" 54 |  | 54 | [12 empty] | VV | 2 | 2 | True | 1 | ROZPOCET
69 | M | 58534624.R | Nátěrový prostředek Arboflex | kg | 7.5 |  | 0 |  |  | základní |  | 0 | 1 | 7.5 | 0 | 0 | 8 | M | 2 |  |  |  | ROZPOCET | 0 | 0 | 0 | 0 | 0 | 1 | 0 | 4 | 1474772430
| PP |  | Nátěrový prostředek Arboflex | [14 empty] | PP | 2
| P |  | Poznámka k položce: Přesný a bližší popis viz dokumentace stavby, SO 06 Krajinářské úpravy | [14 empty] | P | 2
| VV |  | "hrubá kalkulace= 7,5kg" 7,5 |  | 7.5 | [12 empty] | VV | 2 | 2 | True | 1 | ROZPOCET
70 | K | 184813241 | Zřízení ochrany paty kmene dřeviny perforovanou flexibilní plastovou chráničkou | kus | 321 |  | 0 |  |  | základní |  | 0 | 0 | 0 | 0 | 0 | 4 | K | 2 |  |  |  | ROZPOCET | 0 | 0 | 0 | 0 | 0 | 1 | 0 | 4 | 1652675060
| PP |  | Zřízení ochrany paty kmene dřeviny perforovanou flexibilní plastovou chráničkou | [14 empty] | PP | 2
| P |  | Poznámka k položce: Přesný a bližší popis viz dokumentace stavby, SO 06 Krajinářské úpravy | [14 empty] | P | 2
| VV |  | "celkem stromů" 321 |  | 321 | [12 empty] | VV | 2 | 2 | True | 1 | ROZPOCET
71 | M | 28357001.R | chránička perforovaná PE k ochraně paty kmene stromku před poškozením strunovou sekačkou-zelená | kus | 321 |  | 0 |  |  | základní |  | 0 | 0.0007 | 0.2247 | 0 | 0 | 8 | M | 2 |  |  |  | ROZPOCET | 0 | 0 | 0 | 0 | 0 | 1 | 0 | 4 | 2141279021
| PP |  | chránička perforovaná PE k ochraně paty kmene stromku před poškozením strunovou sekačkou-zelená | [14 empty] | PP | 2
| P |  | Poznámka k položce: Přesný a bližší popis viz dokumentace stavby, SO 06 Krajinářské úpravy | [14 empty] | P | 2
| VV |  | 321 |  | 321 | [12 empty] | VV | 2 | 2 | True | 0 | ROZPOCET
| VV |  | Součet |  | 321 | [12 empty] | VV | 2 | 4 | True | 1 | ROZPOCET
72 | M | 02650430.R | Acer campestre - javor babyka - VK 3xp, 14-16 (bal) | kus | 27 |  | 0 |  |  | základní |  | 0 | 0.0023 | 0.0621 | 0 | 0 | 8 | M | 2 |  |  |  | ROZPOCET | 0 | 0 | 0 | 0 | 0 | 1 | 0 | 4 | 1292918279
| PP |  | Acer campestre - javor babyka - VK 3xp, 10-12 (bal) | [14 empty] | PP | 2
| P |  | Poznámka k položce: Přesný a bližší popis viz dokumentace stavby, SO 06 Krajinářské úpravy | [14 empty] | P | 2
73 | M | 02650431.R | Amelanchier lamarckii- muchovník - špičák 1xp 100-125 cm | kus | 23 |  | 0 |  |  | základní |  | 0 | 0.0023 | 0.0529 | 0 | 0 | 8 | M | 2 |  |  |  | ROZPOCET | 0 | 0 | 0 | 0 | 0 | 1 | 0 | 4 | 1882398132
| PP |  | Amelanchier lamarckii - muchovník lamarckův - špičák 1xp 100-125 cm | [14 empty] | PP | 2
| P |  | Poznámka k položce: Přesný a bližší popis viz dokumentace stavby, SO 06 Krajinářské úpravy | [14 empty] | P | 2
74 | M | 02650432.R | Carpinus betulus - habr obecný - špičák 1xp 100-125 cm | kus | 10 |  | 0 |  |  | základní |  | 0 | 0.0023 | 0.023 | 0 | 0 | 8 | M | 2 |  |  |  | ROZPOCET | 0 | 0 | 0 | 0 | 0 | 1 | 0 | 4 | 1511166387
| PP |  | Carpinus betulus - dočasný - habr obecný - špičák 1xp 100-125 cm | [14 empty] | PP | 2
| P |  | Poznámka k položce: Přesný a bližší popis viz dokumentace stavby, SO 06 Krajinářské úpravy | [14 empty] | P | 2
75 | M | 02650433.R | Carpinus betulus - habr obecný - VK 3xp, 14-16 (bal) | kus | 8 |  | 0 |  |  | základní |  | 0 | 0.0023 | 0.0184 | 0 | 0 | 8 | M | 2 |  |  |  | ROZPOCET | 0 | 0 | 0 | 0 | 0 | 1 | 0 | 4 | -972442791
| PP |  | Carpinus betulus - cílový - habr obecný - VK 3xp, 12-14 (bal) | [14 empty] | PP | 2
| P |  | Poznámka k položce: Přesný a bližší popis viz dokumentace stavby, SO 06 Krajinářské úpravy | [14 empty] | P | 2
76 | M | 02650434.R | Crataegus monogyna - hloh jednosemenný - špičák 1xp 100-125 cm | kus | 21 |  | 0 |  |  | základní |  | 0 | 0.0023 | 0.0483 | 0 | 0 | 8 | M | 2 |  |  |  | ROZPOCET | 0 | 0 | 0 | 0 | 0 | 1 | 0 | 4 | -1899224741
| PP |  | Crataegus monogyna - hloh jednosemenný - špičák 1xp 100-125 cm | [14 empty] | PP | 2
| P |  | Poznámka k položce: Přesný a bližší popis viz dokumentace stavby, SO 06 Krajinářské úpravy | [14 empty] | P | 2
77 | M | 02650435.R | Castanea sativa - kaštanovník setý - VK 3xp, 12-14 (bal) | kus | 5 |  | 0 |  |  | základní |  | 0 | 0.0023 | 0.0115 | 0 | 0 | 8 | M | 2 |  |  |  | ROZPOCET | 0 | 0 | 0 | 0 | 0 | 1 | 0 | 4 | -110482866
| PP |  | Castanea sativa - kaštanovník jedlý - VK 3xp, 12-14 (bal) | [14 empty] | PP | 2
| P |  | Poznámka k položce: Přesný a bližší popis viz dokumentace stavby, SO 06 Krajinářské úpravy | [14 empty] | P | 2
78 | M | 02650436.R | Juglans cinerea - ořešák popelavý - VK 3xp, 12-14 (bal) | kus | 10 |  | 0 |  |  | základní |  | 0 | 0.0023 | 0.023 | 0 | 0 | 8 | M | 2 |  |  |  | ROZPOCET | 0 | 0 | 0 | 0 | 0 | 1 | 0 | 4 | -1994144466
| PP |  | Juglans cinerea - ořešák popelavý - VK 3xp, 10-12 (bal) | [14 empty] | PP | 2
| P |  | Poznámka k položce: Přesný a bližší popis viz dokumentace stavby, SO 06 Krajinářské úpravy | [14 empty] | P | 2
79 | M | 02650437.R | Juglans regia - ořešák královský - VK 2xp, 10-12 (bal) | kus | 7 |  | 0 |  |  | základní |  | 0 | 0.0023 | 0.0161 | 0 | 0 | 8 | M | 2 |  |  |  | ROZPOCET | 0 | 0 | 0 | 0 | 0 | 1 | 0 | 4 | 1636407663
| PP |  | Juglans regia - ořešák královský - VK 2xp, 10-12 (bal) | [14 empty] | PP | 2
| P |  | Poznámka k položce: Přesný a bližší popis viz dokumentace stavby, SO 06 Krajinářské úpravy | [14 empty] | P | 2
80 | M | 02650438.R | Larix decidua - modřín opadavý - Solitera, 3xp 125-150 (bal) | kus | 8 |  | 0 |  |  | základní |  | 0 | 0.0023 | 0.0184 | 0 | 0 | 8 | M | 2 |  |  |  | ROZPOCET | 0 | 0 | 0 | 0 | 0 | 1 | 0 | 4 | 839358763
| PP |  | Larix decidua - modřín opadavý - Solitera, 3xp 125-150 (bal) | [14 empty] | PP | 2
| P |  | Poznámka k položce: Přesný a bližší popis viz dokumentace stavby, SO 06 Krajinářské úpravy | [14 empty] | P | 2
81 | M | 02650439.R | Prunus avium - třešeň ptačí, krajové odrody - VK 170-180 (obvod 10-12) PK | kus | 15 |  | 0 |  |  | základní |  | 0 | 0.0023 | 0.0345 | 0 | 0 | 8 | M | 2 |  |  |  | ROZPOCET | 0 | 0 | 0 | 0 | 0 | 1 | 0 | 4 | 736003780
| PP |  | Prunus avium - třešeň -směs starých odrůd - VK 170-180 (obvod 10-12) PK | [14 empty] | PP | 2
| P |  | Poznámka k položce: Přesný a bližší popis viz dokumentace stavby, SO 06 Krajinářské úpravy | [14 empty] | P | 2
82 | M | 02650440.R | Prunus avium - třešeň ptačí - VK 3xp, 14-16 (bal) | kus | 30 |  | 0 |  |  | základní |  | 0 | 0.0023 | 0.069 | 0 | 0 | 8 | M | 2 |  |  |  | ROZPOCET | 0 | 0 | 0 | 0 | 0 | 1 | 0 | 4 | -2067802104
| PP |  | Prunus avium - třešeň ptačí - VK 3xp, 12-14 (bal) | [14 empty] | PP | 2
| P |  | Poznámka k položce: Přesný a bližší popis viz dokumentace stavby, SO 06 Krajinářské úpravy | [14 empty] | P | 2
83 | M | 02650441.R | Pinus peuce - borovice balkánská - sol, 4xp 150-200 (bal) | kus | 16 |  | 0 |  |  | základní |  | 0 | 0.0023 | 0.0368 | 0 | 0 | 8 | M | 2 |  |  |  | ROZPOCET | 0 | 0 | 0 | 0 | 0 | 1 | 0 | 4 | 1776407386
| PP |  | Pinus peuce - borovice rumelská - Solitera, 4xp 150-200 (bal) | [14 empty] | PP | 2
| P |  | Poznámka k položce: Přesný a bližší popis viz dokumentace stavby, SO 06 Krajinářské úpravy | [14 empty] | P | 2
84 | M | 02650442.R | Pyrus pyraster - hrušeň planá - VK 3xp, 12-14 (bal) | kus | 5 |  | 0 |  |  | základní |  | 0 | 0.0023 | 0.0115 | 0 | 0 | 8 | M | 2 |  |  |  | ROZPOCET | 0 | 0 | 0 | 0 | 0 | 1 | 0 | 4 | -373004512
| PP |  | Pyrus pyraster - hrušeň polnička - VK 3xp, 10-12 (bal) | [14 empty] | PP | 2
| P |  | Poznámka k položce: Přesný a bližší popis viz dokumentace stavby, SO 06 Krajinářské úpravy | [14 empty] | P | 2
85 | M | 02650443.R | Pinus sylvestris - borovice lesní - Sol, 4xp 150-200 (bal) | kus | 14 |  | 0 |  |  | základní |  | 0 | 0.0023 | 0.0322 | 0 | 0 | 8 | M | 2 |  |  |  | ROZPOCET | 0 | 0 | 0 | 0 | 0 | 1 | 0 | 4 | 1825011385
| PP |  | Pinus sylvestris - borovice lesní - Solitera, 4xp 150-200 (bal) | [14 empty] | PP | 2
| P |  | Poznámka k položce: Přesný a bližší popis viz dokumentace stavby, SO 06 Krajinářské úpravy | [14 empty] | P | 2
86 | M | 02650444.R | Populus tremula - topol osika - VK 2xp, 8-10 (bal) | kus | 85 |  | 0 |  |  | základní |  | 0 | 0.0023 | 0.1955 | 0 | 0 | 8 | M | 2 |  |  |  | ROZPOCET | 0 | 0 | 0 | 0 | 0 | 1 | 0 | 4 | 1906190868
| PP |  | Populus tremula - topol osika - VK 2xp, 8-10 (bal) | [14 empty] | PP | 2
| P |  | Poznámka k položce: Přesný a bližší popis viz dokumentace stavby, SO 06 Krajinářské úpravy | [14 empty] | P | 2
87 | M | 02650445.R | Quercus frainetto - dub uherský - VK 2xp, 8-10 (bal) | kus | 12 |  | 0 |  |  | základní |  | 0 | 0.0023 | 0.0276 | 0 | 0 | 8 | M | 2 |  |  |  | ROZPOCET | 0 | 0 | 0 | 0 | 0 | 1 | 0 | 4 | -1098822091
| PP |  | Quercus frainetto - dub uherský - VK 2xp, 8-10 (bal) | [14 empty] | PP | 2
| P |  | Poznámka k položce: Přesný a bližší popis viz dokumentace stavby, SO 06 Krajinářské úpravy | [14 empty] | P | 2
88 | M | 02650446.R | Quercus petraea - dub zimní - VK 2xp, 8-10 (bal) | kus | 14 |  | 0 |  |  | základní |  | 0 | 0.0023 | 0.0322 | 0 | 0 | 8 | M | 2 |  |  |  | ROZPOCET | 0 | 0 | 0 | 0 | 0 | 1 | 0 | 4 | 1749774683
| PP |  | Quercus petraea - dub zimní - VK 2xp, 8-10 (bal) | [14 empty] | PP | 2
| P |  | Poznámka k položce: Přesný a bližší popis viz dokumentace stavby, SO 06 Krajinářské úpravy | [14 empty] | P | 2
89 | M | 02650447.R | Sorbus torminalis - jeřáb břek - VK 2xp, 8-10 (bal) | kus | 11 |  | 0 |  |  | základní |  | 0 | 0.0023 | 0.0253 | 0 | 0 | 8 | M | 2 |  |  |  | ROZPOCET | 0 | 0 | 0 | 0 | 0 | 1 | 0 | 4 | 819960519
| PP |  | Sorbus torminalis - jeřáb břek - VK 2xp, 8-10 (bal) | [14 empty] | PP | 2
| P |  | Poznámka k položce: Přesný a bližší popis viz dokumentace stavby, SO 06 Krajinářské úpravy | [14 empty] | P | 2
90 | K | 184816111.R | Dodání hnojiva Silvamix Forte ve formě tablet | kus | 322 |  | 0 |  |  | základní |  | 0 | 0 | 0 | 0 | 0 | 4 | K | 2 |  |  |  | ROZPOCET | 0 | 0 | 0 | 0 | 0 | 1 | 0 | 4 | 1856174554
| PP |  | Dodání hnojiva Silvamix Forte ve formě tablet | [14 empty] | PP | 2
| P |  | Poznámka k položce: Přesný a bližší popis viz dokumentace stavby, SO 06 Krajinářské úpravy | [14 empty] | P | 2
| VV |  | "rostliny popínavé, 3ks tablet na 1 sazenici " 10*3 |  | 30 | [12 empty] | VV | 2 | 2 | True | 0 | ROZPOCET
| VV |  | "stromy ovocné, 4ks tablet na 1 sazenici " 22*4 |  | 88 | [12 empty] | VV | 2 | 2 | True | 0 | ROZPOCET
| VV |  | "keře, 2ks tablet na 1 sazenici" 102*2 |  | 204 | [12 empty] | VV | 2 | 2 | True | 0 | ROZPOCET
| VV |  | Součet |  | 322 | [12 empty] | VV | 2 | 4 | True | 1 | ROZPOCET
91 | K | 184816112.R | Hnojení vysazovaných dřevin průmyslovými hnojivem TerraCottem, včetně dodávky hnojiva | kg | 142.632 |  | 0 |  |  | základní |  | 0 | 0 | 0 | 0 | 0 | 4 | K | 2 |  |  |  | ROZPOCET | 0 | 0 | 0 | 0 | 0 | 1 | 0 | 4 | -1465133719
| PP |  | Hnojení vysazovaných dřevin průmyslovými hnojivem TerraCottem, včetně dodávky hnojiva | [14 empty] | PP | 2
| P |  | Poznámka k položce: Přesný a bližší popis viz dokumentace stavby, SO 06 Krajinářské úpravy | [14 empty] | P | 2
| VV |  | "stromy 12-14, 1,0kg/ks" 43*1,0 |  | 43 | [12 empty] | VV | 2 | 2 | True | 0 | ROZPOCET
| VV |  | "stromy 8-10, 0,5kg/ks" 122*0,5 |  | 61 | [12 empty] | VV | 2 | 2 | True | 0 | ROZPOCET
| VV |  | "jehličnany 1,0kg/ks" 38*1,0 |  | 38 | [12 empty] | VV | 2 | 2 | True | 0 | ROZPOCET
| VV |  | "keře 1,5g/ks" 421*1,5/1000 |  | 0.632 | [12 empty] | VV | 2 | 2 | True | 0 | ROZPOCET
| VV |  | Součet |  | 142.632 | [12 empty] | VV | 2 | 4 | True | 1 | ROZPOCET
92 | K | 184818231 | Ochrana kmene průměru do 300 mm bedněním výšky do 2 m | kus | 5 |  | 0 |  |  | základní |  | 0 | 0.01281 | 0.06405 | 0 | 0 | 4 | K | 2 |  |  |  | ROZPOCET | 0 | 0 | 0 | 0 | 0 | 1 | 0 | 4 | 1644698390
| PP |  | Ochrana kmene bedněním před poškozením stavebním provozem zřízení včetně odstranění výšky bednění do 2 m průměru kmene do 300 mm | [14 empty] | PP | 2
| P |  | Poznámka k položce: Přesný a bližší popis viz dokumentace stavby, SO 06 Krajinářské úpravy | [14 empty] | P | 2
93 | K | 184818233 | Ochrana kmene průměru přes 500 do 700 mm bedněním výšky do 2 m | kus | 1 |  | 0 |  |  | základní |  | 0 | 0.02989 | 0.02989 | 0 | 0 | 4 | K | 2 |  |  |  | ROZPOCET | 0 | 0 | 0 | 0 | 0 | 1 | 0 | 4 | -180101322
| PP |  | Ochrana kmene bedněním před poškozením stavebním provozem zřízení včetně odstranění výšky bednění do 2 m průměru kmene přes 500 do 700 mm | [14 empty] | PP | 2
| P |  | Poznámka k položce: Přesný a bližší popis viz dokumentace stavby, SO 06 Krajinářské úpravy | [14 empty] | P | 2
94 | K | 184851412 | Zpětný řez netrnitých keřů po výsadbě v přes 0,5 do 1 m | kus | 377 |  | 0 |  |  | základní |  | 0 | 0 | 0 | 0 | 0 | 4 | K | 2 |  |  |  | ROZPOCET | 0 | 0 | 0 | 0 | 0 | 1 | 0 | 4 | -105625296
| PP |  | Zpětný řez keřů po výsadbě netrnitých, výšky přes 0,5 m do 1 m | [14 empty] | PP | 2
| P |  | Poznámka k položce: Přesný a bližší popis viz dokumentace stavby, SO 06 Krajinářské úpravy | [14 empty] | P | 2
| VV |  | "Corylus avellana - líska obecná - PK 60-80" 60 |  | 60 | [12 empty] | VV | 2 | 2 | True | 0 | ROZPOCET
| VV |  | "Cornus sanguinea - svída krvavá - PK 60-80" 75 |  | 75 | [12 empty] | VV | 2 | 2 | True | 0 | ROZPOCET
| VV |  | "Cornus sanguinea - svída krvavá - PK 60-80" 72 |  | 72 | [12 empty] | VV | 2 | 2 | True | 0 | ROZPOCET
| VV |  | "Sambucus nigra - bez černý - PK 60-80" 32 |  | 32 | [12 empty] | VV | 2 | 2 | True | 0 | ROZPOCET
| VV |  | "Viburnum opulus - kalina - PK 60-80" 58 |  | 58 | [12 empty] | VV | 2 | 2 | True | 0 | ROZPOCET
| VV |  | "Stephanandra incisa ´Crispa´- korunatka klaná - kontejner 40-60" 60 |  | 60 | [12 empty] | VV | 2 | 2 | True | 0 | ROZPOCET
| VV |  | "Tamarix tetrandra - tamarišek - kontejner 60-80" 20 |  | 20 | [12 empty] | VV | 2 | 2 | True | 0 | ROZPOCET
| VV |  | Součet |  | 377 | [12 empty] | VV | 2 | 4 | True | 1 | ROZPOCET
95 | K | 184851413 | Zpětný řez netrnitých keřů po výsadbě v přes 1 m | kus | 22 |  | 0 |  |  | základní |  | 0 | 0 | 0 | 0 | 0 | 4 | K | 2 |  |  |  | ROZPOCET | 0 | 0 | 0 | 0 | 0 | 1 | 0 | 4 | 642205462
| PP |  | Zpětný řez keřů po výsadbě netrnitých, výšky přes 1 m | [14 empty] | PP | 2
| P |  | Poznámka k položce: Přesný a bližší popis viz dokumentace stavby, SO 06 Krajinářské úpravy | [14 empty] | P | 2
| VV |  | "Acer tataricum - javor tatarský - kontejner 80-120" 2 |  | 2 | [12 empty] | VV | 2 | 2 | True | 0 | ROZPOCET
| VV |  | "Syringa vulgaris - šeřík - kontejner 80-120" 20 |  | 20 | [12 empty] | VV | 2 | 2 | True | 0 | ROZPOCET
| VV |  | Součet |  | 22 | [12 empty] | VV | 2 | 4 | True | 1 | ROZPOCET
96 | K | 184851422 | Zpětný řez trnitých keřů po výsadbě v přes 0,5 do 1 m | kus | 124 |  | 0 |  |  | základní |  | 0 | 0 | 0 | 0 | 0 | 4 | K | 2 |  |  |  | ROZPOCET | 0 | 0 | 0 | 0 | 0 | 1 | 0 | 4 | -1425132852
| PP |  | Zpětný řez keřů po výsadbě trnitých, výšky přes 0,5 m do 1 m | [14 empty] | PP | 2
| P |  | Poznámka k položce: Přesný a bližší popis viz dokumentace stavby, SO 06 Krajinářské úpravy | [14 empty] | P | 2
| VV |  | "Prunus spinosa - trnka obecná - PK 60-80" 24 |  | 24 | [12 empty] | VV | 2 | 2 | True | 0 | ROZPOCET
| VV |  | "Rhamnus cathartica - řešetlák počistivý - PK 60-80" 60 |  | 60 | [12 empty] | VV | 2 | 2 | True | 0 | ROZPOCET
| VV |  | "Rosa canina - růže šípková - PK 60-80" 40 |  | 40 | [12 empty] | VV | 2 | 2 | True | 0 | ROZPOCET
| VV |  | Součet |  | 124 | [12 empty] | VV | 2 | 4 | True | 1 | ROZPOCET
97 | K | 184851511.R | Řez dřevin po výsadbě výchovný | kus | 10 |  | 0 |  |  | základní |  | 0 | 0 | 0 | 0 | 0 | 4 | K | 2 |  |  |  | ROZPOCET | 0 | 0 | 0 | 0 | 0 | 1 | 0 | 4 | 1757912652
| PP |  | Řez dřevin po výsadbě výchovný | [14 empty] | PP | 2
| P |  | Poznámka k položce: Přesný a bližší popis viz dokumentace stavby, SO 06 Krajinářské úpravy | [14 empty] | P | 2
| VV |  | "popínavé" 10 |  | 10 | [12 empty] | VV | 2 | 2 | True | 1 | ROZPOCET
98 | K | 184852234 | Řez stromu zdravotní o ploše koruny přes 30 do 60 m2 lezeckou technikou | kus | 2 |  | 0 |  |  | základní |  | 0 | 0 | 0 | 0 | 0 | 4 | K | 2 |  |  |  | ROZPOCET | 0 | 0 | 0 | 0 | 0 | 1 | 0 | 4 | 939536808
| PP |  | Řez stromů prováděný lezeckou technikou zdravotní (S-RZ), plocha koruny stromu přes 30 do 60 m2 | [14 empty] | PP | 2
| P |  | Poznámka k položce: Přesný a bližší popis viz dokumentace stavby, SO 06 Krajinářské úpravy | [14 empty] | P | 2
| VV |  | 2 |  | 2 | [12 empty] | VV | 2 | 2 | True | 1 | ROZPOCET
99 | K | 184852236 | Řez stromu zdravotní o ploše koruny přes 90 do 120 m2 lezeckou technikou | kus | 1 |  | 0 |  |  | základní |  | 0 | 0 | 0 | 0 | 0 | 4 | K | 2 |  |  |  | ROZPOCET | 0 | 0 | 0 | 0 | 0 | 1 | 0 | 4 | 209623148
| PP |  | Řez stromů prováděný lezeckou technikou zdravotní (S-RZ), plocha koruny stromu přes 90 do 120 m2 | [14 empty] | PP | 2
| P |  | Poznámka k položce: Přesný a bližší popis viz dokumentace stavby, SO 06 Krajinářské úpravy | [14 empty] | P | 2
| VV |  | 1 |  | 1 | [12 empty] | VV | 2 | 2 | True | 1 | ROZPOCET
100 | K | 184852321 | Řez stromu výchovný špičáků a keřových stromů v do 4 m | kus | 2 |  | 0 |  |  | základní |  | 0 | 0 | 0 | 0 | 0 | 4 | K | 2 |  |  |  | ROZPOCET | 0 | 0 | 0 | 0 | 0 | 1 | 0 | 4 | 1504838328
| PP |  | Řez stromů prováděný lezeckou technikou výchovný (S-RV) špičáky a keřové stromy, výšky do 4 m | [14 empty] | PP | 2
| P |  | Poznámka k položce: Přesný a bližší popis viz dokumentace stavby, SO 06 Krajinářské úpravy | [14 empty] | P | 2
| VV |  | 2 |  | 2 | [12 empty] | VV | 2 | 2 | True | 1 | ROZPOCET
101 | K | 184852322 | Řez stromu výchovný alejových stromů v přes 4 do 6 m | kus | 7 |  | 0 |  |  | základní |  | 0 | 0 | 0 | 0 | 0 | 4 | K | 2 |  |  |  | ROZPOCET | 0 | 0 | 0 | 0 | 0 | 1 | 0 | 4 | -602009243
| PP |  | Řez stromů prováděný lezeckou technikou výchovný (S-RV) alejové stromy, výšky přes 4 do 6 m | [14 empty] | PP | 2
| P |  | Poznámka k položce: Přesný a bližší popis viz dokumentace stavby, SO 06 Krajinářské úpravy | [14 empty] | P | 2
| VV |  | 7 |  | 7 | [12 empty] | VV | 2 | 2 | True | 1 | ROZPOCET
102 | K | 184853511 | Chemické odplevelení před založením kultury přes 20 m2 postřikem na široko v rovině a svahu do 1:5 strojně | m2 | 60168 |  | 0 |  |  | základní |  | 0 | 0 | 0 | 0 | 0 | 4 | K | 2 |  |  |  | ROZPOCET | 0 | 0 | 0 | 0 | 0 | 1 | 0 | 4 | 33740126
| PP |  | Chemické odplevelení půdy před založením kultury, trávníku nebo zpevněných ploch strojně o výměře jednotlivě přes 20 m2 postřikem na široko v rovině nebo na svahu do 1:5 | [14 empty] | PP | 2
| P |  | Poznámka k položce: Přesný a bližší popis viz dokumentace stavby, SO 06 Krajinářské úpravy | [14 empty] | P | 2
| VV |  | "travnato-bylinné porosty" 23864*2++320*2 |  | 48368 | [12 empty] | VV | 2 | 2 | True | 0 | ROZPOCET
| VV |  | "květnatá louka" 5900*2 |  | 11800 | [12 empty] | VV | 2 | 2 | True | 0 | ROZPOCET
| VV |  | Součet |  | 60168 | [12 empty] | VV | 2 | 4 | True | 1 | ROZPOCET
103 | K | 184911151.R | Mulčování popínavých rostlin kačírkem nebo drceným kamenivem tloušťky mulče přes 20 do 50 mm v rovině nebo na svahu do 1:5 | m2 | 2.826 |  | 0 |  |  | základní |  | 0 | 0 | 0 | 0 | 0 | 4 | K | 2 |  |  |  | ROZPOCET | 0 | 0 | 0 | 0 | 0 | 1 | 0 | 4 | -1517319919
| PP |  | Mulčování popínavých rostlin kačírkem nebo drceným kamenivem tloušťky mulče přes 20 do 50 mm v rovině nebo na svahu do 1:5 | [14 empty] | PP | 2
| P |  | Poznámka k položce: Přesný a bližší popis viz dokumentace stavby, SO 06 Krajinářské úpravy | [14 empty] | P | 2
| VV |  | ((0,3*0,3)*3,14)*10 |  | 2.826 | [12 empty] | VV | 2 | 2 | True | 1 | ROZPOCET
104 | M | 58343872 | kamenivo drcené hrubé frakce 8/16 | t | 1.19 |  | 0 |  |  | základní |  | 0 | 1 | 1.19 | 0 | 0 | 8 | M | 2 |  |  |  | ROZPOCET | 0 | 0 | 0 | 0 | 0 | 1 | 0 | 4 | 1358755298
| PP |  | kamenivo drcené hrubé frakce 8/16 | [14 empty] | PP | 2
| P |  | Poznámka k položce: Přesný a bližší popis viz dokumentace stavby, SO 06 Krajinářské úpravy | [14 empty] | P | 2
| VV |  | " pro popínavé" 1 |  | 1 | [12 empty] | VV | 2 | 2 | True | 0 | ROZPOCET
| VV |  | "do paluby" 3,14*(0,55*0,55)*0,1*2 |  | 0.19 | [12 empty] | VV | 2 | 2 | True | 0 | ROZPOCET
| VV |  | Součet |  | 1.19 | [12 empty] | VV | 2 | 4 | True | 1 | ROZPOCET
105 | M | 60591320.R | kulatina bambus k vyvázání popínavých rostlin D do 2cm do dl 2,5m | m | 10 |  | 0 |  |  | základní |  | 0 | 0.0038 | 0.038 | 0 | 0 | 8 | M | 2 |  |  |  | ROZPOCET | 0 | 0 | 0 | 0 | 0 | 1 | 0 | 4 | -351641147
| PP |  | kulatina bambus k vyvázání popínavých rostlin D do 2cm do dl 2,5m | [14 empty] | PP | 2
| P |  | Poznámka k položce: Přesný a bližší popis viz dokumentace stavby, SO 06 Krajinářské úpravy | [14 empty] | P | 2
| VV |  | "pro popínavé rostl." 10 |  | 10 | [12 empty] | VV | 2 | 2 | True | 1 | ROZPOCET
106 | K | 184911421 | Mulčování rostlin kůrou tl do 0,1 m v rovině a svahu do 1:5 | m2 | 264.4 |  | 0 |  |  | základní |  | 0 | 0 | 0 | 0 | 0 | 4 | K | 2 |  |  |  | ROZPOCET | 0 | 0 | 0 | 0 | 0 | 1 | 0 | 4 | 1051533964
| PP |  | Mulčování vysazených rostlin mulčovací kůrou, tl. do 100 mm v rovině nebo na svahu do 1:5 | [14 empty] | PP | 2
| P |  | Poznámka k položce: Přesný a bližší popis viz dokumentace stavby, SO 06 Krajinářské úpravy | [14 empty] | P | 2
| VV |  | "projektem zadáno pro 421 rostlin" 223,8 |  | 223.8 | [12 empty] | VV | 2 | 2 | True | 0 | ROZPOCET
| VV |  | "projektem zadáno pro 102 rostlin" 40,6 |  | 40.6 | [12 empty] | VV | 2 | 2 | True | 0 | ROZPOCET
| VV |  | Součet |  | 264.4 | [12 empty] | VV | 2 | 4 | True | 1 | ROZPOCET
107 | M | 10391100 | kůra mulčovací VL | m3 | 14.587 |  | 0 |  |  | základní |  | 0 | 0.2 | 2.9174 | 0 | 0 | 8 | M | 2 |  |  |  | ROZPOCET | 0 | 0 | 0 | 0 | 0 | 1 | 0 | 4 | -1859981411
| PP |  | kůra mulčovací VL | [14 empty] | PP | 2
| P |  | Poznámka k položce: Přesný a bližší popis viz dokumentace stavby, SO 06 Krajinářské úpravy | [14 empty] | P | 2
| VV |  | "421 ks keřů" 223,8*0,08 |  | 17.904 | [12 empty] | VV | 2 | 2 | True | 0 | ROZPOCET
| VV |  | "102 ks keřů" 40,6*0,08 |  | 3.248 | [12 empty] | VV | 2 | 2 | True | 0 | ROZPOCET
| VV |  | "stromy ovocné" 3,14*(0,675*0,675)*0,1*22 |  | 3.147 | [12 empty] | VV | 2 | 2 | True | 0 | ROZPOCET
| VV |  | "špičák" 3,14*(0,675*0,675)*0,1*63 |  | 9.013 | [12 empty] | VV | 2 | 2 | True | 0 | ROZPOCET
| VV |  | "stromy listnaté" 3,14*(1,25*1,25)*0,1*158 |  | 77.519 | [12 empty] | VV | 2 | 2 | True | 0 | ROZPOCET
| VV |  | "jehličnaté" 3,14*(1,25*1,25)*0,1*45 |  | 22.078 | [12 empty] | VV | 2 | 2 | True | 0 | ROZPOCET
| VV |  | "dočasné" 3,14*(0,5*0,5)*0,1*111 |  | 8.714 | [12 empty] | VV | 2 | 2 | True | 0 | ROZPOCET
| VV |  | Součet |  | 141.623 | [12 empty] | VV | 2 | 4 | True | 0 | ROZPOCET
| VV |  | 141,623*0,103 "Přepočtené koeficientem množství |  | 14.587 | [12 empty] | VV | 2 | 2 | True | 1 | ROZPOCET
108 | K | 1858041.R | Prolití výsadbových jamek množstvím 30 litů vody pro jeden strom | m3 | 5.94 |  | 0 |  |  | základní |  | 0 | 0 | 0 | 0 | 0 | 4 | K | 2 |  |  |  | ROZPOCET | 0 | 0 | 0 | 0 | 0 | 1 | 0 | 4 | 1671171671
| PP |  | Prolití výsadbových jamek množstvím 30 litů vody pro jeden strom | [14 empty] | PP | 2
| P |  | Poznámka k položce: Přesný a bližší popis viz dokumentace stavby, SO 06 Krajinářské úpravy | [14 empty] | P | 2
| VV |  | "pro stromy ovocné" 22*0,03 |  | 0.66 | [12 empty] | VV | 2 | 2 | True | 0 | ROZPOCET
| VV |  | "pro stromy dočasné 100-125" 54*0,03 |  | 1.62 | [12 empty] | VV | 2 | 2 | True | 0 | ROZPOCET
| VV |  | "pro stromy dočasné 8-10" 122*0,03 |  | 3.66 | [12 empty] | VV | 2 | 2 | True | 0 | ROZPOCET
| VV |  | Součet |  | 5.94 | [12 empty] | VV | 2 | 4 | True | 1 | ROZPOCET
109 | K | 1858042.R | Prolití výsadbových jamek množstvím 50 litů vody pro jeden strom | m3 | 6.15 |  | 0 |  |  | základní |  | 0 | 0 | 0 | 0 | 0 | 4 | K | 2 |  |  |  | ROZPOCET | 0 | 0 | 0 | 0 | 0 | 1 | 0 | 4 | -1333793481
| PP |  | Prolití výsadbových jamek množstvím 50 litů vody pro jeden strom | [14 empty] | PP | 2
| P |  | Poznámka k položce: Přesný a bližší popis viz dokumentace stavby, SO 06 Krajinářské úpravy | [14 empty] | P | 2
| VV |  | "pro stromy listnaté" 85*0,05 |  | 4.25 | [12 empty] | VV | 2 | 2 | True | 0 | ROZPOCET
| VV |  | "pro stromy jehličnaté" 38*0,05 |  | 1.9 | [12 empty] | VV | 2 | 2 | True | 0 | ROZPOCET
| VV |  | Součet |  | 6.15 | [12 empty] | VV | 2 | 4 | True | 1 | ROZPOCET
110 | K | 1858050.R | Zalití vysazených keřů množstvím 20 litrů vody pro jeden keř | m3 | 10.46 |  | 0 |  |  | základní |  | 0 | 0 | 0 | 0 | 0 | 4 | K | 2 |  |  |  | ROZPOCET | 0 | 0 | 0 | 0 | 0 | 1 | 0 | 4 | -1700615994
| PP |  | Zalití vysazených keřů množstvím 20 litrů vody pro jeden keř | [14 empty] | PP | 2
| P |  | Poznámka k položce: Přesný a bližší popis viz dokumentace stavby, SO 06 Krajinářské úpravy | [14 empty] | P | 2
| VV |  | 421*0,02 |  | 8.42 | [12 empty] | VV | 2 | 2 | True | 0 | ROZPOCET
| VV |  | 102*0,02 |  | 2.04 | [12 empty] | VV | 2 | 2 | True | 0 | ROZPOCET
| VV |  | Součet |  | 10.46 | [12 empty] | VV | 2 | 4 | True | 1 | ROZPOCET
111 | K | 1858051.R | Zalití vysazených stromů množstvím 30 litrů vody pro jeden strom | m3 | 5.28 |  | 0 |  |  | základní |  | 0 | 0 | 0 | 0 | 0 | 4 | K | 2 |  |  |  | ROZPOCET | 0 | 0 | 0 | 0 | 0 | 1 | 0 | 4 | -839649587
| PP |  | Zalití vysazených stromů množstvím 30 litrů vody pro jeden strom | [14 empty] | PP | 2
| P |  | Poznámka k položce: Přesný a bližší popis viz dokumentace stavby, SO 06 Krajinářské úpravy | [14 empty] | P | 2
| VV |  | "stromy dočasné 100-125" 54*0,03 |  | 1.62 | [12 empty] | VV | 2 | 2 | True | 0 | ROZPOCET
| VV |  | "stromy dočasné 8-10" 122*0,03 |  | 3.66 | [12 empty] | VV | 2 | 2 | True | 0 | ROZPOCET
| VV |  | Součet |  | 5.28 | [12 empty] | VV | 2 | 4 | True | 1 | ROZPOCET
112 | K | 1858052.R | Zalití vysazených stromů množstvím 50 litrů vody pro jeden strom | m3 | 7.25 |  | 0 |  |  | základní |  | 0 | 0 | 0 | 0 | 0 | 4 | K | 2 |  |  |  | ROZPOCET | 0 | 0 | 0 | 0 | 0 | 1 | 0 | 4 | 2110356130
| PP |  | Zalití vysazených stromů množstvím 50 litrů vody pro jeden strom | [14 empty] | PP | 2
| P |  | Poznámka k položce: Přesný a bližší popis viz dokumentace stavby, SO 06 Krajinářské úpravy | [14 empty] | P | 2
| VV |  | "stromy ovocné" 22*0,05 |  | 1.1 | [12 empty] | VV | 2 | 2 | True | 0 | ROZPOCET
| VV |  | "stromy listnaté " 85*0,05 |  | 4.25 | [12 empty] | VV | 2 | 2 | True | 0 | ROZPOCET
| VV |  | "stromy jehličnaté" 38*0,05 |  | 1.9 | [12 empty] | VV | 2 | 2 | True | 0 | ROZPOCET
| VV |  | Součet |  | 7.25 | [12 empty] | VV | 2 | 4 | True | 1 | ROZPOCET
113 | K | 1858054.R | Zalití rostlin vodou 200l, ve třech opakováních | kus | 1.8 |  | 0 |  |  | základní |  | 0 | 0 | 0 | 0 | 0 | 4 | K | 2 |  |  |  | ROZPOCET | 0 | 0 | 0 | 0 | 0 | 1 | 0 | 4 | -1008503646
| PP |  | Zalití rostlin vodou 200l, ve třech opakováních | [14 empty] | PP | 2
| VV |  | "S4, S5, S8" (3*0,2)*3 |  | 1.8 | [12 empty] | VV | 2 | 2 | True | 1 | ROZPOCET
114 | K | 185851121 | Dovoz vody pro zálivku rostlin za vzdálenost do 1000 m | m3 | 36.88 |  | 0 |  |  | základní |  | 0 | 0 | 0 | 0 | 0 | 4 | K | 2 |  |  |  | ROZPOCET | 0 | 0 | 0 | 0 | 0 | 1 | 0 | 4 | 1733048354
| PP |  | Dovoz vody pro zálivku rostlin na vzdálenost do 1000 m | [14 empty] | PP | 2
| VV |  | "Prolití jamek:" | [14 empty] | VV | 2 | 1 | True | 0 | ROZPOCET
| VV |  | "pro stromy ovocné" 22*0,03 |  | 0.66 | [12 empty] | VV | 2 | 2 | True | 0 | ROZPOCET
| VV |  | "pro stromy dočasné 100-125" 54*0,03 |  | 1.62 | [12 empty] | VV | 2 | 2 | True | 0 | ROZPOCET
| VV |  | "pro stromy dočasné 8-10" 122*0,03 |  | 3.66 | [12 empty] | VV | 2 | 2 | True | 0 | ROZPOCET
| VV |  | "pro stromy listnaté" 85*0,05 |  | 4.25 | [12 empty] | VV | 2 | 2 | True | 0 | ROZPOCET
| VV |  | "pro stromy jehličnaté" 38*0,05 |  | 1.9 | [12 empty] | VV | 2 | 2 | True | 0 | ROZPOCET
| VV |  | Mezisoučet |  | 12.09 | [12 empty] | VV | 2 | 3 | True | 0 | ROZPOCET
| VV |  | "Zalití vysazených stromů:" | [14 empty] | VV | 2 | 1 | True | 0 | ROZPOCET
| VV |  | "stromy ovocné" 22*0,05 |  | 1.1 | [12 empty] | VV | 2 | 2 | True | 0 | ROZPOCET
| VV |  | "stromy listnaté " 85*0,05 |  | 4.25 | [12 empty] | VV | 2 | 2 | True | 0 | ROZPOCET
| VV |  | "stromy jehličnaté" 38*0,05 |  | 1.9 | [12 empty] | VV | 2 | 2 | True | 0 | ROZPOCET
| VV |  | "stromy dočasné 100-125" 54*0,03 |  | 1.62 | [12 empty] | VV | 2 | 2 | True | 0 | ROZPOCET
| VV |  | "stromy dočasné 8-10" 122*0,03 |  | 3.66 | [12 empty] | VV | 2 | 2 | True | 0 | ROZPOCET
| VV |  | "S4, S5, S8" (3*0,2)*3 |  | 1.8 | [12 empty] | VV | 2 | 2 | True | 0 | ROZPOCET
| VV |  | Mezisoučet |  | 14.33 | [12 empty] | VV | 2 | 3 | True | 0 | ROZPOCET
| VV |  | "Zalití keřů:" | [14 empty] | VV | 2 | 1 | True | 0 | ROZPOCET
| VV |  | 421*0,02 |  | 8.42 | [12 empty] | VV | 2 | 2 | True | 0 | ROZPOCET
| VV |  | 102*0,02 |  | 2.04 | [12 empty] | VV | 2 | 2 | True | 0 | ROZPOCET
| VV |  | Mezisoučet |  | 10.46 | [12 empty] | VV | 2 | 3 | True | 0 | ROZPOCET
| VV |  | Součet |  | 36.88 | [12 empty] | VV | 2 | 4 | True | 1 | ROZPOCET
| D | 998 | Přesun hmot |  |  |  | 0 |  |  |  |  | 0 |  | 0 |  | 0 | 1 | D | 1 |  |  |  | ROZPOCET | [6 empty] | 0
115 | K | 998231311 | Přesun hmot pro sadovnické a krajinářské úpravy vodorovně do 5000 m | t | 163.975 |  | 0 |  |  | základní |  | 0 | 0 | 0 | 0 | 0 | 4 | K | 2 |  |  |  | ROZPOCET | 0 | 0 | 0 | 0 | 0 | 1 | 0 | 4 | -1200163374
| PP |  | Přesun hmot pro sadovnické a krajinářské úpravy strojně dopravní vzdálenost do 5000 m | [14 empty] | PP | 2
116 | K | 998239019 | Příplatek k přesunu hmot pro konstrukce vinic a chmelnic za zvětšený přesun do 2000 m | t | 163.975 |  | 0 |  |  | základní |  | 0 | 0 | 0 | 0 | 0 | 4 | K | 2 |  |  |  | ROZPOCET | 0 | 0 | 0 | 0 | 0 | 1 | 0 | 4 | 2040382159
| PP |  | Přesun hmot pro agrotechnické práce Příplatek k ceně za zvětšený přesun přes vymezenou dopravní vzdálenost do 2000 m | [14 empty] | PP | 2
| D | M | Práce a dodávky M |  |  |  | 0 |  |  |  |  | 0 |  | 0 |  | 0 | 3 | D | 0 |  |  |  | ROZPOCET | [6 empty] | 0
| D | 46-M | Zemní práce při extr.mont.pracích |  |  |  | 0 |  |  |  |  | 0 |  | 0 |  | 0 | 3 | D | 1 |  |  |  | ROZPOCET | [6 empty] | 0
117 | K | 460030113 | Kácení stromů listnatých průměru kmene do 30 cm při elektromontážích | kus | 2 |  | 0 |  |  | základní |  | 0 | 0 | 0 | 0 | 0 | 64 | K | 2 |  |  |  | ROZPOCET | 0 | 0 | 0 | 0 | 0 | 1 | 0 | 64 | -1478374793
| PP |  | Přípravné terénní práce kácení stromů včetně naseknutí stromu, odřezání a odvětvení, odtáhnutí stromu a větví do 50 m nebo naložení na dopravní prostředek listnatých, průměru kmene do 30 cm | [14 empty] | PP | 2
| P |  | Poznámka k položce: Přesný a bližší popis viz dokumentace stavby, SO 06 Krajinářské úpravy | [14 empty] | P | 2
118 | K | 469973127 | Poplatek za uložení na recyklační skládce (skládkovné) odpadu z rostlinných pletiv kód odpadu 02 01 03 | t | 1.12 |  | 0 |  |  | základní |  | 0 | 0 | 0 | 0 | 0 | 64 | K | 2 |  |  |  | ROZPOCET | 0 | 0 | 0 | 0 | 0 | 1 | 0 | 64 | -1584398617
| PP |  | Poplatek za uložení stavebního odpadu (skládkovné) na recyklační skládce z rostlinných pletiv zatříděného do Katalogu odpadů pod kódem 02 01 03 | [14 empty] | PP | 2
| P |  | Poznámka k položce: Přesný a bližší popis viz dokumentace stavby, SO 06 Krajinářské úpravy | [14 empty] | P | 2
| VV |  | 1,6*0,7 |  | 1.12 | [12 empty] | VV | 2 | 2 | True | 1 | ROZPOCET

## SO 06.2 - Krajinářské úpr...
{bacf2527-1626-4f29-927b-57cfcb501283}
2
| KRYCÍ LIST SOUPISU PRACÍ | [7 empty] | v --- níže se nacházejí doplnkové a pomocné údaje k sestavám --- v | [8 empty] | False
Stavba:
Lesopark Na Kolečku-DPS - revize
Objekt:
01 - 1. ETAPA
Soupis:
SO 06 - Krajinářské úpravy
Úroveň 3:
SO 06.2 - Krajinářské úpravy - nezpůsobilé náklady
| KSO: |  | 823 27 11 |  |  | CC-CZ:
| Místo: |  | Roudnice nad Labem |  |  | Datum: | 22. 5. 2024
| Zadavatel: |  |  |  |  | IČ:
DIČ:
| Účastník: |  |  |  |  | IČ: | Vyplň údaj
|  | Vyplň údaj |  |  |  | DIČ: | Vyplň údaj
| Projektant: |  |  |  |  | IČ:
|  | Land05 s.r.o. |  |  |  | DIČ:
| Zpracovatel: |  |  |  |  | IČ: | 07206062
|  | Soloreal s.r.o. |  |  |  | DIČ:
Poznámka:
| Cena bez DPH | [5 empty] | 0
|  |  | Základ daně |  |  | Sazba daně | Výše daně
| DPH | základní | 0 |  |  | 21% | 0
|  | snížená | 0 |  |  | 12% | 0
|  | zákl. přenesená | 0 |  |  | 21% | 0
|  | sníž. přenesená | 0 |  |  | 12% | 0
|  | nulová | 0 |  |  | 0% | 0
| Cena s DPH |  |  | v | CZK |  | 0
REKAPITULACE ČLENĚNÍ SOUPISU PRACÍ
Stavba:
Lesopark Na Kolečku-DPS - revize
Objekt:
01 - 1. ETAPA
Soupis:
SO 06 - Krajinářské úpravy
Úroveň 3:
SO 06.2 - Krajinářské úpravy - nezpůsobilé náklady
Místo: |  |  | Roudnice nad Labem |  |  | Datum: | 22. 5. 2024
Zadavatel: | [5 empty] | Projektant: | Land05 s.r.o.
Účastník: |  |  | Vyplň údaj |  |  | Zpracovatel: | Soloreal s.r.o.
Kód dílu - Popis | [6 empty] | Cena celkem [CZK]
Náklady stavby celkem | [6 empty] | 0 | [11 empty] | -1
| HSV - Práce a dodávky HSV | [5 empty] | 0
| 1 - Zemní práce | [5 empty] | 0
| 2 - Zakládání | [5 empty] | 0
| 3 - Svislé a kompletní konstrukce | [5 empty] | 0
| 4 - Vodorovné konstrukce | [5 empty] | 0
| 5 - Komunikace pozemní | [5 empty] | 0
| 9 - Ostatní konstrukce a práce, bourání | [5 empty] | 0
| 93 - Různé dokončovací konstrukce a práce inženýrských staveb | [5 empty] | 0
| 997 - Přesun sutě | [5 empty] | 0
| 998 - Přesun hmot | [5 empty] | 0
| PSV - Práce a dodávky PSV | [5 empty] | 0
| 741 - Elektroinstalace - silnoproud | [5 empty] | 0
| 767 - Konstrukce zámečnické | [5 empty] | 0
SOUPIS PRACÍ
Stavba:
Lesopark Na Kolečku-DPS - revize
Objekt:
01 - 1. ETAPA
Soupis:
SO 06 - Krajinářské úpravy
Úroveň 3:
SO 06.2 - Krajinářské úpravy - nezpůsobilé náklady
Místo: |  |  | Roudnice nad Labem |  |  | Datum: | 22. 5. 2024
Zadavatel: | [5 empty] | Projektant: | Land05 s.r.o.
Účastník: |  |  | Vyplň údaj |  |  | Zpracovatel: | Soloreal s.r.o.
PČ | Typ | Kód | Popis | MJ | Množství | J.cena [CZK] | Cena celkem [CZK] | Cenová soustava |  | DPH | J. Nh [h] | Nh celkem [h] | J. hmotnost [t] | Hmotnost celkem [t] | J. suť [t] | Suť Celkem [t]
Náklady soupisu celkem | [6 empty] | 0 |  |  |  |  | 0 |  | 52.9047 |  | 0 |  | D | -1 | [10 empty] | 0
| D | HSV | Práce a dodávky HSV |  |  |  | 0 |  |  |  |  | 0 |  | 52.9 |  | 0 | 1 | D | 0 |  |  |  | ROZPOCET | [6 empty] | 0
| D | 1 | Zemní práce |  |  |  | 0 |  |  |  |  | 0 |  | 0 |  | 0 | 1 | D | 1 |  |  |  | ROZPOCET | [6 empty] | 0
1 | K | 121151123 | Sejmutí ornice plochy přes 500 m2 tl vrstvy do 200 mm strojně | m2 | 683 |  | 0 |  |  | základní |  | 0 | 0 | 0 | 0 | 0 | 4 | K | 2 |  |  |  | ROZPOCET | 0 | 0 | 0 | 0 | 0 | 1 | 0 | 4 | 918343843
| PP |  | Sejmutí ornice strojně při souvislé ploše přes 500 m2, tl. vrstvy do 200 mm | [14 empty] | PP | 2
| P |  | Poznámka k položce: Přesný a bližší popis viz dokumentace stavby, SO 06 Krajinářské úpravy | [14 empty] | P | 2
| VV |  | "hřiště" 115 |  | 115 | [12 empty] | VV | 2 | 2 | True | 0 | ROZPOCET
| VV |  | "sportoviště" 560 |  | 560 | [12 empty] | VV | 2 | 2 | True | 0 | ROZPOCET
| VV |  | "houpačka s výhledem" 8 |  | 8 | [12 empty] | VV | 2 | 2 | True | 0 | ROZPOCET
| VV |  | Součet |  | 683 | [12 empty] | VV | 2 | 4 | True | 1 | ROZPOCET
2 | K | 162351103 | Vodorovné přemístění přes 50 do 500 m výkopku/sypaniny z horniny třídy těžitelnosti I skupiny 1 až 3 | m3 | 170.3 |  | 0 |  |  | základní |  | 0 | 0 | 0 | 0 | 0 | 4 | K | 2 |  |  |  | ROZPOCET | 0 | 0 | 0 | 0 | 0 | 1 | 0 | 4 | -1543994183
| PP |  | Vodorovné přemístění výkopku nebo sypaniny po suchu na obvyklém dopravním prostředku, bez naložení výkopku, avšak se složením bez rozhrnutí z horniny třídy těžitelnosti I skupiny 1 až 3 na vzdálenost přes 50 do 500 m | [14 empty] | PP | 2
| P |  | Poznámka k položce: Přesný a bližší popis viz dokumentace stavby, SO 06 Krajinářské úpravy | [14 empty] | P | 2
| VV |  | "Výkopek-odvoz na vedlejší pozemek :" | [14 empty] | VV | 2 | 1 | True | 0 | ROZPOCET
| VV |  | "hřiště" 115 |  | 115 | [12 empty] | VV | 2 | 2 | True | 0 | ROZPOCET
| VV |  | "houpačka s výhledem" 8 |  | 8 | [12 empty] | VV | 2 | 2 | True | 0 | ROZPOCET
| VV |  | "okolo betonových schodů" 6,5 |  | 6.5 | [12 empty] | VV | 2 | 2 | True | 0 | ROZPOCET
| VV |  | "pro štípanou dlažbu pod ToiToi" 17*0,3 |  | 5.1 | [12 empty] | VV | 2 | 2 | True | 0 | ROZPOCET
| VV |  | "vývrt pro sloupky agility" 80*0,015 |  | 1.2 | [12 empty] | VV | 2 | 2 | True | 0 | ROZPOCET
| VV |  | "Výkopek-dovoz z vedlejšího pozemku pro zásypy:" | [14 empty] | VV | 2 | 1 | True | 0 | ROZPOCET
| VV |  | "okolí dřevěné paluby" 20 |  | 20 | [12 empty] | VV | 2 | 2 | True | 0 | ROZPOCET
| VV |  | "houpačka s výhledem" 8 |  | 8 | [12 empty] | VV | 2 | 2 | True | 0 | ROZPOCET
| VV |  | "kolem betonových schodů" 6,5 |  | 6.5 | [12 empty] | VV | 2 | 2 | True | 0 | ROZPOCET
| VV |  | Součet |  | 170.3 | [12 empty] | VV | 2 | 4 | True | 1 | ROZPOCET
3 | K | 167151111 | Nakládání výkopku z hornin třídy těžitelnosti I skupiny 1 až 3 přes 100 m3 | m3 | 170.3 |  | 0 |  |  | základní |  | 0 | 0 | 0 | 0 | 0 | 4 | K | 2 |  |  |  | ROZPOCET | 0 | 0 | 0 | 0 | 0 | 1 | 0 | 4 | -1223718718
| PP |  | Nakládání, skládání a překládání neulehlého výkopku nebo sypaniny strojně nakládání, množství přes 100 m3, z hornin třídy těžitelnosti I, skupiny 1 až 3 | [14 empty] | PP | 2
| P |  | Poznámka k položce: Přesný a bližší popis viz dokumentace stavby, SO 06 Krajinářské úpravy | [14 empty] | P | 2
| VV |  | "Výkopek-odvoz na vedlejší pozemek :" | [14 empty] | VV | 2 | 1 | True | 0 | ROZPOCET
| VV |  | "hřiště" 115 |  | 115 | [12 empty] | VV | 2 | 2 | True | 0 | ROZPOCET
| VV |  | "houpačka s výhledem" 8 |  | 8 | [12 empty] | VV | 2 | 2 | True | 0 | ROZPOCET
| VV |  | "okolo betonových schodů" 6,5 |  | 6.5 | [12 empty] | VV | 2 | 2 | True | 0 | ROZPOCET
| VV |  | "pro štípanou dlažbu pod ToiToi" 17*0,3 |  | 5.1 | [12 empty] | VV | 2 | 2 | True | 0 | ROZPOCET
| VV |  | "vývrt pro sloupky agility" 80*0,015 |  | 1.2 | [12 empty] | VV | 2 | 2 | True | 0 | ROZPOCET
| VV |  | "Výkopek-dovoz z vedlejšího pozemku pro zásypy:" | [14 empty] | VV | 2 | 1 | True | 0 | ROZPOCET
| VV |  | "okolí dřevěné paluby" 20 |  | 20 | [12 empty] | VV | 2 | 2 | True | 0 | ROZPOCET
| VV |  | "houpačka s výhledem" 8 |  | 8 | [12 empty] | VV | 2 | 2 | True | 0 | ROZPOCET
| VV |  | "kolem betonových schodů" 6,5 |  | 6.5 | [12 empty] | VV | 2 | 2 | True | 0 | ROZPOCET
| VV |  | Součet |  | 170.3 | [12 empty] | VV | 2 | 4 | True | 1 | ROZPOCET
4 | K | 171151103 | Uložení sypaniny z hornin soudržných do násypů zhutněných strojně | m3 | 34.5 |  | 0 |  |  | základní |  | 0 | 0 | 0 | 0 | 0 | 4 | K | 2 |  |  |  | ROZPOCET | 0 | 0 | 0 | 0 | 0 | 1 | 0 | 4 | -1331654110
| PP |  | Uložení sypanin do násypů strojně s rozprostřením sypaniny ve vrstvách a s hrubým urovnáním zhutněných z hornin soudržných jakékoliv třídy těžitelnosti | [14 empty] | PP | 2
| P |  | Poznámka k položce: Přesný a bližší popis viz dokumentace stavby, SO 06 Krajinářské úpravy | [14 empty] | P | 2
| VV |  | "okolo dřevěné paluby" 20 |  | 20 | [12 empty] | VV | 2 | 2 | True | 0 | ROZPOCET
| VV |  | "houpačka s výhledem" 8 |  | 8 | [12 empty] | VV | 2 | 2 | True | 0 | ROZPOCET
| VV |  | "okolo betonových schodů" 6,5 |  | 6.5 | [12 empty] | VV | 2 | 2 | True | 0 | ROZPOCET
| VV |  | Součet |  | 34.5 | [12 empty] | VV | 2 | 4 | True | 1 | ROZPOCET
| D | 2 | Zakládání |  |  |  | 0 |  |  |  |  | 0 |  | 0.70992 |  | 0 | 1 | D | 1 |  |  |  | ROZPOCET | [6 empty] | 0
5 | K | 225311114 | Vrty maloprofilové jádrové D přes 93 do 156 mm úklon do 45° hl 0 až 25 m hornina III a IV | m | 68 |  | 0 |  |  | základní |  | 0 | 0.00044 | 0.02992 | 0 | 0 | 4 | K | 2 |  |  |  | ROZPOCET | 0 | 0 | 0 | 0 | 0 | 1 | 0 | 4 | -637217629
| PP |  | Maloprofilové vrty jádrové průměru přes 93 do 156 mm do úklonu 45° v hl 0 až 25 m v hornině tř. III a IV | [14 empty] | PP | 2
| P |  | Poznámka k položce: Přesný a bližší popis viz dokumentace stavby, SO 06 Krajinářské úpravy | [14 empty] | P | 2
| VV |  | "oplocení agility" 0,85*80 |  | 68 | [12 empty] | VV | 2 | 2 | True | 1 | ROZPOCET
6 | K | 2332111.R | D+M PVC roury 150 x 800 pro vybetonování patky | kus | 80 |  | 0 |  |  | základní |  | 0 | 0 | 0 | 0 | 0 | 4 | K | 2 |  |  |  | ROZPOCET | 0 | 0 | 0 | 0 | 0 | 1 | 0 | 4 | -34361891
| PP |  | D+M PVC roury 150 x 800 pro vybetonování patky | [14 empty] | PP | 2
| P |  | Poznámka k položce: Přesný a bližší popis viz dokumentace stavby, SO 06 Krajinářské úpravy | [14 empty] | P | 2
| VV |  | "oplocení agility" 80 |  | 80 | [12 empty] | VV | 2 | 2 | True | 1 | ROZPOCET
7 | K | 2332119.R | Zemní vrut pro plotové brány D 114 mm dl 1000 mm | kus | 80 |  | 0 |  |  | základní |  | 0 | 0.0085 | 0.68 | 0 | 0 | 4 | K | 2 |  |  |  | ROZPOCET | 0 | 0 | 0 | 0 | 0 | 1 | 0 | 4 | -1827628648
| PP |  | D+M Zemní ocelové vruty pro plotové sloupky | [14 empty] | PP | 2
| P |  | Poznámka k položce: Přesný a bližší popis viz dokumentace stavby, SO 06 Krajinářské úpravy | [14 empty] | P | 2
| VV |  | "oplocení agility" 80 |  | 80 | [12 empty] | VV | 2 | 2 | True | 1 | ROZPOCET
8 | K | 2743138.R | D+M vybetonování patek z betonu C25/30 do připravených PVC trubek DN 150mm | kus | 80 |  | 0 |  |  | základní |  | 0 | 0 | 0 | 0 | 0 | 4 | K | 2 |  |  |  | ROZPOCET | 0 | 0 | 0 | 0 | 0 | 1 | 0 | 4 | -1569894048
| PP |  | D+M vybetonování patek z betonu C25/30 do připravených PVC trubek DN 150mm | [14 empty] | PP | 2
| P |  | Poznámka k položce: Přesný a bližší popis viz dokumentace stavby, SO 06 Krajinářské úpravy | [14 empty] | P | 2
| VV |  | "oplocení agility" 80 |  | 80 | [12 empty] | VV | 2 | 2 | True | 1 | ROZPOCET
| D | 3 | Svislé a kompletní konstrukce |  |  |  | 0 |  |  |  |  | 0 |  | 45.7398 |  | 0 | 1 | D | 1 |  |  |  | ROZPOCET | [6 empty] | 0
9 | K | 3389511.R | D+M 1 páru vzpěr jako zavětrování sloupků tyčovinou, průměru6-9mm a délky 140cm | kus | 28 |  | 0 |  |  | základní |  | 0 | 0 | 0 | 0 | 0 | 4 | K | 2 |  |  |  | ROZPOCET | 0 | 0 | 0 | 0 | 0 | 1 | 0 | 4 | 978446410
| PP |  | D+M 1 páru vzpěr jako zavětrování sloupků tyčovinou, průměru6-9mm a délky 140cm | [14 empty] | PP | 2
| P |  | Poznámka k položce: Přesný a bližší popis viz dokumentace stavby, SO 06 Krajinářské úpravy | [14 empty] | P | 2
| VV |  | "oplocenka 1" 5 |  | 5 | [12 empty] | VV | 2 | 2 | True | 0 | ROZPOCET
| VV |  | "oplocenka 2" 5 |  | 5 | [12 empty] | VV | 2 | 2 | True | 0 | ROZPOCET
| VV |  | "oplocenka 3" 4 |  | 4 | [12 empty] | VV | 2 | 2 | True | 0 | ROZPOCET
| VV |  | "oplocenka 4" 4 |  | 4 | [12 empty] | VV | 2 | 2 | True | 0 | ROZPOCET
| VV |  | "oplocenka 5" 4 |  | 4 | [12 empty] | VV | 2 | 2 | True | 0 | ROZPOCET
| VV |  | "oplocenka 6" 6 |  | 6 | [12 empty] | VV | 2 | 2 | True | 0 | ROZPOCET
| VV |  | Součet |  | 28 | [12 empty] | VV | 2 | 4 | True | 1 | ROZPOCET
10 | K | 338951113 | Osazování sloupků a vzpěr plotových dřevěných s impregnací se zasypáním zeminou a udusáním | kus | 62 |  | 0 |  |  | základní |  | 0 | 0.00022 | 0.01364 | 0 | 0 | 16 | K | 2 |  |  |  | ROZPOCET | 0 | 0 | 0 | 0 | 0 | 1 | 0 | 16 | -234438321
| PP |  | Osazování sloupků a vzpěr plotových dřevěných průměru přes 100 do 150 mm se zasypáním zeminou a udusáním s impregnací spodní části | [14 empty] | PP | 2
| P |  | Poznámka k položce: Přesný a bližší popis viz dokumentace stavby, SO 06 Krajinářské úpravy | [14 empty] | P | 2
| VV |  | "oplocenka 1" 10 |  | 10 | [12 empty] | VV | 2 | 2 | True | 0 | ROZPOCET
| VV |  | "oplocenka 2" 10 |  | 10 | [12 empty] | VV | 2 | 2 | True | 0 | ROZPOCET
| VV |  | "oplocenka 3" 8 |  | 8 | [12 empty] | VV | 2 | 2 | True | 0 | ROZPOCET
| VV |  | "oplocenka 4" 8 |  | 8 | [12 empty] | VV | 2 | 2 | True | 0 | ROZPOCET
| VV |  | "oplocenka 5" 8 |  | 8 | [12 empty] | VV | 2 | 2 | True | 0 | ROZPOCET
| VV |  | "oplocenka 6" 18 |  | 18 | [12 empty] | VV | 2 | 2 | True | 0 | ROZPOCET
| VV |  | Součet |  | 62 | [12 empty] | VV | 2 | 4 | True | 1 | ROZPOCET
11 | M | 60591320 | kulatina odkorněná D 7-15cm do dl 5m | m | 136.4 |  | 0 |  |  | základní |  | 0 | 0.0038 | 0.51832 | 0 | 0 | 8 | M | 2 |  |  |  | ROZPOCET | 0 | 0 | 0 | 0 | 0 | 1 | 0 | 4 | 120270080
| PP |  | kulatina odkorněná D 7-15cm do dl 5m | [14 empty] | PP | 2
| P |  | Poznámka k položce: Přesný a bližší popis viz dokumentace stavby, SO 06 Krajinářské úpravy | [14 empty] | P | 2
| VV |  | "oplocenka 1" 10*2,2 |  | 22 | [12 empty] | VV | 2 | 2 | True | 0 | ROZPOCET
| VV |  | "oplocenka 2" 10*2,2 |  | 22 | [12 empty] | VV | 2 | 2 | True | 0 | ROZPOCET
| VV |  | "oplocenka 3" 8*2,2 |  | 17.6 | [12 empty] | VV | 2 | 2 | True | 0 | ROZPOCET
| VV |  | "oplocenka 4" 8*2,2 |  | 17.6 | [12 empty] | VV | 2 | 2 | True | 0 | ROZPOCET
| VV |  | "oplocenka 5" 8*2,2 |  | 17.6 | [12 empty] | VV | 2 | 2 | True | 0 | ROZPOCET
| VV |  | "oplocenka 6" 18*2,2 |  | 39.6 | [12 empty] | VV | 2 | 2 | True | 0 | ROZPOCET
| VV |  | Součet |  | 136.4 | [12 empty] | VV | 2 | 4 | True | 1 | ROZPOCET
12 | K | 3389512.R | D+M sloupků pro vymezení louky, průměr 8cm, délka 1,2m, opracované | kus | 18 |  | 0 |  |  | základní |  | 0 | 0 | 0 | 0 | 0 | 4 | K | 2 |  |  |  | ROZPOCET | 0 | 0 | 0 | 0 | 0 | 1 | 0 | 4 | -1197597480
| PP |  | D+M sloupků pro vymezení louky, průměr 8cm, délka 1,2m, opracované | [14 empty] | PP | 2
| P |  | Poznámka k položce: Přesný a bližší popis viz dokumentace stavby, SO 06 Krajinářské úpravy | [14 empty] | P | 2
13 | K | 3389518.R | Osazování sloupků a vzpěr plotových dřevěných neimpregnovaných se zasypáním zeminou a udusáním | kus | 80 |  | 0 |  |  | základní |  | 0 | 0 | 0 | 0 | 0 | 4 | K | 2 |  |  |  | ROZPOCET | 0 | 0 | 0 | 0 | 0 | 1 | 0 | 4 | -564800633
| PP |  | Osazování sloupků a vzpěr plotových dřevěných 100 x 100 mm do kovové patky, neimpregnovaných | [14 empty] | PP | 2
| P |  | Poznámka k položce: Přesný a bližší popis viz dokumentace stavby, SO 06 Krajinářské úpravy | [14 empty] | P | 2
| VV |  | "oplocení hřiště agility" 80 |  | 80 | [12 empty] | VV | 2 | 2 | True | 1 | ROZPOCET
14 | M | 605121.R | hranol stavební řezivo průřezu do 120cm2 do dl 6m | kus | 80 |  | 0 |  |  | základní |  | 0 | 0.55 | 44 | 0 | 0 | 8 | M | 2 |  |  |  | ROZPOCET | 0 | 0 | 0 | 0 | 0 | 1 | 0 | 4 | -509707810
| PP |  | hranol stavební řezivo modřín, průřezu do 120cm2, délka 110cm, nehoblovaný, bez impregnace | [14 empty] | PP | 2
| P |  | Poznámka k položce: Přesný a bližší popis viz dokumentace stavby, SO 06 Krajinářské úpravy | [14 empty] | P | 2
| VV |  | "oplocení hřiště agility" 80 |  | 80 | [12 empty] | VV | 2 | 2 | True | 1 | ROZPOCET
15 | M | 311401.R | vrut ocelový se šestihrannou hlavou ZB 8x40mm | kus | 500 |  | 0 |  |  | základní |  | 0 | 0.0012 | 0.6 | 0 | 0 | 8 | M | 2 |  |  |  | ROZPOCET | 0 | 0 | 0 | 0 | 0 | 1 | 0 | 4 | -1398421347
| PP |  | vrut ocelový nerez A2 s talířovou hlavou 8x40mm | [14 empty] | PP | 2
| P |  | Poznámka k položce: Přesný a bližší popis viz dokumentace stavby, SO 06 Krajinářské úpravy | [14 empty] | P | 2
| VV |  | "oplocení hřiště agility" 500 |  | 500 | [12 empty] | VV | 2 | 2 | True | 1 | ROZPOCET
16 | K | 348101310 | Osazení vrat nebo vrátek k oplocení na dřevěné sloupky pl do 2 m2 | kus | 2 |  | 0 |  |  | základní |  | 0 | 0 | 0 | 0 | 0 | 4 | K | 2 |  |  |  | ROZPOCET | 0 | 0 | 0 | 0 | 0 | 1 | 0 | 4 | -1784054079
| PP |  | Osazení vrat nebo vrátek k oplocení na sloupky dřevěné, plochy jednotlivě do 2 m2 | [14 empty] | PP | 2
| P |  | Poznámka k položce: Přesný a bližší popis viz dokumentace stavby, SO 06 Krajinářské úpravy | [14 empty] | P | 2
| VV |  | "oplocení hřiště agility" 2 |  | 2 | [12 empty] | VV | 2 | 2 | True | 1 | ROZPOCET
17 | M | 61231140 | branka jednokřídlá dřevěná z půlené kulatiny impregnovaná 100x100cm | kus | 2 |  | 0 |  |  | základní |  | 0 | 0.03681 | 0.07362 | 0 | 0 | 8 | M | 2 |  |  |  | ROZPOCET | 0 | 0 | 0 | 0 | 0 | 1 | 0 | 4 | 1114985368
| PP |  | branka jednokřídlá dřevěná, akátové dřevo 120x100cm | [14 empty] | PP | 2
| P |  | Poznámka k položce: Přesný a bližší popis viz dokumentace stavby, SO 06 Krajinářské úpravy | [14 empty] | P | 2
| VV |  | "oplocení hřiště agility" 2 |  | 2 | [12 empty] | VV | 2 | 2 | True | 1 | ROZPOCET
18 | K | 348101320 | Osazení vrat nebo vrátek k oplocení na dřevěné sloupky pl přes 2 do 4 m2 | kus | 7 |  | 0 |  |  | základní |  | 0 | 0 | 0 | 0 | 0 | 4 | K | 2 |  |  |  | ROZPOCET | 0 | 0 | 0 | 0 | 0 | 1 | 0 | 4 | 2140736835
| PP |  | Osazení vrat nebo vrátek k oplocení na sloupky dřevěné, plochy jednotlivě přes 2 do 4 m2 | [14 empty] | PP | 2
| P |  | Poznámka k položce: Přesný a bližší popis viz dokumentace stavby, SO 06 Krajinářské úpravy | [14 empty] | P | 2
| VV |  | "oplocení hřiště agility" 1 |  | 1 | [12 empty] | VV | 2 | 2 | True | 0 | ROZPOCET
| VV |  | "lesnické oplocenky 1-6" 6 |  | 6 | [12 empty] | VV | 2 | 2 | True | 0 | ROZPOCET
| VV |  | Součet |  | 7 | [12 empty] | VV | 2 | 4 | True | 1 | ROZPOCET
19 | M | 612312.R | brána dvoukřídlá dřevěná z půlené kulatiny impregnovaná 300x100cm | kus | 1 |  | 0 |  |  | základní |  | 0 | 0.01227 | 0.01227 | 0 | 0 | 8 | M | 2 |  |  |  | ROZPOCET | 0 | 0 | 0 | 0 | 0 | 1 | 0 | 4 | 1271817924
| PP |  | brána dvoukřídlá dřevěná, akátové dřevo 300 (150+150) x100cm | [14 empty] | PP | 2
| P |  | Poznámka k položce: Přesný a bližší popis viz dokumentace stavby, SO 06 Krajinářské úpravy | [14 empty] | P | 2
| VV |  | "oplocení hřiště agility" 1 |  | 1 | [12 empty] | VV | 2 | 2 | True | 1 | ROZPOCET
20 | K | 348181110 | Montáž dřevěného oplocení z dílců v do 1 m | m | 112.6 |  | 0 |  |  | základní |  | 0 | 0 | 0 | 0 | 0 | 4 | K | 2 |  |  |  | ROZPOCET | 0 | 0 | 0 | 0 | 0 | 1 | 0 | 4 | -1843773612
| PP |  | Montáž oplocení z dílců dřevěných na předem osazené sloupky, výšky do 1 m | [14 empty] | PP | 2
| P |  | Poznámka k položce: Přesný a bližší popis viz dokumentace stavby, SO 06 Krajinářské úpravy | [14 empty] | P | 2
| VV |  | "oplocení hřiště agility" 112,6 |  | 112.6 | [12 empty] | VV | 2 | 2 | True | 1 | ROZPOCET
21 | M | 612311.R | Dřevěný přírodní plot, plaňky akátové dřevo svázané drátem, výška 100 cm | m | 112.6 |  | 0 |  |  | základní |  | 0 | 0 | 0 | 0 | 0 | 8 | M | 2 |  |  |  | ROZPOCET | 0 | 0 | 0 | 0 | 0 | 1 | 0 | 4 | 1832102255
| PP |  | Dřevěný přírodní plot, plaňky akátové dřevo svázané drátem, výška 100 cm | [14 empty] | PP | 2
| P |  | Poznámka k položce: Přesný a bližší popis viz dokumentace stavby, SO 06 Krajinářské úpravy | [14 empty] | P | 2
| VV |  | "oplocení hřiště agility" 112,6 |  | 112.6 | [12 empty] | VV | 2 | 2 | True | 1 | ROZPOCET
22 | K | 3489512.R | Osazení oplocení lesních kultur v oplocení výšky přes 1,5 m s drátěným pletivem | m | 173 |  | 0 |  |  | základní |  | 0 | 0.00123 | 0.21279 | 0 | 0 | 4 | K | 2 |  |  |  | ROZPOCET | 0 | 0 | 0 | 0 | 0 | 1 | 0 | 4 | 2048910338
| PP |  | Osazení oplocení lesních kultur v oplocení výšky přes 1,5 m s drátěným pletivem | [14 empty] | PP | 2
| P |  | Poznámka k položce: Přesný a bližší popis viz dokumentace stavby, SO 06 Krajinářské úpravy | [14 empty] | P | 2
| VV |  | "oplocenka 1" 24,3 |  | 24.3 | [12 empty] | VV | 2 | 2 | True | 0 | ROZPOCET
| VV |  | "oplocenka 2" 24,5 |  | 24.5 | [12 empty] | VV | 2 | 2 | True | 0 | ROZPOCET
| VV |  | "oplocenka 3" 22,25 |  | 22.25 | [12 empty] | VV | 2 | 2 | True | 0 | ROZPOCET
| VV |  | "oplocenka 4" 22,25 |  | 22.25 | [12 empty] | VV | 2 | 2 | True | 0 | ROZPOCET
| VV |  | "oplocenka 5" 22,4 |  | 22.4 | [12 empty] | VV | 2 | 2 | True | 0 | ROZPOCET
| VV |  | "oplocenka 6" 57,3 |  | 57.3 | [12 empty] | VV | 2 | 2 | True | 0 | ROZPOCET
| VV |  | Součet |  | 173 | [12 empty] | VV | 2 | 4 | True | 1 | ROZPOCET
23 | M | 61231142 | branka jednokřídlá dřevěná z půlené kulatiny impregnovaná 100x150cm | kus | 6 |  | 0 |  |  | základní |  | 0 | 0.05153 | 0.30918 | 0 | 0 | 8 | M | 2 |  |  |  | ROZPOCET | 0 | 0 | 0 | 0 | 0 | 1 | 0 | 4 | -408896286
| PP |  | branka jednokřídlá dřevěná z půlené kulatiny impregnovaná 100x150cm | [14 empty] | PP | 2
| P |  | Poznámka k položce: Přesný a bližší popis viz dokumentace stavby, SO 06 Krajinářské úpravy | [14 empty] | P | 2
| VV |  | "oplocení 1-6" 6 |  | 6 | [12 empty] | VV | 2 | 2 | True | 1 | ROZPOCET
| D | 4 | Vodorovné konstrukce |  |  |  | 0 |  |  |  |  | 0 |  | 3.876 |  | 0 | 1 | D | 1 |  |  |  | ROZPOCET | [6 empty] | 0
24 | K | 451577777 | Podklad nebo lože pod dlažbu vodorovný nebo do sklonu 1:5 z kameniva těženého tl přes 30 do 100 mm | m2 | 17 |  | 0 |  |  | základní |  | 0 | 0 | 0 | 0 | 0 | 4 | K | 2 |  |  |  | ROZPOCET | 0 | 0 | 0 | 0 | 0 | 1 | 0 | 4 | 1986673715
| PP |  | Podklad nebo lože pod dlažbu (přídlažbu) v ploše vodorovné nebo ve sklonu do 1:5, tloušťky od 30 do 100 mm z kameniva těženého | [14 empty] | PP | 2
| P |  | Poznámka k položce: Přesný a bližší popis viz dokumentace stavby, SO 06 Krajinářské úpravy | [14 empty] | P | 2
| VV |  | "pod ToiToi" 17 |  | 17 | [12 empty] | VV | 2 | 2 | True | 1 | ROZPOCET
25 | K | 451577877 | Podklad nebo lože pod dlažbu vodorovný nebo do sklonu 1:5 ze štěrkopísku tl přes 30 do 100 mm | m2 | 17 |  | 0 |  |  | základní |  | 0 | 0 | 0 | 0 | 0 | 4 | K | 2 |  |  |  | ROZPOCET | 0 | 0 | 0 | 0 | 0 | 1 | 0 | 4 | 1886696341
| PP |  | Podklad nebo lože pod dlažbu (přídlažbu) v ploše vodorovné nebo ve sklonu do 1:5, tloušťky od 30 do 100 mm ze štěrkopísku | [14 empty] | PP | 2
| P |  | Poznámka k položce: Přesný a bližší popis viz dokumentace stavby, SO 06 Krajinářské úpravy | [14 empty] | P | 2
| VV |  | "pod ToiToi" 17 |  | 17 | [12 empty] | VV | 2 | 2 | True | 1 | ROZPOCET
26 | M | 58381015 | kostka řezanoštípaná dlažební žula 10x10x10cm | m2 | 17 |  | 0 |  |  | základní |  | 0 | 0.228 | 3.876 | 0 | 0 | 8 | M | 2 |  |  |  | ROZPOCET | 0 | 0 | 0 | 0 | 0 | 1 | 0 | 4 | 607160230
| PP |  | kostka řezanoštípaná dlažební žula 10x10x10cm | [14 empty] | PP | 2
| P |  | Poznámka k položce: Přesný a bližší popis viz dokumentace stavby, SO 06 Krajinářské úpravy | [14 empty] | P | 2
| VV |  | "pod ToiToi" 17 |  | 17 | [12 empty] | VV | 2 | 2 | True | 1 | ROZPOCET
| D | 5 | Komunikace pozemní |  |  |  | 0 |  |  |  |  | 0 |  | 2.5742 |  | 0 | 1 | D | 1 |  |  |  | ROZPOCET | [6 empty] | 0
27 | K | 5898111.R | Vodorovné značení (lajnování) hřišť pro tenis a multisport š 5 cm | m | 269 |  | 0 |  |  | základní |  | 0 | 0.00031 | 0.08339 | 0 | 0 | 4 | K | 2 |  |  |  | ROZPOCET | 0 | 0 | 0 | 0 | 0 | 1 | 0 | 4 | -1402212186
| PP |  | Vodorovné značení (lajnování) hřišť pro tenis a multisport š 5 cm | [14 empty] | PP | 2
| P |  | Poznámka k položce: Přesný a bližší popis viz dokumentace stavby, SO 06 Krajinářské úpravy | [14 empty] | P | 2
28 | K | 594411112 | Kladení dlažby z lomového kamene tl do 100 mm s provedením lože z MC | m2 | 17 |  | 0 |  |  | základní |  | 0 | 0.14652 | 2.4908 | 0 | 0 | 4 | K | 2 |  |  |  | ROZPOCET | 0 | 0 | 0 | 0 | 0 | 1 | 0 | 4 | -1677724142
| PP |  | Kladení dlažby z lomového kamene lomařsky upraveného v ploše vodorovné nebo ve sklonu na plocho tl. do 100 mm, bez vyplnění spár, s provedením lože tl. 50 mm z cementové malty | [14 empty] | PP | 2
| P |  | Poznámka k položce: Přesný a bližší popis viz dokumentace stavby, SO 06 Krajinářské úpravy | [14 empty] | P | 2
| VV |  | "pod ToiToi" 17 |  | 17 | [12 empty] | VV | 2 | 2 | True | 1 | ROZPOCET
| D | 9 | Ostatní konstrukce a práce, bourání |  |  |  | 0 |  |  |  |  | 0 |  | 0 |  | 0 | 1 | D | 1 |  |  |  | ROZPOCET | [6 empty] | 0
29 | K | 91800130R | D+M skluzavka v terénu - svahu o šířce 1 m a výšce svahu cca 1,2m, délka skluzné plochy 2,4 m | kus | 1 |  | 0 |  |  | základní |  | 0 | 0 | 0 | 0 | 0 | 4 | K | 2 |  |  |  | ROZPOCET | 0 | 0 | 0 | 0 | 0 | 1 | 0 | 4 | 1959573132
| PP |  | D+M nerezová skluzavka v terénu - svahu o šířce 1 m a výšce svahu cca 1,2m, délka skluzné plochy 2,4 m, kotvena do dřevěné paluby, mat. 1.4404 | [14 empty] | PP | 2
| P |  | Poznámka k položce: Přesný a bližší popis viz dokumentace stavby, SO 06 Krajinářské úpravy | [14 empty] | P | 2
30 | K | 91800132R | D+M malá vahadlová houpačka | kus | 1 |  | 0 |  |  | základní |  | 0 | 0 | 0 | 0 | 0 | 4 | K | 2 |  |  |  | ROZPOCET | 0 | 0 | 0 | 0 | 0 | 1 | 0 | 4 | -1417617600
| PP |  | D+M malá vahadlová houpačka | [14 empty] | PP | 2
| P |  | Poznámka k položce: Přesný a bližší popis viz dokumentace stavby, SO 06 Krajinářské úpravy | [14 empty] | P | 2
31 | K | 91800135R | D+M rámová houpačka s výhledem na Říp | kus | 1 |  | 0 |  |  | základní |  | 0 | 0 | 0 | 0 | 0 | 4 | K | 2 |  |  |  | ROZPOCET | 0 | 0 | 0 | 0 | 0 | 1 | 0 | 4 | -167465917
| PP |  | D+M rámová houpačka s výhledem na Říp | [14 empty] | PP | 2
| P |  | Poznámka k položce: Přesný a bližší popis viz dokumentace stavby, SO 06 Krajinářské úpravy ref. Wudex - Artemis | [14 empty] | P | 2
32 | K | 91800136R | Montáž herních prvků (12 kusů) | kpl | 1 |  | 0 |  |  | základní |  | 0 | 0 | 0 | 0 | 0 | 4 | K | 2 |  |  |  | ROZPOCET | 0 | 0 | 0 | 0 | 0 | 1 | 0 | 4 | -131087561
| PP |  | Montáž herních prvků (12 kusů) | [14 empty] | PP | 2
| P |  | Poznámka k položce: Přesný a bližší popis viz dokumentace stavby, SO 06 Krajinářské úpravy | [14 empty] | P | 2
33 | K | 91800137R | Hřiště - certifikace | kpl | 1 |  | 0 |  |  | základní |  | 0 | 0 | 0 | 0 | 0 | 4 | K | 2 |  |  |  | ROZPOCET | 0 | 0 | 0 | 0 | 0 | 1 | 0 | 4 | 1479158551
| PP |  | Hřiště - certifikace | [14 empty] | PP | 2
| P |  | Poznámka k položce: Přesný a bližší popis viz dokumentace stavby, SO 06 Krajinářské úpravy | [14 empty] | P | 2
34 | K | 98000113R | D+M prvek agility - přebíhací lávka | kus | 1 |  | 0 |  |  | základní |  | 0 | 0 | 0 | 0 | 0 | 4 | K | 2 |  |  |  | ROZPOCET | 0 | 0 | 0 | 0 | 0 | 1 | 0 | 4 | -181478804
| PP |  | D+M prvek agility - přebíhací lávka | [14 empty] | PP | 2
| P |  | Poznámka k položce: Přesný a bližší popis viz dokumentace stavby, SO 06 Krajinářské úpravy | [14 empty] | P | 2
35 | K | 98000114R | D+M prvek agility - dřevěné klády - slalom (kličkovací kůly) | kus | 8 |  | 0 |  |  | základní |  | 0 | 0 | 0 | 0 | 0 | 4 | K | 2 |  |  |  | ROZPOCET | 0 | 0 | 0 | 0 | 0 | 1 | 0 | 4 | 971572050
| PP |  | D+M prvek agility - dřevěné klády - slalom (kličkovací kůly) | [14 empty] | PP | 2
| P |  | Poznámka k položce: Přesný a bližší popis viz dokumentace stavby, SO 06 Krajinářské úpravy | [14 empty] | P | 2
36 | K | 98000115R | D+M prvek agility - proskokový kruh | kus | 1 |  | 0 |  |  | základní |  | 0 | 0 | 0 | 0 | 0 | 4 | K | 2 |  |  |  | ROZPOCET | 0 | 0 | 0 | 0 | 0 | 1 | 0 | 4 | 1625362792
| PP |  | D+M prvek agility - proskokový kruh | [14 empty] | PP | 2
| P |  | Poznámka k položce: Přesný a bližší popis viz dokumentace stavby, SO 06 Krajinářské úpravy | [14 empty] | P | 2
37 | K | 98000116R | D+M prvek agility - lávka + přeskok - kombinovaná překážka | kus | 1 |  | 0 |  |  | základní |  | 0 | 0 | 0 | 0 | 0 | 4 | K | 2 |  |  |  | ROZPOCET | 0 | 0 | 0 | 0 | 0 | 1 | 0 | 4 | 24625895
| PP |  | D+M prvek agility - lávka + přeskok - kombinovaná překážka | [14 empty] | PP | 2
| P |  | Poznámka k položce: Přesný a bližší popis viz dokumentace stavby, SO 06 Krajinářské úpravy | [14 empty] | P | 2
38 | K | 98000117aR | D+M prvek agility - skoková překážka 1 nízká | kus | 1 |  | 0 |  |  | základní |  | 0 | 0 | 0 | 0 | 0 | 4 | K | 2 |  |  |  | ROZPOCET | 0 | 0 | 0 | 0 | 0 | 1 | 0 | 4 | -216419998
| PP |  | D+M prvek agility - skoková překážka 1 nízká | [14 empty] | PP | 2
| P |  | Poznámka k položce: Přesný a bližší popis viz dokumentace stavby, SO 06 Krajinářské úpravy | [14 empty] | P | 2
39 | K | 98000117bR | D+M prvek agility - skoková překážka 2 vysoká |  | 1 |  | 0 |  |  | základní |  | 0 | 0 | 0 | 0 | 0 | 4 | K | 2 |  |  |  | ROZPOCET | 0 | 0 | 0 | 0 | 0 | 1 | 0 | 4 | 1030780637
| PP |  | D+M prvek agility - skoková překážka 2 vysoká | [14 empty] | PP | 2
| P |  | Poznámka k položce: Přesný a bližší popis viz dokumentace stavby, SO 06 Krajinářské úpravy | [14 empty] | P | 2
40 | K | 98000118R | D+M prvky agility - tunel - dutý kmen | kus | 1 |  | 0 |  |  | základní |  | 0 | 0 | 0 | 0 | 0 | 4 | K | 2 |  |  |  | ROZPOCET | 0 | 0 | 0 | 0 | 0 | 1 | 0 | 4 | 4098706
| PP |  | D+M prvky agility - tunel - dutý kmen | [14 empty] | PP | 2
| P |  | Poznámka k položce: Přesný a bližší popis viz dokumentace stavby, SO 06 Krajinářské úpravy | [14 empty] | P | 2
41 | K | 98000119aR | D+M monolitický pryžový povrch (pochozí vrstva EPDM) - 33,5m2, mocnost - 290mm, obruba ocelová | m2 | 33.5 |  | 0 |  |  | základní |  | 0 | 0 | 0 | 0 | 0 | 4 | K | 2 |  |  |  | ROZPOCET | 0 | 0 | 0 | 0 | 0 | 1 | 0 | 4 | 1353223710
| PP |  | D+M monolitický pryžový povrch (pochozí vrstva EPDM) - 33,5m2, mocnost - 290mm, obruba ocelová | [14 empty] | PP | 2
| P |  | Poznámka k položce: Přesný a bližší popis viz dokumentace stavby, SO 06 Krajinářské úpravy | [14 empty] | P | 2
42 | K | 98000119bR | D+M obruba z ocelové pásoviny | m | 22 |  | 0 |  |  | základní |  | 0 | 0 | 0 | 0 | 0 | 4 | K | 2 |  |  |  | ROZPOCET | 0 | 0 | 0 | 0 | 0 | 1 | 0 | 4 | 28195109
| PP |  | D+M obruba z ocelové pásoviny | [14 empty] | PP | 2
| P |  | Poznámka k položce: Přesný a bližší popis viz dokumentace stavby, SO 06 Krajinářské úpravy | [14 empty] | P | 2
43 | K | 98000120R | D+M Workoutová sestava | kpl | 1 |  | 0 |  |  | základní |  | 0 | 0 | 0 | 0 | 0 | 4 | K | 2 |  |  |  | ROZPOCET | 0 | 0 | 0 | 0 | 0 | 1 | 0 | 4 | 667227648
| PP |  | D+M Workoutová sestava | [14 empty] | PP | 2
| P |  | Poznámka k položce: Přesný a bližší popis viz dokumentace stavby, SO 06 Krajinářské úpravy | [14 empty] | P | 2
44 | K | 98000121R | D+M sportovní plochy - monolitický pryžový povrch (pochozí vrstva EPDM) - 378m2, mocnost 245mm, včetně betonové obruby 86,5 bm | kpl | 378 |  | 0 |  |  | základní |  | 0 | 0 | 0 | 0 | 0 | 4 | K | 2 |  |  |  | ROZPOCET | 0 | 0 | 0 | 0 | 0 | 1 | 0 | 4 | -1574995411
| PP |  | D+M sportovní plochy - monolitický pryžový povrch (pochozí vrstva EPDM) - 378m2, mocnost 245mm, včetně betonové obruby 86,5 bm | [14 empty] | PP | 2
| P |  | Poznámka k položce: Přesný a bližší popis viz dokumentace stavby, SO 06 Krajinářské úpravy | [14 empty] | P | 2
45 | K | 98000122R | D+M Oplocení sportoviště ze sloupků o průměru 76 mm, tl. 3 mm, pro ochranné sítě, včetně její dodávky a montáže ochranná síť | kpl | 1 |  | 0 |  |  | základní |  | 0 | 0 | 0 | 0 | 0 | 4 | K | 2 |  |  |  | ROZPOCET | 0 | 0 | 0 | 0 | 0 | 1 | 0 | 4 | 671629289
| PP |  | D+M "Oplocení sportoviště - Oplocení hřiště bude zhotoveno ze sloupků o průměru 76 mm, tl. 3 mm, pro ochranné sítě v. 4000 mm vč. nátěru (RAL 906). Jednotlivé sloupy jsou spojeny vodícími tyčemi pro napnutí sítě. Tyče budou mít průměr 40 mm a tl. stěny 3 mm. Tyče budou v celé délce hřiště v horní a spodní části mezi sloupy (RAL 9016). Mezi sloupky bude napnuta PP síť s oky 45x45 černé barvy. Vrchní část sloupu je zavařena. Instalace dle pokynů výrobce. " | [14 empty] | PP | 2
| P |  | Poznámka k položce: Přesný a bližší popis viz dokumentace stavby, SO 06 Krajinářské úpravy | [14 empty] | P | 2
46 | K | 98000123R | D+M Branka s basketbalovou deskou | kus | 2 |  | 0 |  |  | základní |  | 0 | 0 | 0 | 0 | 0 | 4 | K | 2 |  |  |  | ROZPOCET | 0 | 0 | 0 | 0 | 0 | 1 | 0 | 4 | -1276939617
| PP |  | D+M Branka s basketbalovou deskou | [14 empty] | PP | 2
| P |  | Poznámka k položce: Přesný a bližší popis viz dokumentace stavby, SO 06 Krajinářské úpravy | [14 empty] | P | 2
47 | K | 98000124aR | D+M Sloupy na volejbal + síť | kpl | 1 |  | 0 |  |  | základní |  | 0 | 0 | 0 | 0 | 0 | 4 | K | 2 |  |  |  | ROZPOCET | 0 | 0 | 0 | 0 | 0 | 1 | 0 | 4 | -20087676
| PP |  | D+M Sloupy na volejbal + síť | [14 empty] | PP | 2
| P |  | Poznámka k položce: Přesný a bližší popis viz dokumentace stavby, SO 06 Krajinářské úpravy | [14 empty] | P | 2
48 | K | 98000124bR | Pouzdra pro sloupky - 2x otvor 102 mm ocelové zinkované, rozteč 40 cm, do betonové patky (2x kpl - jedenkrát je sada umístěná v hřišti a jedenkrát mimo hřiště v trávníku na odložení sloupků - tzn celkem 4objímky) | kpl | 1 |  | 0 |  |  | základní |  | 0 | 0 | 0 | 0 | 0 | 4 | K | 2 |  |  |  | ROZPOCET | 0 | 0 | 0 | 0 | 0 | 1 | 0 | 4 | 7852839
| PP |  | Pouzdra pro sloupky - 2x otvor 102 mm ocelové zinkované, rozteč 40 cm, do betonové patky (2x kpl - jedenkrát je sada umístěná v hřišti a jedenkrát mimo hřiště v trávníku na odložení sloupků - tzn celkem 4objímky) | [14 empty] | PP | 2
| P |  | Poznámka k položce: Přesný a bližší popis viz dokumentace stavby, SO 06 Krajinářské úpravy | [14 empty] | P | 2
49 | K | 98000125R | D+M schodiště (složeno z hranolů - schodnic: d=1600 mm 2x,d=1300mm 2x, d=1000mm 3x, š=350mm, v=180mm, schodnice uloženy do štěrkového lože, kotvení roxory do betonové patky) | kpl | 1 |  | 0 |  |  | základní |  | 0 | 0 | 0 | 0 | 0 | 4 | K | 2 |  |  |  | ROZPOCET | 0 | 0 | 0 | 0 | 0 | 1 | 0 | 4 | 804847553
| PP |  | D+M schodiště (složeno z hranolů - schodnic: d=1600 mm 2x,d=1300mm 2x, d=1000mm 3x, š=350mm, v=180mm, schodnice uloženy do štěrkového lože, kotvení roxory do betonové patky) | [14 empty] | PP | 2
| P |  | Poznámka k položce: Přesný a bližší popis viz dokumentace stavby, SO 06 Krajinářské úpravy | [14 empty] | P | 2
50 | K | 98000126R | D+M stínící plachta - 3x plachta (15,5 a 15,5 a 12m2), sloupky 7x, montáž | kpl | 1 |  | 0 |  |  | základní |  | 0 | 0 | 0 | 0 | 0 | 4 | K | 2 |  |  |  | ROZPOCET | 0 | 0 | 0 | 0 | 0 | 1 | 0 | 4 | 2125906546
| PP |  | D+M stínící plachta - 3x plachta (15,5 a 15,5 a 12m2), sloupky 7x, montáž | [14 empty] | PP | 2
| P |  | Poznámka k položce: Přesný a bližší popis viz dokumentace stavby, SO 06 Krajinářské úpravy | [14 empty] | P | 2
51 | K | 98000127R | D+M dopadová plocha hřiště - celá skladba | m2 | 125 |  | 0 |  |  | základní |  | 0 | 0 | 0 | 0 | 0 | 4 | K | 2 |  |  |  | ROZPOCET | 0 | 0 | 0 | 0 | 0 | 1 | 0 | 4 | 1291320192
| PP |  | D+M dopadová plocha hřiště - celá skladba | [14 empty] | PP | 2
| P |  | Poznámka k položce: Přesný a bližší popis viz dokumentace stavby, SO 06 Krajinářské úpravy, TZ | [14 empty] | P | 2
52 | K | 98000128R | D+M dopadová plocha rámová houpačka-celá skladba | m2 | 20 |  | 0 |  |  | základní |  | 0 | 0 | 0 | 0 | 0 | 4 | K | 2 |  |  |  | ROZPOCET | 0 | 0 | 0 | 0 | 0 | 1 | 0 | 4 | -1647974625
| PP |  | D+M dopadová plocha rámová houpačka-celá skladba | [14 empty] | PP | 2
| P |  | Poznámka k položce: Přesný a bližší popis viz dokumentace stavby, PD SO 06 Krajinářské úpravy, TZ | [14 empty] | P | 2
| VV |  | 20 |  | 20 | [12 empty] | VV | 2 | 2 | True | 1 | ROZPOCET
53 | K | 98000129R | D+M houpačka hnízdo | kus | 1 |  | 0 |  |  | základní |  | 0 | 0 | 0 | 0 | 0 | 4 | K | 2 |  |  |  | ROZPOCET | 0 | 0 | 0 | 0 | 0 | 1 | 0 | 4 | 1624051978
| PP |  | D+M houpačka hnízdo | [14 empty] | PP | 2
| P |  | Poznámka k položce: Přesný a bližší popis viz dokumentace stavby, PD SO 06 Krajinářské úpravy | [14 empty] | P | 2
54 | K | 98000131R | D+M herní prvek staveniště | kus | 1 |  | 0 |  |  | základní |  | 0 | 0 | 0 | 0 | 0 | 4 | K | 2 |  |  |  | ROZPOCET | 0 | 0 | 0 | 0 | 0 | 1 | 0 | 4 | -642061814
| PP |  | D+M herní prvek staveniště | [14 empty] | PP | 2
| P |  | Poznámka k položce: Přesný a bližší popis viz dokumentace stavby, SO 06 Krajinářské úpravy | [14 empty] | P | 2
55 | K | 98000133R | D+M slack-line (bez instalace a dopravy) | kus | 3 |  | 0 |  |  | základní |  | 0 | 0 | 0 | 0 | 0 | 4 | K | 2 |  |  |  | ROZPOCET | 0 | 0 | 0 | 0 | 0 | 1 | 0 | 4 | 915766888
| PP |  | D+M slack-line (bez instalace a dopravy) | [14 empty] | PP | 2
| P |  | Poznámka k položce: Přesný a bližší popis viz dokumentace stavby, SO 06 Krajinářské úpravy | [14 empty] | P | 2
| VV |  | "délka=10m" 2 |  | 2 | [12 empty] | VV | 2 | 2 | True | 0 | ROZPOCET
| VV |  | "délka=5m" 1 |  | 1 | [12 empty] | VV | 2 | 2 | True | 0 | ROZPOCET
| VV |  | Součet |  | 3 | [12 empty] | VV | 2 | 4 | True | 1 | ROZPOCET
56 | K | 98000134R | D+M houpací síť | kus | 4 |  | 0 |  |  | základní |  | 0 | 0 | 0 | 0 | 0 | 4 | K | 2 |  |  |  | ROZPOCET | 0 | 0 | 0 | 0 | 0 | 1 | 0 | 4 | -1930802515
| PP |  | D+M houpací síť | [14 empty] | PP | 2
| P |  | Poznámka k položce: Přesný a bližší popis viz dokumentace stavby, SO 06 Krajinářské úpravy | [14 empty] | P | 2
57 | K | 98000138R | D+M parková lavička, atyp s područkami | kus | 19 |  | 0 |  |  | základní |  | 0 | 0 | 0 | 0 | 0 | 4 | K | 2 |  |  |  | ROZPOCET | 0 | 0 | 0 | 0 | 0 | 1 | 0 | 4 | -931349789
| PP |  | D+M parková lavička, atyp s područkami, kompletní provedení dle TZ | [14 empty] | PP | 2
| P |  | Poznámka k položce: Přesný a bližší popis viz dokumentace stavby, SO 06 Krajinářské úpravy ref. Streepark - Vela | [14 empty] | P | 2
| VV |  | "komplet dle TZ" 19 |  | 19 | [12 empty] | VV | 2 | 2 | True | 1 | ROZPOCET
58 | K | 98000139R | D+M sestava 2 parkových laviček, atyp s područkami | kus | 2 |  | 0 |  |  | základní |  | 0 | 0 | 0 | 0 | 0 | 4 | K | 2 |  |  |  | ROZPOCET | 0 | 0 | 0 | 0 | 0 | 1 | 0 | 4 | -357358558
| PP |  | D+M sestava 2 parkových laviček, atyp s područkami, kompletní sestava dle TZ | [14 empty] | PP | 2
| P |  | Poznámka k položce: Přesný a bližší popis viz dokumentace stavby, SO 06 Krajinářské úpravy ref. Streepark - Vela | [14 empty] | P | 2
59 | K | 98000140R | D+M sestava 3 parkových laviček, atyp s područkami | kus | 2 |  | 0 |  |  | základní |  | 0 | 0 | 0 | 0 | 0 | 4 | K | 2 |  |  |  | ROZPOCET | 0 | 0 | 0 | 0 | 0 | 1 | 0 | 4 | 1460488426
| PP |  | D+M sestava 3 parkových laviček, atyp s područkami, kompletní sestava 3ks laviček dle TZ | [14 empty] | PP | 2
| P |  | Poznámka k položce: Přesný a bližší popis viz dokumentace stavby, SO 06 Krajinářské úpravy ref. Streepark - Vela | [14 empty] | P | 2
60 | K | 98000141R | D+M klády na sezení - kmeny délky 2,5m a průměru 30-40 cm, kotvení | kus | 12 |  | 0 |  |  | základní |  | 0 | 0 | 0 | 0 | 0 | 4 | K | 2 |  |  |  | ROZPOCET | 0 | 0 | 0 | 0 | 0 | 1 | 0 | 4 | 641428034
| PP |  | D+M klády na sezení - odkorněné modřínové kmeny délky 2,5m a průměru 30-40 cm, kompletní provedení, uložení a kotvení viz TZ | [14 empty] | PP | 2
| P |  | Poznámka k položce: Přesný a bližší popis viz dokumentace stavby, SO 06 Krajinářské úpravy | [14 empty] | P | 2
| VV |  | 12 |  | 12 | [12 empty] | VV | 2 | 2 | True | 1 | ROZPOCET
61 | K | 98000142R | D+M dubové sedací hranoly nad terénem - o průřezu 450x450 mm a délky 1,8 m, bez kotvení | kus | 2 |  | 0 |  |  | základní |  | 0 | 0 | 0 | 0 | 0 | 4 | K | 2 |  |  |  | ROZPOCET | 0 | 0 | 0 | 0 | 0 | 1 | 0 | 4 | -1081666484
| PP |  | D+M dubové sedací hranoly nad terénem - o průřezu 450x450 mm a délky 1,8 m, bez kotvení | [14 empty] | PP | 2
| P |  | Poznámka k položce: Přesný a bližší popis viz dokumentace stavby, SO 06 Krajinářské úpravy | [14 empty] | P | 2
62 | K | 98000143R | D+M dubové sedací hranoly / tribuny, zapuštěné ve svahu - délka 3m o průřezu 450x450 mm a délky 3 m | kus | 13 |  | 0 |  |  | základní |  | 0 | 0 | 0 | 0 | 0 | 4 | K | 2 |  |  |  | ROZPOCET | 0 | 0 | 0 | 0 | 0 | 1 | 0 | 4 | -110219035
| PP |  | D+M dubové sedací hranoly / tribuny, zapuštěné ve svahu - délka 3m o průřezu 450x450 mm a délky 3 m, kompletní provedení, uložení a kotvení dle TZ | [14 empty] | PP | 2
| P |  | Poznámka k položce: Přesný a bližší popis viz dokumentace stavby, SO 06 Krajinářské úpravy | [14 empty] | P | 2
63 | K | 98000144R | D+M piknikový stůl s 2 lavicemi - zakázková výroba | kus | 9 |  | 0 |  |  | základní |  | 0 | 0 | 0 | 0 | 0 | 4 | K | 2 |  |  |  | ROZPOCET | 0 | 0 | 0 | 0 | 0 | 1 | 0 | 4 | -1870205485
| PP |  | D+M piknikový stůl s 2 lavicemi - zakázková výroba | [14 empty] | PP | 2
| P |  | Poznámka k položce: Přesný a bližší popis viz dokumentace stavby, SO 06 Krajinářské úpravy | [14 empty] | P | 2
64 | K | 98000145R | D+M stojany na kola, kompletní provedení | kus | 21 |  | 0 |  |  | základní |  | 0 | 0 | 0 | 0 | 0 | 4 | K | 2 |  |  |  | ROZPOCET | 0 | 0 | 0 | 0 | 0 | 1 | 0 | 4 | 1675393904
| PP |  | D+M stojany na kola, kompletní provedení dle ref. vzorku a TZ | [14 empty] | PP | 2
| P |  | Poznámka k položce: Přesný a bližší popis viz dokumentace stavby, SO 06 Krajinářské úpravy ref. mmcité - edgetyre | [14 empty] | P | 2
65 | K | 98000146R | D+M odpadkový koš, 120 l - směsný odpad | kus | 21 |  | 0 |  |  | základní |  | 0 | 0 | 0 | 0 | 0 | 4 | K | 2 |  |  |  | ROZPOCET | 0 | 0 | 0 | 0 | 0 | 1 | 0 | 4 | 1979110837
| PP |  | D+M velkoobjemový odpadkový koš, 120 l - směsný odpad, kompletní provedení dle ref. vzorku a TZ | [14 empty] | PP | 2
| P |  | Poznámka k položce: Přesný a bližší popis viz dokumentace stavby, SO 06 Krajinářské úpravy ref. mmcité - Maximinium | [14 empty] | P | 2
| VV |  | 21 |  | 21 | [12 empty] | VV | 2 | 2 | True | 1 | ROZPOCET
66 | K | 98000148R | D+M koš pro psí exkrementy vč. montáže | kus | 5 |  | 0 |  |  | základní |  | 0 | 0 | 0 | 0 | 0 | 4 | K | 2 |  |  |  | ROZPOCET | 0 | 0 | 0 | 0 | 0 | 1 | 0 | 4 | 2025943764
| PP |  | D+M koš pro psí exkrementy vč. montáže, kompletní provedení dle ref. vzorku a TZ | [14 empty] | PP | 2
| P |  | Poznámka k položce: Přesný a bližší popis viz dokumentace stavby, SO 06 Krajinářské úpravy ref. mmcité - Crystal | [14 empty] | P | 2
67 | K | 98000149R | D+M pítko varianta push | kus | 1 |  | 0 |  |  | základní |  | 0 | 0 | 0 | 0 | 0 | 4 | K | 2 |  |  |  | ROZPOCET | 0 | 0 | 0 | 0 | 0 | 1 | 0 | 4 | -1248819793
| PP |  | D+M pítko varianta push, kompletní provedení dlevýrobce, ref. vzorku a TZ | [14 empty] | PP | 2
| P |  | Poznámka k položce: Přesný a bližší popis viz dokumentace stavby, SO 06 Krajinářské úpravy | [14 empty] | P | 2
68 | K | 98000150R | D+M gril cortenový s integrovanou deskou | kus | 2 |  | 0 |  |  | základní |  | 0 | 0 | 0 | 0 | 0 | 4 | K | 2 |  |  |  | ROZPOCET | 0 | 0 | 0 | 0 | 0 | 1 | 0 | 4 | -925890078
| PP |  | D+M gril cortenový s integrovanou deskou | [14 empty] | PP | 2
| P |  | Poznámka k položce: Přesný a bližší popis viz dokumentace stavby, SO 06 Krajinářské úpravy ref. Metalco - B-B Sass | [14 empty] | P | 2
69 | M | 9800015R | Kameny jako výplň do grilu | kpl | 2 |  | 0 |  |  | základní |  | 0 | 0 | 0 | 0 | 0 | 8 | M | 2 |  |  |  | ROZPOCET | 0 | 0 | 0 | 0 | 0 | 1 | 0 | 4 | 1153567552
| PP |  | Kameny jako výplň do grilu | [14 empty] | PP | 2
| P |  | Poznámka k položce: Přesný a bližší popis viz dokumentace stavby, SO 06 Krajinářské úpravy | [14 empty] | P | 2
70 | M | 9800016R | Příslušenství ke grilu - velká sada na grilování a čištění | kus | 2 |  | 0 |  |  | základní |  | 0 | 0 | 0 | 0 | 0 | 8 | M | 2 |  |  |  | ROZPOCET | 0 | 0 | 0 | 0 | 0 | 1 | 0 | 4 | 929100184
| PP |  | Příslušenství ke grilu - velká sada na grilování a čištění | [14 empty] | PP | 2
| P |  | Poznámka k položce: Přesný a bližší popis viz dokumentace stavby, SO 06 Krajinářské úpravy | [14 empty] | P | 2
71 | K | 98000151R | D+M informační panel corten zakázková výroba, ref. MiVal, vč. vypálení textu, bez betonáže + včetně folie s grafikou | kus | 4 |  | 0 |  |  | základní |  | 0 | 0 | 0 | 0 | 0 | 4 | K | 2 |  |  |  | ROZPOCET | 0 | 0 | 0 | 0 | 0 | 1 | 0 | 4 | -1931357930
| PP |  | D+M informační panel corten zakázková výroba, ref. MiVal, vč. vypálení textu, bez betonáže + včetně folie s grafikou | [14 empty] | PP | 2
| P |  | Poznámka k položce: Přesný a bližší popis viz dokumentace stavby, SO 06 Krajinářské úpravy | [14 empty] | P | 2
| VV |  | "dětské hřiště" 1 |  | 1 | [12 empty] | VV | 2 | 2 | True | 0 | ROZPOCET
| VV |  | "workoutová sestava" 1 |  | 1 | [12 empty] | VV | 2 | 2 | True | 0 | ROZPOCET
| VV |  | "grilovací místo" 2 |  | 2 | [12 empty] | VV | 2 | 2 | True | 0 | ROZPOCET
| VV |  | Součet |  | 4 | [12 empty] | VV | 2 | 4 | True | 1 | ROZPOCET
72 | K | 98000152R | D+M zahrazovací sloupek | kus | 4 |  | 0 |  |  | základní |  | 0 | 0 | 0 | 0 | 0 | 4 | K | 2 |  |  |  | ROZPOCET | 0 | 0 | 0 | 0 | 0 | 1 | 0 | 4 | 696066109
| PP |  | D+M zahrazovací sloupek | [14 empty] | PP | 2
| P |  | Poznámka k položce: Přesný a bližší popis viz dokumentace stavby, SO 06 Krajinářské úpravy | [14 empty] | P | 2
73 | K | 98000153R | D+M stezka bosou nohou - délka 22m v celém rozsahu skladby dle PD | kus | 1 |  | 0 |  |  | základní |  | 0 | 0 | 0 | 0 | 0 | 4 | K | 2 |  |  |  | ROZPOCET | 0 | 0 | 0 | 0 | 0 | 1 | 0 | 4 | -1429068872
| PP |  | D+M stezka bosou nohou - délka 22m v celém rozsahu skladby dle PD | [14 empty] | PP | 2
| P |  | Poznámka k položce: Přesný a bližší popis viz dokumentace stavby, SO 06 Krajinářské úpravy Skladba : 1. Písek kopaný 2. Písek křemičitý 3. Štěrk frakce 4/8 4. Štěrk frakce 16/32 5. Kulatinové šlapáky 6. Kamenné šlapáky 7. Šišky 8. Štěpka 9. Borka 10. Prkenná paluba 11. Odseková dlažba 12. Velké oblázky / valouny ve štěrku – sahají cca 15cm nad terén 13. Kulatina 14. Mech | [14 empty] | P | 2
74 | K | 9800147aR | D+M odpadkový koš, 45l na plasty | kus | 10 |  | 0 |  |  | základní |  | 0 | 0 | 0 | 0 | 0 | 4 | K | 2 |  |  |  | ROZPOCET | 0 | 0 | 0 | 0 | 0 | 1 | 0 | 4 | 1145038538
| PP |  | D+M odpadkový koš, 45l na plasty, kompletní provedení dle ref. vzorku a TZ | [14 empty] | PP | 2
| P |  | Poznámka k položce: Přesný a bližší popis viz dokumentace stavby, SO 06 Krajinářské úpravy ref. mmcité - Minium | [14 empty] | P | 2
75 | K | 9800147bR | D+M odpadkový koš, 45l na uhlíky z grilu | kus | 2 |  | 0 |  |  | základní |  | 0 | 0 | 0 | 0 | 0 | 4 | K | 2 |  |  |  | ROZPOCET | 0 | 0 | 0 | 0 | 0 | 1 | 0 | 4 | -959629562
| PP |  | D+M odpadkový koš, 45l na uhlíky z grilu, kompletní provedení dle ref. vzorku a TZ | [14 empty] | PP | 2
| P |  | Poznámka k položce: Přesný a bližší popis viz dokumentace stavby, SO 06 Krajinářské úpravy ref. mmcité - Minium | [14 empty] | P | 2
| D | 93 | Různé dokončovací konstrukce a práce inženýrských staveb |  |  |  | 0 |  |  |  |  | 0 |  | 0 |  | 0 | 1 | D | 2 |  |  |  | ROZPOCET | [6 empty] | 0
76 | K | 93010004R | D+M Obložení mobilní toalety ToiToi dřevem včetně montáže a dopravy materiálu | kpl | 1 |  | 0 |  |  | základní |  | 0 | 0 | 0 | 0 | 0 | 4 | K | 3 |  |  |  | ROZPOCET | 0 | 0 | 0 | 0 | 0 | 1 | 0 | 4 | 321780628
| PP |  | D+M Obložení mobilní toalety ToiToi dřevem včetně montáže a dopravy materiálu | [14 empty] | PP | 3
| P |  | Poznámka k položce: Přesný a bližší popis viz dokumentace stavby, SO 06 Krajinářské úpravy | [14 empty] | P | 3
| D | 997 | Přesun sutě |  |  |  | 0 |  |  |  |  | 0 |  | 0 |  | 0 | 1 | D | 1 |  |  |  | ROZPOCET | [6 empty] | 0
77 | K | 997131511 | Odvoz na skládku demontovaných konstrukcí dřevěných do 1 km | m3 | 1.6 |  | 0 |  |  | základní |  | 0 | 0 | 0 | 0 | 0 | 4 | K | 2 |  |  |  | ROZPOCET | 0 | 0 | 0 | 0 | 0 | 1 | 0 | 4 | 1243355129
| PP |  | Odvoz na skládku demontovaných konstrukcí s naložením na dopravní prostředek a se složením dřevěných do 1 km | [14 empty] | PP | 2
| P |  | Poznámka k položce: Přesný a bližší popis viz dokumentace stavby, SO 06 Krajinářské úpravy | [14 empty] | P | 2
| VV |  | (2*0,3)+(10*0,1) |  | 1.6 | [12 empty] | VV | 2 | 2 | True | 1 | ROZPOCET
78 | K | 997131519 | Příplatek ZKD 1 km u odvozu na skládku demontovaných konstrukcí dřevěných | m3 | 30.4 |  | 0 |  |  | základní |  | 0 | 0 | 0 | 0 | 0 | 4 | K | 2 |  |  |  | ROZPOCET | 0 | 0 | 0 | 0 | 0 | 1 | 0 | 4 | -134447077
| PP |  | Odvoz na skládku demontovaných konstrukcí s naložením na dopravní prostředek a se složením dřevěných Příplatek k ceně za každý další započatý 1 km přes 1 km | [14 empty] | PP | 2
| P |  | Poznámka k položce: Přesný a bližší popis viz dokumentace stavby, SO 06 Krajinářské úpravy | [14 empty] | P | 2
| VV |  | (2*0,3)+(10*0,1) |  | 1.6 | [12 empty] | VV | 2 | 2 | True | 0 | ROZPOCET
| VV |  | Součet |  | 1.6 | [12 empty] | VV | 2 | 4 | True | 0 | ROZPOCET
| VV |  | 1,6*19 "Přepočtené koeficientem množství |  | 30.4 | [12 empty] | VV | 2 | 2 | True | 1 | ROZPOCET
| D | 998 | Přesun hmot |  |  |  | 0 |  |  |  |  | 0 |  | 0 |  | 0 | 1 | D | 1 |  |  |  | ROZPOCET | [6 empty] | 0
79 | K | 998222012 | Přesun hmot pro tělovýchovné plochy | t | 163.975 |  | 0 |  |  | základní |  | 0 | 0 | 0 | 0 | 0 | 4 | K | 2 |  |  |  | ROZPOCET | 0 | 0 | 0 | 0 | 0 | 1 | 0 | 4 | 1054855414
| PP |  | Přesun hmot pro tělovýchovné plochy dopravní vzdálenost do 200 m | [14 empty] | PP | 2
| D | PSV | Práce a dodávky PSV |  |  |  | 0 |  |  |  |  | 0 |  | 0.00475 |  | 0 | 2 | D | 0 |  |  |  | ROZPOCET | [6 empty] | 0
| D | 741 | Elektroinstalace - silnoproud |  |  |  | 0 |  |  |  |  | 0 |  | 0.00475 |  | 0 | 2 | D | 1 |  |  |  | ROZPOCET | [6 empty] | 0
80 | K | 74100013R | Montáž ochranné trubky Kopoflex | m | 98 |  | 0 |  |  | základní |  | 0 | 0 | 0 | 0 | 0 | 16 | K | 2 |  |  |  | ROZPOCET | 0 | 0 | 0 | 0 | 0 | 1 | 0 | 16 | -1910207061
| PP |  | Montáž ochranné trubky Kopoflex | [14 empty] | PP | 2
| P |  | Poznámka k položce: Přesný a bližší popis viz dokumentace stavby, SO 06 Krajinářské úpravy | [14 empty] | P | 2
| VV |  | "pro přípojku ČEZ a optický kabel RETE" 98 |  | 98 | [12 empty] | VV | 2 | 2 | True | 1 | ROZPOCET
81 | M | 74100014R | ochranná trubka Kopoflex KF09040 | m | 98 |  | 0 |  |  | základní |  | 0 | 0 | 0 | 0 | 0 | 32 | M | 2 |  |  |  | ROZPOCET | 0 | 0 | 0 | 0 | 0 | 1 | 0 | 16 | 2029823170
| PP |  | ochranná trubka Kopoflex KF09040 | [14 empty] | PP | 2
| P |  | Poznámka k položce: Přesný a bližší popis viz dokumentace stavby, SO 06 Krajinářské úpravy | [14 empty] | P | 2
| VV |  | "pro přípojku ČEZ a optický kabel RETE" 98 |  | 98 | [12 empty] | VV | 2 | 2 | True | 1 | ROZPOCET
82 | K | 741930001 | Montáž nabíjecí stanice pro elektromobily nástěnné včetně usazení a zapojení | kus | 1 |  | 0 |  |  | základní |  | 0 | 0 | 0 | 0 | 0 | 16 | K | 2 |  |  |  | ROZPOCET | 0 | 0 | 0 | 0 | 0 | 1 | 0 | 16 | -2124720920
| PP |  | Montáž nabíjecí stanice pro elektromobily nástěnné včetně zapojení | [14 empty] | PP | 2
| P |  | Poznámka k položce: Přesný a bližší popis viz dokumentace stavby, SO 06 Krajinářské úpravy | [14 empty] | P | 2
83 | M | 3567204R | Stanice nabíjecí pro 4-6 elektrokoldo zídky pro rozvaděče Powerbox 4P | kus | 1 |  | 0 |  |  | základní |  | 0 | 0.00475 | 0.00475 | 0 | 0 | 32 | M | 2 |  |  |  | ROZPOCET | 0 | 0 | 0 | 0 | 0 | 1 | 0 | 16 | -725600514
| PP |  | Stanice nabíjecí pro 4-6 elektrokoldo zídky pro rozvaděče Powerbox 4P | [14 empty] | PP | 2
| P |  | Poznámka k položce: Přesný a bližší popis viz dokumentace stavby, SO 06 Krajinářské úpravy | [14 empty] | P | 2
| D | 767 | Konstrukce zámečnické |  |  |  | 0 |  |  |  |  | 0 |  | 0 |  | 0 | 2 | D | 1 |  |  |  | ROZPOCET | [6 empty] | 0
84 | K | 76710011R | D+M Ocelové obruby 200x5mm, z žárově pozinkované pásoviny kotvené trny | m | 160 |  | 0 |  |  | základní |  | 0 | 0 | 0 | 0 | 0 | 4 | K | 2 |  |  |  | ROZPOCET | 0 | 0 | 0 | 0 | 0 | 1 | 0 | 4 | 1741677588
| PP |  | D+M Ocelové obruby 200x5mm, z žárově pozinkované pásoviny kotvené trny | [14 empty] | PP | 2
| P |  | Poznámka k položce: Přesný a bližší popis viz dokumentace stavby, SO 06 Krajinářské úpravy | [14 empty] | P | 2
| VV |  | 22 |  | 22 | [12 empty] | VV | 2 | 2 | True | 0 | ROZPOCET
| VV |  | "navýšení dle REVIZE 01 – 07/2025" 138 |  | 138 | [12 empty] | VV | 2 | 2 | True | 0 | ROZPOCET
| VV |  | Součet |  | 160 | [12 empty] | VV | 2 | 4 | True | 1 | ROZPOCET

## SO 07 - Demolice
{3ce9ae23-8cc5-421c-978d-3d59b74f5113}
2
| KRYCÍ LIST SOUPISU PRACÍ | [7 empty] | v --- níže se nacházejí doplnkové a pomocné údaje k sestavám --- v | [8 empty] | False
Stavba:
Lesopark Na Kolečku-DPS - revize
Objekt:
01 - 1. ETAPA
Soupis:
SO 07 - Demolice
| KSO: |  | 823 27 11 |  |  | CC-CZ:
| Místo: |  | Roudnice nad Labem |  |  | Datum: | 22. 5. 2024
| Zadavatel: |  |  |  |  | IČ:
DIČ:
| Účastník: |  |  |  |  | IČ: | Vyplň údaj
|  | Vyplň údaj |  |  |  | DIČ: | Vyplň údaj
| Projektant: |  |  |  |  | IČ:
|  | Land05 s.r.o. |  |  |  | DIČ:
| Zpracovatel: |  |  |  |  | IČ: | 07206062
|  | Soloreal s.r.o. |  |  |  | DIČ:
Poznámka:
| Cena bez DPH | [5 empty] | 0
|  |  | Základ daně |  |  | Sazba daně | Výše daně
| DPH | základní | 0 |  |  | 21% | 0
|  | snížená | 0 |  |  | 12% | 0
|  | zákl. přenesená | 0 |  |  | 21% | 0
|  | sníž. přenesená | 0 |  |  | 12% | 0
|  | nulová | 0 |  |  | 0% | 0
| Cena s DPH |  |  | v | CZK |  | 0
REKAPITULACE ČLENĚNÍ SOUPISU PRACÍ
Stavba:
Lesopark Na Kolečku-DPS - revize
Objekt:
01 - 1. ETAPA
Soupis:
SO 07 - Demolice
Místo: |  |  | Roudnice nad Labem |  |  | Datum: | 22. 5. 2024
Zadavatel: | [5 empty] | Projektant: | Land05 s.r.o.
Účastník: |  |  | Vyplň údaj |  |  | Zpracovatel: | Soloreal s.r.o.
Kód dílu - Popis | [6 empty] | Cena celkem [CZK]
Náklady stavby celkem | [6 empty] | 0 | [11 empty] | -1
| HSV - Práce a dodávky HSV | [5 empty] | 0
| 1 - Zemní práce | [5 empty] | 0
| 997 - Přesun sutě | [5 empty] | 0
SOUPIS PRACÍ
Stavba:
Lesopark Na Kolečku-DPS - revize
Objekt:
01 - 1. ETAPA
Soupis:
SO 07 - Demolice
Místo: |  |  | Roudnice nad Labem |  |  | Datum: | 22. 5. 2024
Zadavatel: | [5 empty] | Projektant: | Land05 s.r.o.
Účastník: |  |  | Vyplň údaj |  |  | Zpracovatel: | Soloreal s.r.o.
PČ | Typ | Kód | Popis | MJ | Množství | J.cena [CZK] | Cena celkem [CZK] | Cenová soustava |  | DPH | J. Nh [h] | Nh celkem [h] | J. hmotnost [t] | Hmotnost celkem [t] | J. suť [t] | Suť Celkem [t]
Náklady soupisu celkem | [6 empty] | 0 |  |  |  |  | 0 |  | 0 |  | 11.8275 |  | D | -1 | [10 empty] | 0
| D | HSV | Práce a dodávky HSV |  |  |  | 0 |  |  |  |  | 0 |  | 0 |  | 11.8275 | 1 | D | 0 |  |  |  | ROZPOCET | [6 empty] | 0
| D | 1 | Zemní práce |  |  |  | 0 |  |  |  |  | 0 |  | 0 |  | 11.8275 | 1 | D | 1 |  |  |  | ROZPOCET | [6 empty] | 0
1 | K | 1131070.R | Odstranění krytů a podkladů živičných tl přes 50 do 100 mm při překopech ručně | m2 | 30 |  | 0 |  |  | základní |  | 0 | 0 | 0 | 0.22 | 6.6 | 4 | K | 2 |  |  |  | ROZPOCET | 0 | 0 | 0 | 0 | 0 | 1 | 0 | 4 | 1246636410
| PP |  | Odstranění krytů a podkladů živičných při překopech inženýrských sítí s přemístěním hmot na skládku ve vzdálenosti do 3 m nebo s naložením na dopravní prostředek ručně živičných, o tl. vrstvy přes 50 do 100 mm | [14 empty] | PP | 2
| P |  | Poznámka k položce: Bližší a přesné údaje viz PD D.7.1.1., D.7.2.1, SO07 VV | [14 empty] | P | 2
| VV |  | "demolice asfaltů" 30 |  | 30 | [12 empty] | VV | 2 | 2 | True | 1 | ROZPOCET
2 | K | 113202111 | Vytrhání obrub krajníků obrubníků stojatých | m | 25.5 |  | 0 |  |  | základní |  | 0 | 0 | 0 | 0.205 | 5.2275 | 4 | K | 2 |  |  |  | ROZPOCET | 0 | 0 | 0 | 0 | 0 | 1 | 0 | 4 | 1961863679
| PP |  | Vytrhání obrub s vybouráním lože, s přemístěním hmot na skládku na vzdálenost do 3 m nebo s naložením na dopravní prostředek z krajníků nebo obrubníků stojatých | [14 empty] | PP | 2
| P |  | Poznámka k položce: Bližší a přesné údaje viz PD D.7.1.1., D.7.2.1, SO07 VV | [14 empty] | P | 2
| VV |  | "odstranění betonového obrubníku" 25,5 |  | 25.5 | [12 empty] | VV | 2 | 2 | True | 1 | ROZPOCET
3 | K | 183117432 | Plošné sejmutí zeminy v kořenové zóně stromu pneumatickým rýčem hl přes 150 do 300 mm v rovině nebo svahu do 1:5 | m2 | 14.911 |  | 0 |  |  | základní |  | 0 | 0 | 0 | 0 | 0 | 4 | K | 2 |  |  |  | ROZPOCET | 0 | 0 | 0 | 0 | 0 | 1 | 0 | 4 | 1964087176
| PP |  | Plošné sejmutí zeminy v kořenové zóně stromu jakékoli plochy technologií pneumatického rýče v rovině nebo na svahu do 1:5, hloubky přes 200 do 300 mm | [14 empty] | PP | 2
| P |  | Poznámka k položce: Bližší a přesné údaje viz PD D.7.1.1., D.7.2.1, SO07 VV | [14 empty] | P | 2
| VV |  | "airspadedo hl. 0,25m" 3,75/0,2515 |  | 14.911 | [12 empty] | VV | 2 | 2 | True | 1 | ROZPOCET
| D | 997 | Přesun sutě |  |  |  | 0 |  |  |  |  | 0 |  | 0 |  | 0 | 1 | D | 1 |  |  |  | ROZPOCET | [6 empty] | 0
4 | K | 997013501 | Odvoz suti a vybouraných hmot na skládku nebo meziskládku do 1 km se složením | t | 2 |  | 0 |  |  | základní |  | 0 | 0 | 0 | 0 | 0 | 4 | K | 2 |  |  |  | ROZPOCET | 0 | 0 | 0 | 0 | 0 | 1 | 0 | 4 | -1279825315
| PP |  | Odvoz suti a vybouraných hmot na skládku nebo meziskládku se složením, na vzdálenost do 1 km | [14 empty] | PP | 2
| P |  | Poznámka k položce: Bližší a přesné údaje viz PD D.7.1.1., D.7.2.1, SO07 VV | [14 empty] | P | 2
| VV |  | "1x s asfalem" 1 |  | 1 | [12 empty] | VV | 2 | 2 | True | 0 | ROZPOCET
| VV |  | "1x s betonem" 1 |  | 1 | [12 empty] | VV | 2 | 2 | True | 0 | ROZPOCET
| VV |  | Součet |  | 2 | [12 empty] | VV | 2 | 4 | True | 1 | ROZPOCET
5 | K | 997013509 | Příplatek k odvozu suti a vybouraných hmot na skládku ZKD 1 km přes 1 km | t | 224.732 |  | 0 |  |  | základní |  | 0 | 0 | 0 | 0 | 0 | 4 | K | 2 |  |  |  | ROZPOCET | 0 | 0 | 0 | 0 | 0 | 1 | 0 | 4 | -611010679
| PP |  | Odvoz suti a vybouraných hmot na skládku nebo meziskládku se složením, na vzdálenost Příplatek k ceně za každý další započatý 1 km přes 1 km | [14 empty] | PP | 2
| P |  | Poznámka k položce: Bližší a přesné údaje viz PD D.7.1.1., D.7.2.1, SO07 VV | [14 empty] | P | 2
| VV |  | 11,828*19 "Přepočtené koeficientem množství |  | 224.732 | [12 empty] | VV | 2 | 2 | True | 1 | ROZPOCET
6 | K | 997013861 | Poplatek za uložení stavebního odpadu na recyklační skládce (skládkovné) z prostého betonu kód odpadu 17 01 01 | t | 5.228 |  | 0 |  |  | základní |  | 0 | 0 | 0 | 0 | 0 | 4 | K | 2 |  |  |  | ROZPOCET | 0 | 0 | 0 | 0 | 0 | 1 | 0 | 4 | -1561128752
| PP |  | Poplatek za uložení stavebního odpadu na recyklační skládce (skládkovné) z prostého betonu zatříděného do Katalogu odpadů pod kódem 17 01 01 | [14 empty] | PP | 2
| P |  | Poznámka k položce: Bližší a přesné údaje viz PD D.7.1.1., D.7.2.1, SO07 VV | [14 empty] | P | 2
| VV |  | "betonové oburby" 5,228 |  | 5.228 | [12 empty] | VV | 2 | 2 | True | 1 | ROZPOCET
7 | K | 997013875 | Poplatek za uložení stavebního odpadu na recyklační skládce (skládkovné) asfaltového bez obsahu dehtu zatříděného do Katalogu odpadů pod kódem 17 03 02 | t | 6.6 |  | 0 |  |  | základní |  | 0 | 0 | 0 | 0 | 0 | 4 | K | 2 |  |  |  | ROZPOCET | 0 | 0 | 0 | 0 | 0 | 1 | 0 | 4 | 1783314622
| PP |  | Poplatek za uložení stavebního odpadu na recyklační skládce (skládkovné) asfaltového bez obsahu dehtu zatříděného do Katalogu odpadů pod kódem 17 03 02 | [14 empty] | PP | 2
| P |  | Poznámka k položce: Bližší a přesné údaje viz PD D.7.1.1., D.7.2.1, SO07 VV | [14 empty] | P | 2
| VV |  | "likvidace asfaltů" 6,6 |  | 6.6 | [12 empty] | VV | 2 | 2 | True | 1 | ROZPOCET

## SO 08 - Úprava sousedního...
{282b6369-209b-4b0d-91d7-c47f7bf8a0a7}
2
| KRYCÍ LIST SOUPISU PRACÍ | [7 empty] | v --- níže se nacházejí doplnkové a pomocné údaje k sestavám --- v | [8 empty] | False
Stavba:
Lesopark Na Kolečku-DPS - revize
Objekt:
01 - 1. ETAPA
Soupis:
SO 08 - Úprava sousedního pozemku
| KSO: |  | 823 27 11 |  |  | CC-CZ:
| Místo: |  | Roudnice nad Labem |  |  | Datum: | 22. 5. 2024
| Zadavatel: |  |  |  |  | IČ:
DIČ:
| Účastník: |  |  |  |  | IČ: | Vyplň údaj
|  | Vyplň údaj |  |  |  | DIČ: | Vyplň údaj
| Projektant: |  |  |  |  | IČ:
|  | Land05 s.r.o. |  |  |  | DIČ:
| Zpracovatel: |  |  |  |  | IČ: | 07206062
|  | Soloreal s.r.o. |  |  |  | DIČ:
Poznámka:
| Cena bez DPH | [5 empty] | 0
|  |  | Základ daně |  |  | Sazba daně | Výše daně
| DPH | základní | 0 |  |  | 21% | 0
|  | snížená | 0 |  |  | 12% | 0
|  | zákl. přenesená | 0 |  |  | 21% | 0
|  | sníž. přenesená | 0 |  |  | 12% | 0
|  | nulová | 0 |  |  | 0% | 0
| Cena s DPH |  |  | v | CZK |  | 0
REKAPITULACE ČLENĚNÍ SOUPISU PRACÍ
Stavba:
Lesopark Na Kolečku-DPS - revize
Objekt:
01 - 1. ETAPA
Soupis:
SO 08 - Úprava sousedního pozemku
Místo: |  |  | Roudnice nad Labem |  |  | Datum: | 22. 5. 2024
Zadavatel: | [5 empty] | Projektant: | Land05 s.r.o.
Účastník: |  |  | Vyplň údaj |  |  | Zpracovatel: | Soloreal s.r.o.
Kód dílu - Popis | [6 empty] | Cena celkem [CZK]
Náklady stavby celkem | [6 empty] | 0 | [11 empty] | -1
| HSV - Práce a dodávky HSV | [5 empty] | 0
| 1 - Zemní práce | [5 empty] | 0
SOUPIS PRACÍ
Stavba:
Lesopark Na Kolečku-DPS - revize
Objekt:
01 - 1. ETAPA
Soupis:
SO 08 - Úprava sousedního pozemku
Místo: |  |  | Roudnice nad Labem |  |  | Datum: | 22. 5. 2024
Zadavatel: | [5 empty] | Projektant: | Land05 s.r.o.
Účastník: |  |  | Vyplň údaj |  |  | Zpracovatel: | Soloreal s.r.o.
PČ | Typ | Kód | Popis | MJ | Množství | J.cena [CZK] | Cena celkem [CZK] | Cenová soustava |  | DPH | J. Nh [h] | Nh celkem [h] | J. hmotnost [t] | Hmotnost celkem [t] | J. suť [t] | Suť Celkem [t]
Náklady soupisu celkem | [6 empty] | 0 |  |  |  |  | 0 |  | 0 |  | 0 |  | D | -1 | [10 empty] | 0
| D | HSV | Práce a dodávky HSV |  |  |  | 0 |  |  |  |  | 0 |  | 0 |  | 0 | 1 | D | 0 |  |  |  | ROZPOCET | [6 empty] | 0
| D | 1 | Zemní práce |  |  |  | 0 |  |  |  |  | 0 |  | 0 |  | 0 | 1 | D | 1 |  |  |  | ROZPOCET | [6 empty] | 0
1 | K | 121151125 | Sejmutí ornice plochy přes 500 m2 tl vrstvy přes 250 do 300 mm strojně | m2 | 1420 |  | 0 |  |  | základní |  | 0 | 0 | 0 | 0 | 0 | 4 | K | 2 |  |  |  | ROZPOCET | 0 | 0 | 0 | 0 | 0 | 1 | 0 | 4 | 1222348192
| PP |  | Sejmutí ornice strojně při souvislé ploše přes 500 m2, tl. vrstvy přes 250 do 300 mm | [14 empty] | PP | 2
| P |  | Poznámka k položce: Bližší a přesné údaje viz PD SO 08 Úprava sousedního pozemku | [14 empty] | P | 2
| VV |  | 10*71*2 |  | 1420 | [12 empty] | VV | 2 | 2 | True | 1 | ROZPOCET
2 | K | 171251101 | Uložení sypaniny do násypů nezhutněných strojně | m3 | 2803.6 |  | 0 |  |  | základní |  | 0 | 0 | 0 | 0 | 0 | 4 | K | 2 |  |  |  | ROZPOCET | 0 | 0 | 0 | 0 | 0 | 1 | 0 | 4 | -212790645
| PP |  | Uložení sypanin do násypů strojně s rozprostřením sypaniny ve vrstvách a s hrubým urovnáním nezhutněných jakékoliv třídy těžitelnosti | [14 empty] | PP | 2
| P |  | Poznámka k položce: Přesný a bližší popis viz dokumentace stavby, SO 08 Úprava sousedního pozemku | [14 empty] | P | 2
| VV |  | "Ornice z prostoru pro podorničí" 2*10*71*0,3 |  | 426 | [12 empty] | VV | 2 | 2 | True | 0 | ROZPOCET
| VV |  | "Ornice do tvaru 1. valu" 160,0 |  | 160 | [12 empty] | VV | 2 | 2 | True | 0 | ROZPOCET
| VV |  | "Ornice do tvaru 2. valu" 115,0 |  | 115 | [12 empty] | VV | 2 | 2 | True | 0 | ROZPOCET
| VV |  | "Ornice do tvaru 3. valu" 100,0 |  | 100 | [12 empty] | VV | 2 | 2 | True | 0 | ROZPOCET
| VV |  | "Podorničí z lesoparku" 2*1001,3 |  | 2002.6 | [12 empty] | VV | 2 | 2 | True | 0 | ROZPOCET
| VV |  | Součet |  | 2803.6 | [12 empty] | VV | 2 | 4 | True | 1 | ROZPOCET
3 | K | 181351113 | Rozprostření ornice tl vrstvy do 200 mm pl přes 500 m2 v rovině nebo ve svahu do 1:5 strojně | m2 | 5906 |  | 0 |  |  | základní |  | 0 | 0 | 0 | 0 | 0 | 4 | K | 2 |  |  |  | ROZPOCET | 0 | 0 | 0 | 0 | 0 | 1 | 0 | 4 | 144156672
| PP |  | Rozprostření a urovnání ornice v rovině nebo ve svahu sklonu do 1:5 strojně při souvislé ploše přes 500 m2, tl. vrstvy do 200 mm | [14 empty] | PP | 2
| P |  | Poznámka k položce: Rozprostření ornice z budovaného lesoparku v jižní části pozemku (pod cestou) Přesný a bližší popis viz dokumentace stavby, SO 08 Úprava sousedního pozemku | [14 empty] | P | 2
| VV |  | "jižní pozemek pod cestou" 5906 |  | 5906 | [12 empty] | VV | 2 | 2 | True | 1 | ROZPOCET
4 | K | 181351114 | Rozprostření ornice tl vrstvy přes 200 do 250 mm pl přes 500 m2 v rovině nebo ve svahu do 1:5 strojně | m2 | 8350 |  | 0 |  |  | základní |  | 0 | 0 | 0 | 0 | 0 | 4 | K | 2 |  |  |  | ROZPOCET | 0 | 0 | 0 | 0 | 0 | 1 | 0 | 4 | -742905999
| PP |  | Rozprostření a urovnání ornice v rovině nebo ve svahu sklonu do 1:5 strojně při souvislé ploše přes 500 m2, tl. vrstvy přes 200 do 250 mm | [14 empty] | PP | 2
| P |  | Poznámka k položce: Rozprostření ornice z budovaného lesoparku v severní části pozemku (nad cestou) Přesný a bližší popis viz dokumentace stavby, SO 08 Úprava sousedního pozemku | [14 empty] | P | 2
| VV |  | "severní pozemek nad cestou" 8350 |  | 8350 | [12 empty] | VV | 2 | 2 | True | 1 | ROZPOCET
5 | K | 18145131R | Založení travo-bylinných porostů strojně na rozprostřené ornici i na valech | m2 | 14256 |  | 0 |  |  | základní |  | 0 | 0 | 0 | 0 | 0 | 4 | K | 2 |  |  |  | ROZPOCET | 0 | 0 | 0 | 0 | 0 | 1 | 0 | 4 | -933854738
| PP |  | Založení travo-bylinných porostů strojně na rozprostřené ornici i na valech | [14 empty] | PP | 2
| P |  | Poznámka k položce: Přesný a bližší popis viz dokumentace stavby, SO 08 Úprava sousedního pozemku | [14 empty] | P | 2
| VV |  | "na obou pozemcích S+J" 8350+5906 |  | 14256 | [12 empty] | VV | 2 | 2 | True | 1 | ROZPOCET
6 | M | 0057247R | osivo směs travní RSM 2.4 bylinný trávník | kg | 214.71 |  | 0 |  |  | základní |  | 0 | 0 | 0 | 0 | 0 | 8 | M | 2 |  |  |  | ROZPOCET | 0 | 0 | 0 | 0 | 0 | 1 | 0 | 4 | 1929713312
| PP |  | osivo směs travní RSM 2.4 bylinný trávník | [14 empty] | PP | 2
| P |  | Poznámka k položce: Přesný a bližší popis viz dokumentace stavby, SO 08 Úprava sousedního pozemku | [14 empty] | P | 2
| VV |  | 14314*0,015 |  | 214.71 | [12 empty] | VV | 2 | 2 | True | 1 | ROZPOCET
7 | K | 184813512 | Chemické odplevelení před založením kultury postřikem na široko ve svahu přes 1:5 do 1:2 ručně | m2 | 3480 |  | 0 |  |  | základní |  | 0 | 0 | 0 | 0 | 0 | 4 | K | 2 |  |  |  | ROZPOCET | 0 | 0 | 0 | 0 | 0 | 1 | 0 | 4 | -158258181
| PP |  | Chemické odplevelení půdy před založením kultury, trávníku nebo zpevněných ploch ručně o jakékoli výměře postřikem na široko na svahu přes 1:5 do 1:2 | [14 empty] | PP | 2
| P |  | Poznámka k položce: Chemické odplevelení uložené ornice sejmuté z prostoru pro uložení podorničí a ze dvou násypů uloženého podorničí před založením kultury postřikem na široko ve svahu přes 1:5 do 1:2 ručně (320+710+710m2) Přesný a bližší popis viz dokumentace stavby, SO 08 Úprava sousedního pozemku | [14 empty] | P | 2
| VV |  | "úložiště ornice ze dvou následujících lokalit+úložiště pro podorničí-2 pozemky a to vše 2x:" | [14 empty] | VV | 2 | 1 | True | 0 | ROZPOCET
| VV |  | 10*32*2 |  | 640 | [12 empty] | VV | 2 | 2 | True | 0 | ROZPOCET
| VV |  | (10*71*2)*2 |  | 2840 | [12 empty] | VV | 2 | 2 | True | 0 | ROZPOCET
| VV |  | Součet |  | 3480 | [12 empty] | VV | 2 | 4 | True | 1 | ROZPOCET
8 | K | 1858043.R | Zalití trávníku vodou plochy přes 200 m2 | m3 | 286.28 |  | 0 |  |  | základní |  | 0 | 0 | 0 | 0 | 0 | 4 | K | 2 |  |  |  | ROZPOCET | 0 | 0 | 0 | 0 | 0 | 1 | 0 | 4 | 607747844
| PP |  | Zalití trávníku vodou plochy přes 200 m2 | [14 empty] | PP | 2
| P |  | Poznámka k položce: Zalití trávníku (20 l vody na 1m2 = 14314*0,02=286m3) Přesný a bližší popis viz dokumentace stavby, SO 08 Úprava sousedního pozemku | [14 empty] | P | 2
| VV |  | 14314*0,02 |  | 286.28 | [12 empty] | VV | 2 | 2 | True | 1 | ROZPOCET
9 | K | 111151331 | Pokosení trávníku lučního pl přes 10000 m2 s odvozem do 20 km v rovině a svahu do 1:5 | m2 | 14256 |  | 0 |  |  | základní |  | 0 | 0 | 0 | 0 | 0 | 4 | K | 2 |  |  |  | ROZPOCET | 0 | 0 | 0 | 0 | 0 | 1 | 0 | 4 | -1004583796
| PP |  | Pokosení trávníku při souvislé ploše přes 10000 m2 lučního v rovině nebo svahu do 1:5 | [14 empty] | PP | 2
| P |  | Poznámka k položce: Přesný a bližší popis viz dokumentace stavby, SO 08 Úprava sousedního pozemku | [14 empty] | P | 2
| VV |  | "pouze 1 seč" 8350+5906 |  | 14256 | [12 empty] | VV | 2 | 2 | True | 1 | ROZPOCET
10 | K | 185851121 | Dovoz vody pro zálivku rostlin za vzdálenost do 1000 m | m3 | 286.28 |  | 0 |  |  | základní |  | 0 | 0 | 0 | 0 | 0 | 4 | K | 2 |  |  |  | ROZPOCET | 0 | 0 | 0 | 0 | 0 | 1 | 0 | 4 | -395061235
| PP |  | Dovoz vody pro zálivku rostlin na vzdálenost do 1000 m | [14 empty] | PP | 2
| VV |  | 14314*0,02 |  | 286.28 | [12 empty] | VV | 2 | 2 | True | 1 | ROZPOCET

## VRN - Vedlejší rozpočtové...
{173cdd30-dd52-48ae-9cf0-0b5f9af6c5b7}
2
| KRYCÍ LIST SOUPISU PRACÍ | [7 empty] | v --- níže se nacházejí doplnkové a pomocné údaje k sestavám --- v | [8 empty] | False
Stavba:
Lesopark Na Kolečku-DPS - revize
Objekt:
01 - 1. ETAPA
Soupis:
VRN - Vedlejší rozpočtové náklady
| KSO: |  | 823 27 11 |  |  | CC-CZ:
| Místo: |  | Roudnice nad Labem |  |  | Datum: | 22. 5. 2024
| Zadavatel: |  |  |  |  | IČ:
DIČ:
| Účastník: |  |  |  |  | IČ: | Vyplň údaj
|  | Vyplň údaj |  |  |  | DIČ: | Vyplň údaj
| Projektant: |  |  |  |  | IČ:
|  | Land05 s.r.o. |  |  |  | DIČ:
| Zpracovatel: |  |  |  |  | IČ: | 07206062
|  | Soloreal s.r.o. |  |  |  | DIČ:
Poznámka:
| Cena bez DPH | [5 empty] | 0
|  |  | Základ daně |  |  | Sazba daně | Výše daně
| DPH | základní | 0 |  |  | 21% | 0
|  | snížená | 0 |  |  | 12% | 0
|  | zákl. přenesená | 0 |  |  | 21% | 0
|  | sníž. přenesená | 0 |  |  | 12% | 0
|  | nulová | 0 |  |  | 0% | 0
| Cena s DPH |  |  | v | CZK |  | 0
REKAPITULACE ČLENĚNÍ SOUPISU PRACÍ
Stavba:
Lesopark Na Kolečku-DPS - revize
Objekt:
01 - 1. ETAPA
Soupis:
VRN - Vedlejší rozpočtové náklady
Místo: |  |  | Roudnice nad Labem |  |  | Datum: | 22. 5. 2024
Zadavatel: | [5 empty] | Projektant: | Land05 s.r.o.
Účastník: |  |  | Vyplň údaj |  |  | Zpracovatel: | Soloreal s.r.o.
Kód dílu - Popis | [6 empty] | Cena celkem [CZK]
Náklady stavby celkem | [6 empty] | 0 | [11 empty] | -1
| VRN - Vedlejší rozpočtové náklady | [5 empty] | 0
| VRN1 - Průzkumné, geodetické a projektové práce | [5 empty] | 0
| VRN3 - Zařízení staveniště | [5 empty] | 0
| VRN4 - Inženýrská činnost | [5 empty] | 0
| VRN5 - Finanční náklady | [5 empty] | 0
| VRN6 - Územní vlivy | [5 empty] | 0
| VRN9 - Ostatní náklady | [5 empty] | 0
SOUPIS PRACÍ
Stavba:
Lesopark Na Kolečku-DPS - revize
Objekt:
01 - 1. ETAPA
Soupis:
VRN - Vedlejší rozpočtové náklady
Místo: |  |  | Roudnice nad Labem |  |  | Datum: | 22. 5. 2024
Zadavatel: | [5 empty] | Projektant: | Land05 s.r.o.
Účastník: |  |  | Vyplň údaj |  |  | Zpracovatel: | Soloreal s.r.o.
PČ | Typ | Kód | Popis | MJ | Množství | J.cena [CZK] | Cena celkem [CZK] | Cenová soustava |  | DPH | J. Nh [h] | Nh celkem [h] | J. hmotnost [t] | Hmotnost celkem [t] | J. suť [t] | Suť Celkem [t]
Náklady soupisu celkem | [6 empty] | 0 |  |  |  |  | 0 |  | 0 |  | 0 |  | D | -1 | [7 empty] | 0
| D | VRN | Vedlejší rozpočtové náklady |  |  |  | 0 |  |  |  |  | 0 |  | 0 |  | 0 | 5 | D | 0 | ROZPOCET | [6 empty] | 0
| D | VRN1 | Průzkumné, geodetické a projektové práce |  |  |  | 0 |  |  |  |  | 0 |  | 0 |  | 0 | 5 | D | 1 | ROZPOCET | [6 empty] | 0
1 | K | 011464000 | Měření (monitoring) úrovně osvětlení | … | 1 |  | 0 |  |  | základní |  | 0 | 0 | 0 | 0 | 0 | 1024 | K | 2 | ROZPOCET | 0 | 0 | 0 | 0 | 0 | 1 | 0 | 1024 | -1631390049
| PP |  | Měření (monitoring) úrovně osvětlení | [14 empty] | PP | 2
2 | K | 012002000 | Geodetické práce | kpl | 1 |  | 0 |  |  | základní |  | 0 | 0 | 0 | 0 | 0 | 1024 | K | 2 | ROZPOCET | 0 | 0 | 0 | 0 | 0 | 1 | 0 | 1024 | 454198400
| PP |  | Geodetické práce | [14 empty] | PP | 2
3 | K | 013254000 | Dokumentace skutečného provedení stavby | kpl | 1 |  | 0 |  |  | základní |  | 0 | 0 | 0 | 0 | 0 | 1024 | K | 2 | ROZPOCET | 0 | 0 | 0 | 0 | 0 | 1 | 0 | 1024 | -116228023
| PP |  | Dokumentace skutečného provedení stavby | [14 empty] | PP | 2
4 | K | 013294000 | Ostatní dokumentace - výrobní a dílenská dokumentace | kpl | 1 |  | 0 |  |  | základní |  | 0 | 0 | 0 | 0 | 0 | 1024 | K | 2 | ROZPOCET | 0 | 0 | 0 | 0 | 0 | 1 | 0 | 1024 | 1498446256
| PP |  | Ostatní dokumentace - výrobní a dílenská dokumentace | [14 empty] | PP | 2
| D | VRN3 | Zařízení staveniště |  |  |  | 0 |  |  |  |  | 0 |  | 0 |  | 0 | 5 | D | 1 | ROZPOCET | [6 empty] | 0
5 | K | 030001000 | Zařízení staveniště | kpl | 1 |  | 0 |  |  | základní |  | 0 | 0 | 0 | 0 | 0 | 1024 | K | 2 | ROZPOCET | 0 | 0 | 0 | 0 | 0 | 1 | 0 | 1024 | 1455700768
| PP |  | Zařízení staveniště | [14 empty] | PP | 2
6 | K | 034503000 | Informační tabule na staveništi | kpl | 1 |  | 0 |  |  | základní |  | 0 | 0 | 0 | 0 | 0 | 1024 | K | 2 | ROZPOCET | 0 | 0 | 0 | 0 | 0 | 1 | 0 | 1024 | 1190587931
| PP |  | Informační tabule na staveništi | [14 empty] | PP | 2
| D | VRN4 | Inženýrská činnost |  |  |  | 0 |  |  |  |  | 0 |  | 0 |  | 0 | 5 | D | 1 | ROZPOCET | [6 empty] | 0
7 | K | 043103000 | Zkoušky bez rozlišení | kpl | 1 |  | 0 |  |  | základní |  | 0 | 0 | 0 | 0 | 0 | 1024 | K | 2 | ROZPOCET | 0 | 0 | 0 | 0 | 0 | 1 | 0 | 1024 | 1446417340
| PP |  | Zkoušky bez rozlišení | [14 empty] | PP | 2
8 | K | 044002000 | Revize | kpl | 1 |  | 0 |  |  | základní |  | 0 | 0 | 0 | 0 | 0 | 1024 | K | 2 | ROZPOCET | 0 | 0 | 0 | 0 | 0 | 1 | 0 | 1024 | 1084454142
| PP |  | Revize | [14 empty] | PP | 2
9 | K | 045203000 | Kompletační činnost | kpl | 1 |  | 0 |  |  | základní |  | 0 | 0 | 0 | 0 | 0 | 1024 | K | 2 | ROZPOCET | 0 | 0 | 0 | 0 | 0 | 1 | 0 | 1024 | -1294020647
| PP |  | Kompletační činnost | [14 empty] | PP | 2
10 | K | 045303000 | Koordinační činnost | kpl | 1 |  | 0 |  |  | základní |  | 0 | 0 | 0 | 0 | 0 | 1024 | K | 2 | ROZPOCET | 0 | 0 | 0 | 0 | 0 | 1 | 0 | 1024 | 1175526218
| PP |  | Koordinační činnost | [14 empty] | PP | 2
| D | VRN5 | Finanční náklady |  |  |  | 0 |  |  |  |  | 0 |  | 0 |  | 0 | 5 | D | 1 | ROZPOCET | [6 empty] | 0
11 | K | 059002000 | Ostatní finance - vzorkování viditelných částí | kpl | 1 |  | 0 |  |  | základní |  | 0 | 0 | 0 | 0 | 0 | 1024 | K | 2 | ROZPOCET | 0 | 0 | 0 | 0 | 0 | 1 | 0 | 1024 | -326157913
| PP |  | Ostatní finance - vzorkování viditelných částí | [14 empty] | PP | 2
| D | VRN6 | Územní vlivy |  |  |  | 0 |  |  |  |  | 0 |  | 0 |  | 0 | 5 | D | 1 | ROZPOCET | [6 empty] | 0
12 | K | 065002000 | Mimostaveništní doprava materiálů | kpl | 1 |  | 0 |  |  | základní |  | 0 | 0 | 0 | 0 | 0 | 1024 | K | 2 | ROZPOCET | 0 | 0 | 0 | 0 | 0 | 1 | 0 | 1024 | 696163635
| PP |  | Mimostaveništní doprava materiálů | [14 empty] | PP | 2
| D | VRN9 | Ostatní náklady |  |  |  | 0 |  |  |  |  | 0 |  | 0 |  | 0 | 5 | D | 1 | ROZPOCET | [6 empty] | 0
13 | K | 094002001R | Ostatní náklady související s výstavbou - vytyčení sítí | kpl | 1 |  | 0 |  |  | základní |  | 0 | 0 | 0 | 0 | 0 | 1024 | K | 2 | ROZPOCET | 0 | 0 | 0 | 0 | 0 | 1 | 0 | 1024 | -551495013
| PP |  | Ostatní náklady související s výstavbou - vytyčení sítí | [14 empty] | PP | 2
14 | K | 094323003R | Agrochemické rozbory substrátů | kpl | 1 |  | 0 |  |  | základní |  | 0 | 0 | 0 | 0 | 0 | 1024 | K | 2 | ROZPOCET | 0 | 0 | 0 | 0 | 0 | 1 | 0 | 1024 | 321691763
| PP |  | Agrochemické rozbory substrátů | [14 empty] | PP | 2

## SO 01.3 - Dřevěná paluba (hidden)
{688bc7cf-ac18-44f9-9c84-bfd5ca7781aa}
2
| KRYCÍ LIST SOUPISU PRACÍ | [7 empty] | v --- níže se nacházejí doplnkové a pomocné údaje k sestavám --- v | [8 empty] | False
Stavba:
Lesopark Na Kolečku-DPS - revize
Objekt:
02 - 2. ETAPA
Soupis:
SO 01.3 - Dřevěná paluba
| KSO: |  | 823 27 11 |  |  | CC-CZ:
| Místo: |  | Roudnice nad Labem |  |  | Datum: | 22. 5. 2024
| Zadavatel: |  |  |  |  | IČ:
DIČ:
| Účastník: |  |  |  |  | IČ: | Vyplň údaj
|  | Vyplň údaj |  |  |  | DIČ: | Vyplň údaj
| Projektant: |  |  |  |  | IČ:
|  | Land05 s.r.o. |  |  |  | DIČ:
| Zpracovatel: |  |  |  |  | IČ: | 07206062
|  | Soloreal s.r.o. |  |  |  | DIČ:
Poznámka:
| Cena bez DPH | [5 empty] | 0
|  |  | Základ daně |  |  | Sazba daně | Výše daně
| DPH | základní | 0 |  |  | 21% | 0
|  | snížená | 0 |  |  | 12% | 0
|  | zákl. přenesená | 0 |  |  | 21% | 0
|  | sníž. přenesená | 0 |  |  | 12% | 0
|  | nulová | 0 |  |  | 0% | 0
| Cena s DPH |  |  | v | CZK |  | 0
REKAPITULACE ČLENĚNÍ SOUPISU PRACÍ
Stavba:
Lesopark Na Kolečku-DPS - revize
Objekt:
02 - 2. ETAPA
Soupis:
SO 01.3 - Dřevěná paluba
Místo: |  |  | Roudnice nad Labem |  |  | Datum: | 22. 5. 2024
Zadavatel: | [5 empty] | Projektant: | Land05 s.r.o.
Účastník: |  |  | Vyplň údaj |  |  | Zpracovatel: | Soloreal s.r.o.
Kód dílu - Popis | [6 empty] | Cena celkem [CZK]
Náklady stavby celkem | [6 empty] | 0 | [11 empty] | -1
| HSV - Práce a dodávky HSV | [5 empty] | 0
| 1 - Zemní práce | [5 empty] | 0
| 5 - Komunikace pozemní | [5 empty] | 0
| 9 - Ostatní konstrukce a práce, bourání | [5 empty] | 0
| PSV - Práce a dodávky PSV | [5 empty] | 0
| 766 - Konstrukce truhlářské | [5 empty] | 0
| 767 - Konstrukce zámečnické | [5 empty] | 0
| 783 - Dokončovací práce - nátěry | [5 empty] | 0
SOUPIS PRACÍ
Stavba:
Lesopark Na Kolečku-DPS - revize
Objekt:
02 - 2. ETAPA
Soupis:
SO 01.3 - Dřevěná paluba
Místo: |  |  | Roudnice nad Labem |  |  | Datum: | 22. 5. 2024
Zadavatel: | [5 empty] | Projektant: | Land05 s.r.o.
Účastník: |  |  | Vyplň údaj |  |  | Zpracovatel: | Soloreal s.r.o.
PČ | Typ | Kód | Popis | MJ | Množství | J.cena [CZK] | Cena celkem [CZK] | Cenová soustava |  | DPH | J. Nh [h] | Nh celkem [h] | J. hmotnost [t] | Hmotnost celkem [t] | J. suť [t] | Suť Celkem [t]
Náklady soupisu celkem | [6 empty] | 0 |  |  |  |  | 0 |  | 152.5897 |  | 0 |  | D | -1 | [10 empty] | 0
| D | HSV | Práce a dodávky HSV |  |  |  | 0 |  |  |  |  | 0 |  | 146.9797 |  | 0 | 1 | D | 0 |  |  |  | ROZPOCET | [6 empty] | 0
| D | 1 | Zemní práce |  |  |  | 0 |  |  |  |  | 0 |  | 146.8801 |  | 0 | 1 | D | 1 |  |  |  | ROZPOCET | [6 empty] | 0
1 | K | 119005155 | Vytyčení výsadeb s rozmístěním solitérních rostlin přes 50 kusů | kus | 2 |  | 0 |  |  | základní |  | 0 | 0 | 0 | 0 | 0 | 4 | K | 2 |  |  |  | ROZPOCET | 0 | 0 | 0 | 0 | 0 | 1 | 0 | 4 | 1732618472
| PP |  | Vytyčení výsadeb s rozmístěním rostlin dle projektové dokumentace solitérních přes 50 kusů | [14 empty] | PP | 2
| P |  | Poznámka k položce: Přesný a bližší popis viz dokumentace stavby, SO 06 Krajinářské úpravy | [14 empty] | P | 2
| VV |  | "cílové stromy listnaté VK 3xp 12-14 (bal) - do paluby" 2 |  | 2 | [12 empty] | VV | 2 | 2 | True | 0 | ROZPOCET
| VV |  | Součet |  | 2 | [12 empty] | VV | 2 | 4 | True | 1 | ROZPOCET
2 | K | 121151105 | Sejmutí ornice plochy do 100 m2 tl vrstvy přes 250 do 300 mm strojně | m2 | 120.7 |  | 0 |  |  | základní |  | 0 | 0 | 0 | 0 | 0 | 4 | K | 2 |  |  |  | ROZPOCET | 0 | 0 | 0 | 0 | 0 | 1 | 0 | 4 | -448468802
| PP |  | Sejmutí ornice strojně při souvislé ploše do 100 m2, tl. vrstvy přes 250 do 300 mm | [14 empty] | PP | 2
| P |  | Poznámka k položce: Přesný a bližší popis viz dokumentace stavby, SO 01.3 Dřevěná paluba | [14 empty] | P | 2
| VV |  | 120,7 |  | 120.7 | [12 empty] | VV | 2 | 2 | True | 1 | ROZPOCET
3 | K | 121151123 | Sejmutí ornice plochy přes 500 m2 tl vrstvy do 200 mm strojně | m2 | 1.89 |  | 0 |  |  | základní |  | 0 | 0 | 0 | 0 | 0 | 4 | K | 2 |  |  |  | ROZPOCET | 0 | 0 | 0 | 0 | 0 | 1 | 0 | 4 | 24819827
| PP |  | Sejmutí ornice strojně při souvislé ploše přes 500 m2, tl. vrstvy do 200 mm | [14 empty] | PP | 2
| P |  | Poznámka k položce: Přesný a bližší popis viz dokumentace stavby, SO 06 Krajinářské úpravy | [14 empty] | P | 2
| VV |  | "jámy pro stromy do paluby" 3,15*0,3*2 |  | 1.89 | [12 empty] | VV | 2 | 2 | True | 0 | ROZPOCET
| VV |  | Součet |  | 1.89 | [12 empty] | VV | 2 | 4 | True | 1 | ROZPOCET
4 | K | 167151101 | Nakládání výkopku z hornin třídy těžitelnosti I skupiny 1 až 3 do 100 m3 | m3 | 42.762 |  | 0 |  |  | základní |  | 0 | 1.7 | 72.6954 | 0 | 0 | 4 | K | 2 |  |  |  | ROZPOCET | 0 | 0 | 0 | 0 | 0 | 1 | 0 | 4 | 1570957595
| PP |  | Nakládání, skládání a překládání neulehlého výkopku nebo sypaniny strojně nakládání, množství do 100 m3, z horniny třídy těžitelnosti I, skupiny 1 až 3 | [14 empty] | PP | 2
| P |  | Poznámka k položce: Přesný a bližší popis viz dokumentace stavby, SO 01.3 Dřevěná paluba | [14 empty] | P | 2
| VV |  | "jámy pro stromy do paluby" 3,15*1,04*2 |  | 6.552 | [12 empty] | VV | 2 | 2 | True | 0 | ROZPOCET
| VV |  | 120,7*0,3 |  | 36.21 | [12 empty] | VV | 2 | 2 | True | 0 | ROZPOCET
| VV |  | Součet |  | 42.762 | [12 empty] | VV | 2 | 4 | True | 1 | ROZPOCET
5 | K | 162351103 | Vodorovné přemístění přes 50 do 500 m výkopku/sypaniny z horniny třídy těžitelnosti I skupiny 1 až 3 | m3 | 42.762 |  | 0 |  |  | základní |  | 0 | 1.7 | 72.6954 | 0 | 0 | 4 | K | 2 |  |  |  | ROZPOCET | 0 | 0 | 0 | 0 | 0 | 1 | 0 | 4 | -708614041
| PP |  | Vodorovné přemístění výkopku nebo sypaniny po suchu na obvyklém dopravním prostředku, bez naložení výkopku, avšak se složením bez rozhrnutí z horniny třídy těžitelnosti I skupiny 1 až 3 na vzdálenost přes 50 do 500 m | [14 empty] | PP | 2
| P |  | Poznámka k položce: Přesný a bližší popis viz dokumentace stavby, SO 01.3 Dřevěná paluba | [14 empty] | P | 2
| VV |  | "jámy pro stromy do paluby" 3,15*1,04*2 |  | 6.552 | [12 empty] | VV | 2 | 2 | True | 0 | ROZPOCET
| VV |  | 120,7*0,3 |  | 36.21 | [12 empty] | VV | 2 | 2 | True | 0 | ROZPOCET
| VV |  | Součet |  | 42.762 | [12 empty] | VV | 2 | 4 | True | 1 | ROZPOCET
6 | K | 183101325 | Jamky pro výsadbu s výměnou 100 % půdy zeminy skupiny 1 až 4 obj přes 4 do 5 m3 v rovině a svahu do 1:5 | kus | 2 |  | 0 |  |  | základní |  | 0 | 0 | 0 | 0 | 0 | 4 | K | 2 |  |  |  | ROZPOCET | 0 | 0 | 0 | 0 | 0 | 1 | 0 | 4 | 726122817
| PP |  | Hloubení jamek pro vysazování rostlin v zemině skupiny 1 až 4 s výměnou půdy z 100% v rovině nebo na svahu do 1:5, objemu přes 4,00 do 5,00 m3 | [14 empty] | PP | 2
| P |  | Poznámka k položce: Přesný a bližší popis viz dokumentace stavby, SO 06 Krajinářské úpravy | [14 empty] | P | 2
| VV |  | "jámy pro stromy do paluby" 2 |  | 2 | [12 empty] | VV | 2 | 2 | True | 1 | ROZPOCET
7 | K | 184102116 | Výsadba dřeviny s balem D přes 0,6 do 0,8 m do jamky se zalitím v rovině a svahu do 1:5 | kus | 2 |  | 0 |  |  | základní |  | 0 | 0 | 0 | 0 | 0 | 4 | K | 2 |  |  |  | ROZPOCET | 0 | 0 | 0 | 0 | 0 | 1 | 0 | 4 | -1560406991
| PP |  | Výsadba dřeviny s balem do předem vyhloubené jamky se zalitím v rovině nebo na svahu do 1:5, při průměru balu přes 600 do 800 mm | [14 empty] | PP | 2
| P |  | Poznámka k položce: Přesný a bližší popis viz dokumentace stavby, SO 06 Krajinářské úpravy | [14 empty] | P | 2
| VV |  | "stromy do paluby" 2 |  | 2 | [12 empty] | VV | 2 | 2 | True | 0 | ROZPOCET
| VV |  | Součet |  | 2 | [12 empty] | VV | 2 | 4 | True | 1 | ROZPOCET
8 | K | 184215133 | Ukotvení kmene dřevin v rovině nebo na svahu do 1:5 třemi kůly D do 0,1 m dl přes 2 do 3 m | kus | 2 |  | 0 |  |  | základní |  | 0 | 6e-05 | 0.00012 | 0 | 0 | 4 | K | 2 |  |  |  | ROZPOCET | 0 | 0 | 0 | 0 | 0 | 1 | 0 | 4 | 211532581
| PP |  | Ukotvení dřeviny kůly v rovině nebo na svahu do 1:5 třemi kůly, délky přes 2 do 3 m | [14 empty] | PP | 2
| P |  | Poznámka k položce: Přesný a bližší popis viz dokumentace stavby, SO 06 Krajinářské úpravy | [14 empty] | P | 2
| VV |  | "stromy do paluby" 2 |  | 2 | [12 empty] | VV | 2 | 2 | True | 1 | ROZPOCET
9 | M | 60591257 | kůl vyvazovací dřevěný impregnovaný D 8cm dl 3m | kus | 6 |  | 0 |  |  | základní |  | 0 | 0.00709 | 0.04254 | 0 | 0 | 8 | M | 2 |  |  |  | ROZPOCET | 0 | 0 | 0 | 0 | 0 | 1 | 0 | 4 | 1283476655
| PP |  | kůl vyvazovací dřevěný impregnovaný D 8cm dl 3m | [14 empty] | PP | 2
| P |  | Poznámka k položce: Přesný a bližší popis viz dokumentace stavby, SO 06 Krajinářské úpravy | [14 empty] | P | 2
| VV |  | "stromy do paluby" 2*3 |  | 6 | [12 empty] | VV | 2 | 2 | True | 0 | ROZPOCET
| VV |  | Součet |  | 6 | [12 empty] | VV | 2 | 4 | True | 1 | ROZPOCET
10 | M | 693110.R | úvazkový popruh na kotvení stromů a hřeby | m | 2 |  | 0 |  |  | základní |  | 0 | 2e-05 | 4e-05 | 0 | 0 | 8 | M | 2 |  |  |  | ROZPOCET | 0 | 0 | 0 | 0 | 0 | 1 | 0 | 4 | 1584948428
| PP |  | úvazkový popruh na kotvení stromů a hřeby | [14 empty] | PP | 2
| P |  | Poznámka k položce: Přesný a bližší popis viz dokumentace stavby, SO 06 Krajinářské úpravy | [14 empty] | P | 2
| VV |  | "stromy do paluby" 2 |  | 2 | [12 empty] | VV | 2 | 2 | True | 0 | ROZPOCET
| VV |  | Součet |  | 2 | [12 empty] | VV | 2 | 4 | True | 1 | ROZPOCET
11 | M | 605912.R | Spojovací příčka mezi vyvazovacími kůly | kus | 18 |  | 0 |  |  | základní |  | 0 | 0 | 0 | 0 | 0 | 8 | M | 2 |  |  |  | ROZPOCET | 0 | 0 | 0 | 0 | 0 | 1 | 0 | 4 | -1259277175
| PP |  | Spojovací příčka mezi vyvazovacími kůly | [14 empty] | PP | 2
| P |  | Poznámka k položce: Přesný a bližší popis viz dokumentace stavby, SO 06 Krajinářské úpravy | [14 empty] | P | 2
| VV |  | "dřevěná horizontální příčka vč. ochrany proti psí moči u vybraných stromů 9ks/strom, prům. 8cm, d=85" | [14 empty] | VV | 2 | 1 | True | 0 | ROZPOCET
| VV |  | "stromy do paluby" 2*9 |  | 18 | [12 empty] | VV | 2 | 2 | True | 0 | ROZPOCET
| VV |  | Součet |  | 18 | [12 empty] | VV | 2 | 4 | True | 1 | ROZPOCET
12 | K | 184215413 | Zhotovení závlahové mísy dřevin D přes 1,0 m v rovině nebo na svahu do 1:5 | kus | 2 |  | 0 |  |  | základní |  | 0 | 0 | 0 | 0 | 0 | 4 | K | 2 |  |  |  | ROZPOCET | 0 | 0 | 0 | 0 | 0 | 1 | 0 | 4 | 407436537
| PP |  | Zhotovení závlahové mísy u solitérních dřevin v rovině nebo na svahu do 1:5, o průměru mísy přes 1 m | [14 empty] | PP | 2
| P |  | Poznámka k položce: Přesný a bližší popis viz dokumentace stavby, SO 06 Krajinářské úpravy | [14 empty] | P | 2
| VV |  | "jámy pro stromy do paluby" 2 |  | 2 | [12 empty] | VV | 2 | 2 | True | 0 | ROZPOCET
| VV |  | Součet |  | 2 | [12 empty] | VV | 2 | 4 | True | 1 | ROZPOCET
13 | K | 18480112R | Povýsadbové ošetření vysazených dřevin soliterních v rovině a svahu do 1:5 | kus | 2 |  | 0 |  |  | základní |  | 0 | 0 | 0 | 0 | 0 | 4 | K | 2 |  |  |  | ROZPOCET | 0 | 0 | 0 | 0 | 0 | 1 | 0 | 4 | 768572837
| PP |  | Povýsadbové ošetření vysazených dřevin soliterních v rovině a svahu do 1:5 | [14 empty] | PP | 2
| P |  | Poznámka k položce: Přesný a bližší popis viz dokumentace stavby, SO 06 Krajinářské úpravy | [14 empty] | P | 2
| VV |  | "jámy pro stromy do paluby" 2 |  | 2 | [12 empty] | VV | 2 | 2 | True | 1 | ROZPOCET
14 | K | 184813161.R | Zřízení ochranného nátěru kmene stromu do výšky 1,6 m, obvodu kmene do 180 mm | kus | 2 |  | 0 |  |  | základní |  | 0 | 0 | 0 | 0 | 0 | 4 | K | 2 |  |  |  | ROZPOCET | 0 | 0 | 0 | 0 | 0 | 1 | 0 | 4 | -821686496
| PP |  | Zřízení ochranného nátěru kmene stromu do výšky 1,6 m, obvodu kmene do 180 mm | [14 empty] | PP | 2
| P |  | Poznámka k položce: Přesný a bližší popis viz dokumentace stavby, SO 06 Krajinářské úpravy | [14 empty] | P | 2
| VV |  | "stromy do paluby" 2 |  | 2 | [12 empty] | VV | 2 | 2 | True | 1 | ROZPOCET
15 | M | 58534624.R | Nátěrový prostředek Arboflex | kg | 0.56 |  | 0 |  |  | základní |  | 0 | 1 | 0.56 | 0 | 0 | 8 | M | 2 |  |  |  | ROZPOCET | 0 | 0 | 0 | 0 | 0 | 1 | 0 | 4 | -1179802652
| PP |  | Nátěrový prostředek Arboflex | [14 empty] | PP | 2
| P |  | Poznámka k položce: Přesný a bližší popis viz dokumentace stavby, SO 06 Krajinářské úpravy | [14 empty] | P | 2
| VV |  | "280g/strom" | [14 empty] | VV | 2 | 1 | True | 0 | ROZPOCET
| VV |  | "stromy do paluby" 2*280/1000 |  | 0.56 | [12 empty] | VV | 2 | 2 | True | 0 | ROZPOCET
| VV |  | Součet |  | 0.56 | [12 empty] | VV | 2 | 4 | True | 1 | ROZPOCET
16 | M | 10371531.R | substrát provýsadbu dřevin pod palubu | m3 | 3.2 |  | 0 |  |  | základní |  | 0 | 0.21 | 0.672 | 0 | 0 | 8 | M | 2 |  |  |  | ROZPOCET | 0 | 0 | 0 | 0 | 0 | 1 | 0 | 4 | 1468895728
| PP |  | substrát provýsadbu dřevin pod palubu | [14 empty] | PP | 2
| P |  | Poznámka k položce: Přesný a bližší popis viz dokumentace stavby, SO 06 Krajinářské úpravy | [14 empty] | P | 2
| VV |  | "Objemové složení:" | [14 empty] | VV | 2 | 1 | True | 0 | ROZPOCET
| VV |  | "85% kamenivo 32/64" | [14 empty] | VV | 2 | 1 | True | 0 | ROZPOCET
| VV |  | "7,5% kompost" | [14 empty] | VV | 2 | 1 | True | 0 | ROZPOCET
| VV |  | "7,5% biouhel" | [14 empty] | VV | 2 | 1 | True | 0 | ROZPOCET
| VV |  | "celkem m3" 3,2 |  | 3.2 | [12 empty] | VV | 2 | 2 | True | 1 | ROZPOCET
17 | M | 10371532.R | substrát provýsadbu dřevin pod palubu | m3 | 1 |  | 0 |  |  | základní |  | 0 | 0.21 | 0.21 | 0 | 0 | 8 | M | 2 |  |  |  | ROZPOCET | 0 | 0 | 0 | 0 | 0 | 1 | 0 | 4 | 575154415
| PP |  | substrát provýsadbu dřevin pod palubu | [14 empty] | PP | 2
| P |  | Poznámka k položce: Přesný a bližší popis viz dokumentace stavby, SO 06 Krajinářské úpravy | [14 empty] | P | 2
| VV |  | "Objemové složení:" | [14 empty] | VV | 2 | 1 | True | 0 | ROZPOCET
| VV |  | "60% kamenivo 4/8" | [14 empty] | VV | 2 | 1 | True | 0 | ROZPOCET
| VV |  | "20% katrovaná ornice" | [14 empty] | VV | 2 | 1 | True | 0 | ROZPOCET
| VV |  | "10% kompost" | [14 empty] | VV | 2 | 1 | True | 0 | ROZPOCET
| VV |  | "10% biouhel" | [14 empty] | VV | 2 | 1 | True | 0 | ROZPOCET
| VV |  | "celkem m3" 1,0 |  | 1 | [12 empty] | VV | 2 | 2 | True | 1 | ROZPOCET
18 | M | 02650430.R | Acer campestre - javor babyka - VK 3xp, 14-16 (bal) | kus | 2 |  | 0 |  |  | základní |  | 0 | 0.0023 | 0.0046 | 0 | 0 | 8 | M | 2 |  |  |  | ROZPOCET | 0 | 0 | 0 | 0 | 0 | 1 | 0 | 4 | -423476185
| PP |  | Prunus avium - třešeň ptačí - VK 3xp, 12-14 (bal) | [14 empty] | PP | 2
| P |  | Poznámka k položce: Přesný a bližší popis viz dokumentace stavby, SO 06 Krajinářské úpravy | [14 empty] | P | 2
| VV |  | 2 |  | 2 | [12 empty] | VV | 2 | 2 | True | 1 | ROZPOCET
19 | K | 184816112.R | Hnojení vysazovaných dřevin průmyslovými hnojivem TerraCottem, včetně dodávky hnojiva | kg | 2 |  | 0 |  |  | základní |  | 0 | 0 | 0 | 0 | 0 | 4 | K | 2 |  |  |  | ROZPOCET | 0 | 0 | 0 | 0 | 0 | 1 | 0 | 4 | -1466920854
| PP |  | Hnojení vysazovaných dřevin průmyslovými hnojivem TerraCottem, včetně dodávky hnojiva | [14 empty] | PP | 2
| P |  | Poznámka k položce: Přesný a bližší popis viz dokumentace stavby, SO 06 Krajinářské úpravy | [14 empty] | P | 2
| VV |  | "stromy do paluby" 2*1 |  | 2 | [12 empty] | VV | 2 | 2 | True | 0 | ROZPOCET
| VV |  | Součet |  | 2 | [12 empty] | VV | 2 | 4 | True | 1 | ROZPOCET
20 | K | 1858043.R | Prolití výsadbových jamek množstvím 100 litů vody pro jeden strom | m3 | 0.2 |  | 0 |  |  | základní |  | 0 | 0 | 0 | 0 | 0 | 4 | K | 2 |  |  |  | ROZPOCET | 0 | 0 | 0 | 0 | 0 | 1 | 0 | 4 | 2039415979
| PP |  | Prolití výsadbových jamek množstvím 100 litů vody pro jeden strom | [14 empty] | PP | 2
| P |  | Poznámka k položce: Přesný a bližší popis viz dokumentace stavby, SO 06 Krajinářské úpravy | [14 empty] | P | 2
| VV |  | "pro stromy do paluby" 2*0,1 |  | 0.2 | [12 empty] | VV | 2 | 2 | True | 1 | ROZPOCET
21 | K | 1858053.R | Zalití vysazených stromů množstvím 100 litrů vody pro jeden strom | m3 | 0.2 |  | 0 |  |  | základní |  | 0 | 0 | 0 | 0 | 0 | 4 | K | 2 |  |  |  | ROZPOCET | 0 | 0 | 0 | 0 | 0 | 1 | 0 | 4 | -470434726
| PP |  | Zalití vysazených stromů množstvím 100 litrů vody pro jeden strom | [14 empty] | PP | 2
| P |  | Poznámka k položce: Přesný a bližší popis viz dokumentace stavby, SO 06 Krajinářské úpravy | [14 empty] | P | 2
| VV |  | "stromy do paluby" 2*0,1 |  | 0.2 | [12 empty] | VV | 2 | 2 | True | 1 | ROZPOCET
22 | K | 185851121 | Dovoz vody pro zálivku rostlin za vzdálenost do 1000 m | m3 | 0.4 |  | 0 |  |  | základní |  | 0 | 0 | 0 | 0 | 0 | 4 | K | 2 |  |  |  | ROZPOCET | 0 | 0 | 0 | 0 | 0 | 1 | 0 | 4 | 441604939
| PP |  | Dovoz vody pro zálivku rostlin na vzdálenost do 1000 m | [14 empty] | PP | 2
| VV |  | "Prolití jamek:" | [14 empty] | VV | 2 | 1 | True | 0 | ROZPOCET
| VV |  | "pro stromy do paluby" 2*0,1 |  | 0.2 | [12 empty] | VV | 2 | 2 | True | 0 | ROZPOCET
| VV |  | Mezisoučet |  | 0.2 | [12 empty] | VV | 2 | 3 | True | 0 | ROZPOCET
| VV |  | "Zalití vysazených stromů:" | [14 empty] | VV | 2 | 1 | True | 0 | ROZPOCET
| VV |  | "stromy do paluby" 2*0,1 |  | 0.2 | [12 empty] | VV | 2 | 2 | True | 0 | ROZPOCET
| VV |  | Mezisoučet |  | 0.2 | [12 empty] | VV | 2 | 3 | True | 0 | ROZPOCET
| VV |  | Součet |  | 0.4 | [12 empty] | VV | 2 | 4 | True | 1 | ROZPOCET
| D | 5 | Komunikace pozemní |  |  |  | 0 |  |  |  |  | 0 |  | 0 |  | 0 | 1 | D | 1 |  |  |  | ROZPOCET | [6 empty] | 0
23 | K | 564782111 | Podklad z vibrovaného štěrku VŠ tl 300 mm | m2 | 120.7 |  | 0 |  |  | základní |  | 0 | 0 | 0 | 0 | 0 | 4 | K | 2 |  |  |  | ROZPOCET | 0 | 0 | 0 | 0 | 0 | 1 | 0 | 4 | -2038866338
| PP |  | Podklad nebo kryt z vibrovaného štěrku VŠ s rozprostřením, vlhčením a zhutněním, po zhutnění tl. 300 mm | [14 empty] | PP | 2
| P |  | Poznámka k položce: Přesný a bližší popis viz dokumentace stavby, SO 01.3 Dřevěná paluba | [14 empty] | P | 2
| VV |  | 120,7 |  | 120.7 | [12 empty] | VV | 2 | 2 | True | 1 | ROZPOCET
| D | 9 | Ostatní konstrukce a práce, bourání |  |  |  | 0 |  |  |  |  | 0 |  | 0.0996 |  | 0 | 1 | D | 1 |  |  |  | ROZPOCET | [6 empty] | 0
24 | K | 953961111.R | D+M Kotva chemická s vyvrtáním otvoru do betonu, železobetonu nebo tvrdého kamene tmel, velikost M 8, hloubka 400 mm | kus | 332 |  | 0 |  |  | základní |  | 0 | 1e-05 | 0.00332 | 0 | 0 | 4 | K | 2 |  |  |  | ROZPOCET | 0 | 0 | 0 | 0 | 0 | 1 | 0 | 4 | 225046176
| PP |  | D+M Kotva chemická s vyvrtáním otvoru do betonu, železobetonu nebo tvrdého kamene tmel, velikost M 8, hloubka 400 mm | [14 empty] | PP | 2
| P |  | Poznámka k položce: Přesný a bližší popis viz dokumentace stavby, SO 01.3 Dřevěná paluba | [14 empty] | P | 2
| VV |  | 83*4 |  | 332 | [12 empty] | VV | 2 | 2 | True | 1 | ROZPOCET
25 | M | 31197002.R | tyč závitová M8 nerez 5Z08-2N | m | 332 |  | 0 |  |  | základní |  | 0 | 0.00029 | 0.09628 | 0 | 0 | 8 | M | 2 |  |  |  | ROZPOCET | 0 | 0 | 0 | 0 | 0 | 1 | 0 | 4 | -1097784203
| PP |  | tyč závitová M8 nerez 5Z08-2N | [14 empty] | PP | 2
| P |  | Poznámka k položce: Přesný a bližší popis viz dokumentace stavby, SO 01.3 Dřevěná paluba | [14 empty] | P | 2
| VV |  | 83*4 |  | 332 | [12 empty] | VV | 2 | 2 | True | 1 | ROZPOCET
26 | M | 31111017 | matice nerezová šestihranná M8 | 100 kus | 332 |  | 0 |  |  | základní |  | 0 | 0 | 0 | 0 | 0 | 8 | M | 2 |  |  |  | ROZPOCET | 0 | 0 | 0 | 0 | 0 | 1 | 0 | 4 | -1302303658
| PP |  | matice nerezová šestihranná M8 | [14 empty] | PP | 2
| P |  | Poznámka k položce: Přesný a bližší popis viz dokumentace stavby, SO 01.3 Dřevěná paluba | [14 empty] | P | 2
| VV |  | 83*4 |  | 332 | [12 empty] | VV | 2 | 2 | True | 1 | ROZPOCET
| D | PSV | Práce a dodávky PSV |  |  |  | 0 |  |  |  |  | 0 |  | 5.61 |  | 0 | 2 | D | 0 |  |  |  | ROZPOCET | [6 empty] | 0
| D | 766 | Konstrukce truhlářské |  |  |  | 0 |  |  |  |  | 0 |  | 5.61 |  | 0 | 2 | D | 1 |  |  |  | ROZPOCET | [6 empty] | 0
27 | K | 76610002R | Montáž atypických truhlářských konstrukcí | m2 | 138.805 |  | 0 |  |  | základní |  | 0 | 0 | 0 | 0 | 0 | 16 | K | 2 |  |  |  | ROZPOCET | 0 | 0 | 0 | 0 | 0 | 1 | 0 | 16 | 2020622495
| PP |  | Montáž atypických truhlářských konstrukcí | [14 empty] | PP | 2
| P |  | Poznámka k položce: Přesný a bližší popis viz dokumentace stavby, SO 01.3 Dřevěná paluba | [14 empty] | P | 2
| VV |  | "paluba z hranolů" 120,7 |  | 120.7 | [12 empty] | VV | 2 | 2 | True | 0 | ROZPOCET
| VV |  | "prořez 15%" (120,7/100)*15 |  | 18.105 | [12 empty] | VV | 2 | 2 | True | 0 | ROZPOCET
| VV |  | Součet |  | 138.805 | [12 empty] | VV | 2 | 4 | True | 1 | ROZPOCET
28 | M | 60512125 | hranol stavební řezivo průřezu do 120cm2 do dl 6m | m3 | 10.2 |  | 0 |  |  | základní |  | 0 | 0.55 | 5.61 | 0 | 0 | 32 | M | 2 |  |  |  | ROZPOCET | 0 | 0 | 0 | 0 | 0 | 1 | 0 | 16 | -572850056
| PP |  | hranol stavební řezivo průřezu do 120cm2 do dl 6m | [14 empty] | PP | 2
| P |  | Poznámka k položce: Přesný a bližší popis viz dokumentace stavby, SO 01.3 Dřevěná paluba | [14 empty] | P | 2
29 | M | 7661003R | Nerez spojovací materiál | kpl | 1 |  | 0 |  |  | základní |  | 0 | 0 | 0 | 0 | 0 | 32 | M | 2 |  |  |  | ROZPOCET | 0 | 0 | 0 | 0 | 0 | 1 | 0 | 16 | -1957963413
| PP |  | Nerez spojovací materiál | [14 empty] | PP | 2
| P |  | Poznámka k položce: Přesný a bližší popis viz dokumentace stavby, SO 01.3 Dřevěná paluba | [14 empty] | P | 2
30 | K | 998766201 | Přesun hmot procentní pro kce truhlářské v objektech v do 6 m | % |  |  | 0 |  |  | základní |  | 0 | 0 | 0 | 0 | 0 | 16 | K | 2 |  |  |  | ROZPOCET | 0 | 0 | 0 | 0 | 0 | 1 | 0 | 16 | -666127417
| PP |  | Přesun hmot pro konstrukce truhlářské stanovený procentní sazbou (%) z ceny vodorovná dopravní vzdálenost do 50 m základní v objektech výšky do 6 m | [14 empty] | PP | 2
| P |  | Poznámka k položce: Přesný a bližší popis viz dokumentace stavby, SO 01.3 Dřevěná paluba | [14 empty] | P | 2
| D | 767 | Konstrukce zámečnické |  |  |  | 0 |  |  |  |  | 0 |  | 0 |  | 0 | 2 | D | 1 |  |  |  | ROZPOCET | [6 empty] | 0
31 | K | 76710004R | Výroba a dodávka atypických ocelových konstrukcí | kg | 2736.9 |  | 0 |  |  | základní |  | 0 | 0 | 0 | 0 | 0 | 16 | K | 2 |  |  |  | ROZPOCET | 0 | 0 | 0 | 0 | 0 | 1 | 0 | 16 | -1567089154
| PP |  | Výroba a dodávka atypických ocelových konstrukcí | [14 empty] | PP | 2
| P |  | Poznámka k položce: Přesný a bližší popis viz dokumentace stavby, SO 01.3 Dřevěná paluba | [14 empty] | P | 2
| VV |  | 2736,9 |  | 2736.9 | [12 empty] | VV | 2 | 2 | True | 1 | ROZPOCET
32 | K | 76710005R | Montáž atypických ocelových konstrukcí | kg | 2736.93 |  | 0 |  |  | základní |  | 0 | 0 | 0 | 0 | 0 | 16 | K | 2 |  |  |  | ROZPOCET | 0 | 0 | 0 | 0 | 0 | 1 | 0 | 16 | -67660467
| PP |  | Montáž atypických ocelových konstrukcí | [14 empty] | PP | 2
| P |  | Poznámka k položce: Přesný a bližší popis viz dokumentace stavby, SO 01.3 Dřevěná paluba | [14 empty] | P | 2
| VV |  | "I 100" 864,1 |  | 864.1 | [12 empty] | VV | 2 | 2 | True | 0 | ROZPOCET
| VV |  | "P10" 385,6 |  | 385.6 | [12 empty] | VV | 2 | 2 | True | 0 | ROZPOCET
| VV |  | "P 8" 11,6 |  | 11.6 | [12 empty] | VV | 2 | 2 | True | 0 | ROZPOCET
| VV |  | "P 5" 648 |  | 648 | [12 empty] | VV | 2 | 2 | True | 0 | ROZPOCET
| VV |  | "L 50x50x6" 697,3 |  | 697.3 | [12 empty] | VV | 2 | 2 | True | 0 | ROZPOCET
| VV |  | "prořez 5%" (2606,6/100)*5 |  | 130.33 | [12 empty] | VV | 2 | 2 | True | 0 | ROZPOCET
| VV |  | Součet |  | 2736.93 | [12 empty] | VV | 2 | 4 | True | 1 | ROZPOCET
33 | M | 7671006R | Nerez spojovací materiál | kpl | 1 |  | 0 |  |  | základní |  | 0 | 0 | 0 | 0 | 0 | 32 | M | 2 |  |  |  | ROZPOCET | 0 | 0 | 0 | 0 | 0 | 1 | 0 | 16 | -688279906
| PP |  | Nerez spojovací materiál | [14 empty] | PP | 2
| P |  | Poznámka k položce: Přesný a bližší popis viz dokumentace stavby, SO 01.3 Dřevěná paluba | [14 empty] | P | 2
34 | K | 76710007R | Montáž podkladového rámu a kruhové litinové mříže | kpl | 2 |  | 0 |  |  | základní |  | 0 | 0 | 0 | 0 | 0 | 16 | K | 2 |  |  |  | ROZPOCET | 0 | 0 | 0 | 0 | 0 | 1 | 0 | 16 | -380830390
| PP |  | Montáž podkladového rámu a kruhové litinové mříže průměru 2,4m s otvorem ve středu o průměru 1,2m s povrchovou úpravou Komaxit v odstínu RAL | [14 empty] | PP | 2
| P |  | Poznámka k položce: Přesný a bližší popis viz dokumentace stavby, SO 01.3 Dřevěná paluba | [14 empty] | P | 2
35 | M | 7671008R | podkladový rám pro litinovou mříž | kus | 2 |  | 0 |  |  | základní |  | 0 | 0 | 0 | 0 | 0 | 32 | M | 2 |  |  |  | ROZPOCET | 0 | 0 | 0 | 0 | 0 | 1 | 0 | 16 | 431423056
| PP |  | podkladový rám pro litinovou mříž | [14 empty] | PP | 2
| P |  | Poznámka k položce: Přesný a bližší popis viz dokumentace stavby, SO 01.3 Dřevěná paluba | [14 empty] | P | 2
| VV |  | 2 |  | 2 | [12 empty] | VV | 2 | 2 | True | 1 | ROZPOCET
36 | M | 7671009R | litinová kruhová mžíž, průměr 2,4m | kus | 2 |  | 0 |  |  | základní |  | 0 | 0 | 0 | 0 | 0 | 32 | M | 2 |  |  |  | ROZPOCET | 0 | 0 | 0 | 0 | 0 | 1 | 0 | 16 | -256223437
| PP |  | litinová kruhová mžíž, průměr 2,4m | [14 empty] | PP | 2
| P |  | Poznámka k položce: Přesný a bližší popis viz dokumentace stavby, SO 01.3 Dřevěná paluba | [14 empty] | P | 2
37 | K | 998767201 | Přesun hmot procentní pro zámečnické konstrukce v objektech v do 6 m | % |  |  | 0 |  |  | základní |  | 0 | 0 | 0 | 0 | 0 | 16 | K | 2 |  |  |  | ROZPOCET | 0 | 0 | 0 | 0 | 0 | 1 | 0 | 16 | -1617951832
| PP |  | Přesun hmot pro zámečnické konstrukce stanovený procentní sazbou (%) z ceny vodorovná dopravní vzdálenost do 50 m základní v objektech výšky do 6 m | [14 empty] | PP | 2
| P |  | Poznámka k položce: Přesný a bližší popis viz dokumentace stavby, SO 01.3 Dřevěná paluba | [14 empty] | P | 2
| D | 783 | Dokončovací práce - nátěry |  |  |  | 0 |  |  |  |  | 0 |  | 0 |  | 0 | 2 | D | 1 |  |  |  | ROZPOCET | [6 empty] | 0
38 | K | 78310010R | Nátěr a ošetření truhlářských konstrukcí | m2 | 400 |  | 0 |  |  | základní |  | 0 | 0 | 0 | 0 | 0 | 16 | K | 2 |  |  |  | ROZPOCET | 0 | 0 | 0 | 0 | 0 | 1 | 0 | 16 | -605106120
| PP |  | Nátěr a ošetření truhlářských konstrukcí | [14 empty] | PP | 2
| P |  | Poznámka k položce: Přesný a bližší popis viz dokumentace stavby, SO 01.3 Dřevěná paluba | [14 empty] | P | 2
39 | K | 78310011R | Povrchová úprava ocelovýcj konstrukcí žárovým zinkováním | kg | 2736.9 |  | 0 |  |  | základní |  | 0 | 0 | 0 | 0 | 0 | 16 | K | 2 |  |  |  | ROZPOCET | 0 | 0 | 0 | 0 | 0 | 1 | 0 | 16 | 1254776321
| PP |  | Povrchová úprava ocelovýcj konstrukcí žárovým zinkováním | [14 empty] | PP | 2
| P |  | Poznámka k položce: Přesný a bližší popis viz dokumentace stavby, SO 01.3 Dřevěná paluba | [14 empty] | P | 2
| VV |  | 2736,9 |  | 2736.9 | [12 empty] | VV | 2 | 2 | True | 1 | ROZPOCET

## 01 - Hlavní stavební úpravy (hidden)
{da703f13-fe48-4552-a000-bfab4024553c}
2
| KRYCÍ LIST SOUPISU PRACÍ | [7 empty] | v --- níže se nacházejí doplnkové a pomocné údaje k sestavám --- v | [8 empty] | False
Stavba:
Lesopark Na Kolečku-DPS - revize
Objekt:
02 - 2. ETAPA
Soupis:
SO04 - Drobné občerstvení s hygienickým zázemím a podpora pro rostliny
Úroveň 3:
01 - Hlavní stavební úpravy
| KSO: |  |  |  |  | CC-CZ:
| Místo: |  |  |  |  | Datum: | 22. 5. 2024
| Zadavatel: |  |  |  |  | IČ:
DIČ:
| Účastník: |  |  |  |  | IČ: | Vyplň údaj
|  | Vyplň údaj |  |  |  | DIČ: | Vyplň údaj
| Projektant: |  |  |  |  | IČ:
|  | Land05 s.r.o. |  |  |  | DIČ:
| Zpracovatel: |  |  |  |  | IČ: | 07206062
|  | Soloreal s.r.o. |  |  |  | DIČ:
Poznámka:
| Cena bez DPH | [5 empty] | 0
|  |  | Základ daně |  |  | Sazba daně | Výše daně
| DPH | základní | 0 |  |  | 21% | 0
|  | snížená | 0 |  |  | 12% | 0
|  | zákl. přenesená | 0 |  |  | 21% | 0
|  | sníž. přenesená | 0 |  |  | 12% | 0
|  | nulová | 0 |  |  | 0% | 0
| Cena s DPH |  |  | v | CZK |  | 0
REKAPITULACE ČLENĚNÍ SOUPISU PRACÍ
Stavba:
Lesopark Na Kolečku-DPS - revize
Objekt:
02 - 2. ETAPA
Soupis:
SO04 - Drobné občerstvení s hygienickým zázemím a podpora pro rostliny
Úroveň 3:
01 - Hlavní stavební úpravy
Místo: | [5 empty] | Datum: | 22. 5. 2024
Zadavatel: | [5 empty] | Projektant: | Land05 s.r.o.
Účastník: |  |  | Vyplň údaj |  |  | Zpracovatel: | Soloreal s.r.o.
Kód dílu - Popis | [6 empty] | Cena celkem [CZK]
Náklady stavby celkem | [6 empty] | 0 | [11 empty] | -1
| HSV - Práce a dodávky HSV | [5 empty] | 0
| 1 - Zemní práce | [5 empty] | 0
| 2 - Zakládání | [5 empty] | 0
| 3 - Svislé a kompletní konstrukce | [5 empty] | 0
| 4 - Vodorovné konstrukce | [5 empty] | 0
| 5 - Komunikace pozemní | [5 empty] | 0
| 6 - Úpravy povrchů, podlahy a osazování výplní | [5 empty] | 0
| 9 - Ostatní konstrukce a práce, bourání | [5 empty] | 0
| 998 - Přesun hmot | [5 empty] | 0
| PSV - Práce a dodávky PSV | [5 empty] | 0
| 711 - Izolace proti vodě, vlhkosti a plynům | [5 empty] | 0
| 712 - Povlakové krytiny | [5 empty] | 0
| 713 - Izolace tepelné | [5 empty] | 0
| 762 - Konstrukce tesařské | [5 empty] | 0
| 763 - Konstrukce suché výstavby | [5 empty] | 0
| 764 - Konstrukce klempířské vč. přesunu hmot | [5 empty] | 0
| 766 - Konstrukce truhlářské vč. přesunu hmot | [5 empty] | 0
| 766.1 - Výplně otvorů vč. přesunu hmot | [5 empty] | 0
| 766.10 - Typové výrobky vč. M+D, přesunu hmot | [5 empty] | 0
| 766.20 - Atypické výrobky vč. M+D, přesunu hmot | [5 empty] | 0
| 767 - Konstrukce zámečnické vč. přesunu hmot | [5 empty] | 0
| 771 - Podlahy z dlaždic | [5 empty] | 0
| 781 - Dokončovací práce - obklady | [5 empty] | 0
| 783 - Dokončovací práce - nátěry | [5 empty] | 0
| 784 - Dokončovací práce - malby a tapety | [5 empty] | 0
| 786 - Dokončovací práce - čalounické úpravy | [5 empty] | 0
SOUPIS PRACÍ
Stavba:
Lesopark Na Kolečku-DPS - revize
Objekt:
02 - 2. ETAPA
Soupis:
SO04 - Drobné občerstvení s hygienickým zázemím a podpora pro rostliny
Úroveň 3:
01 - Hlavní stavební úpravy
Místo: | [5 empty] | Datum: | 22. 5. 2024
Zadavatel: | [5 empty] | Projektant: | Land05 s.r.o.
Účastník: |  |  | Vyplň údaj |  |  | Zpracovatel: | Soloreal s.r.o.
PČ | Typ | Kód | Popis | MJ | Množství | J.cena [CZK] | Cena celkem [CZK] | Cenová soustava |  | DPH | J. Nh [h] | Nh celkem [h] | J. hmotnost [t] | Hmotnost celkem [t] | J. suť [t] | Suť Celkem [t]
Náklady soupisu celkem | [6 empty] | 0 |  |  |  |  | 0 |  | 45.2135 |  | 0 |  | D | -1 | [10 empty] | 0
| D | HSV | Práce a dodávky HSV |  |  |  | 0 |  |  |  |  | 0 |  | 45.2135 |  | 0 | 1 | D | 0 |  |  |  | ROZPOCET | [6 empty] | 0
| D | 1 | Zemní práce |  |  |  | 0 |  |  |  |  | 0 |  | 0 |  | 0 | 1 | D | 1 |  |  |  | ROZPOCET | [6 empty] | 0
1 | K | 121151105 | Sejmutí ornice strojně při souvislé ploše do 100 m2, tl. vrstvy přes 250 do 300 mm | m2 | 157.25 |  | 0 |  |  | základní |  | 0 | 0 | 0 | 0 | 0 | 4 | K | 2 |  |  |  | ROZPOCET | 0 | 0 | 0 | 0 | 0 | 1 | 0 | 4 | -2011550701
| PP |  | Sejmutí ornice strojně při souvislé ploše do 100 m2, tl. vrstvy přes 250 do 300 mm | [14 empty] | PP | 2
| VV |  | ornice | [14 empty] | VV | 2 | 1 | True | 0 | ROZPOCET
| VV |  | 18,5*8,5 |  | 157.25 | [12 empty] | VV | 2 | 2 | True | 0 | ROZPOCET
| VV |  | Součet |  | 157.25 | [12 empty] | VV | 2 | 4 | True | 1 | ROZPOCET
2 | K | 131251102 | Hloubení nezapažených jam a zářezů strojně s urovnáním dna do předepsaného profilu a spádu v hornině třídy těžitelnosti I skupiny 3 přes 20 do 50 m3 | m3 | 27.874 |  | 0 |  |  | základní |  | 0 | 0 | 0 | 0 | 0 | 4 | K | 2 |  |  |  | ROZPOCET | 0 | 0 | 0 | 0 | 0 | 1 | 0 | 4 | -1539959578
| PP |  | Hloubení nezapažených jam a zářezů strojně s urovnáním dna do předepsaného profilu a spádu v hornině třídy těžitelnosti I skupiny 3 přes 20 do 50 m3 | [14 empty] | PP | 2
| VV |  | podornicí od -0,3 na spodní hranu podsypu | [14 empty] | VV | 2 | 1 | True | 0 | ROZPOCET
| VV |  | 10,52*5,52*0,48 |  | 27.874 | [12 empty] | VV | 2 | 2 | True | 0 | ROZPOCET
| VV |  | Součet |  | 27.874 | [12 empty] | VV | 2 | 4 | True | 1 | ROZPOCET
3 | K | 132251101 | Hloubení nezapažených rýh šířky do 800 mm strojně s urovnáním dna do předepsaného profilu a spádu v hornině třídy těžitelnosti I skupiny 3 do 20 m3 | m3 | 17.223 |  | 0 |  |  | základní |  | 0 | 0 | 0 | 0 | 0 | 4 | K | 2 |  |  |  | ROZPOCET | 0 | 0 | 0 | 0 | 0 | 1 | 0 | 4 | -830984881
| PP |  | Hloubení nezapažených rýh šířky do 800 mm strojně s urovnáním dna do předepsaného profilu a spádu v hornině třídy těžitelnosti I skupiny 3 do 20 m3 | [14 empty] | PP | 2
| VV |  | podorničí | [14 empty] | VV | 2 | 1 | True | 0 | ROZPOCET
| VV |  | ležatá kanalizace | [14 empty] | VV | 2 | 1 | True | 0 | ROZPOCET
| VV |  | (8,0+2,35+1,56+2,47+0,8+0,45+0,56)*0,6*0,6 |  | 5.828 | [12 empty] | VV | 2 | 2 | True | 0 | ROZPOCET
| VV |  | ležatý vodovod | [14 empty] | VV | 2 | 1 | True | 0 | ROZPOCET
| VV |  | (6,0+1,7+5,15+3,3+1,2)*0,6*0,6 |  | 6.246 | [12 empty] | VV | 2 | 2 | True | 0 | ROZPOCET
| VV |  | patky | [14 empty] | VV | 2 | 1 | True | 0 | ROZPOCET
| VV |  | 0,5*0,5*0,5*17 |  | 2.125 | [12 empty] | VV | 2 | 2 | True | 0 | ROZPOCET
| VV |  | pasy | [14 empty] | VV | 2 | 1 | True | 0 | ROZPOCET
| VV |  | 25,2*0,8*0,15 |  | 3.024 | [12 empty] | VV | 2 | 2 | True | 0 | ROZPOCET
| VV |  | Součet |  | 17.223 | [12 empty] | VV | 2 | 4 | True | 1 | ROZPOCET
4 | K | 162351103 | Vodorovné přemístění výkopku nebo sypaniny po suchu na obvyklém dopravním prostředku, bez naložení výkopku, avšak se složením bez rozhrnutí z horniny třídy těžitelnosti I skupiny 1 až 3 na vzdálenost přes 50 do 500 m | m3 | 184.544 |  | 0 |  |  | základní |  | 0 | 0 | 0 | 0 | 0 | 4 | K | 2 |  |  |  | ROZPOCET | 0 | 0 | 0 | 0 | 0 | 1 | 0 | 4 | 1834376650
| PP |  | Vodorovné přemístění výkopku nebo sypaniny po suchu na obvyklém dopravním prostředku, bez naložení výkopku, avšak se složením bez rozhrnutí z horniny třídy těžitelnosti I skupiny 1 až 3 na vzdálenost přes 50 do 500 m | [14 empty] | PP | 2
| VV |  | tam a zpět | [14 empty] | VV | 2 | 1 | True | 0 | ROZPOCET
| VV |  | orničí | [14 empty] | VV | 2 | 1 | True | 0 | ROZPOCET
| VV |  | 157,25*0,3*2 |  | 94.35 | [12 empty] | VV | 2 | 2 | True | 0 | ROZPOCET
| VV |  | podorničí | [14 empty] | VV | 2 | 1 | True | 0 | ROZPOCET
| VV |  | (27,874+17,223)*2 |  | 90.194 | [12 empty] | VV | 2 | 2 | True | 0 | ROZPOCET
| VV |  | Součet |  | 184.544 | [12 empty] | VV | 2 | 4 | True | 1 | ROZPOCET
5 | K | 167151111 | Nakládání, skládání a překládání neulehlého výkopku nebo sypaniny strojně nakládání, množství přes 100 m3, z hornin třídy těžitelnosti I, skupiny 1 až 3 | m3 | 184.544 |  | 0 |  |  | základní |  | 0 | 0 | 0 | 0 | 0 | 4 | K | 2 |  |  |  | ROZPOCET | 0 | 0 | 0 | 0 | 0 | 1 | 0 | 4 | -806438849
| PP |  | Nakládání, skládání a překládání neulehlého výkopku nebo sypaniny strojně nakládání, množství přes 100 m3, z hornin třídy těžitelnosti I, skupiny 1 až 3 | [14 empty] | PP | 2
| VV |  | tam a zpět | [14 empty] | VV | 2 | 1 | True | 0 | ROZPOCET
| VV |  | orničí | [14 empty] | VV | 2 | 1 | True | 0 | ROZPOCET
| VV |  | 157,25*0,3*2 |  | 94.35 | [12 empty] | VV | 2 | 2 | True | 0 | ROZPOCET
| VV |  | podorničí | [14 empty] | VV | 2 | 1 | True | 0 | ROZPOCET
| VV |  | (27,874+17,223)*2 |  | 90.194 | [12 empty] | VV | 2 | 2 | True | 0 | ROZPOCET
| VV |  | Součet |  | 184.544 | [12 empty] | VV | 2 | 4 | True | 1 | ROZPOCET
6 | K | 174151101 | Zásyp sypaninou z jakékoliv horniny strojně s uložením výkopku ve vrstvách se zhutněním jam, šachet, rýh nebo kolem objektů v těchto vykopávkách | m3 | 13.917 |  | 0 |  |  | základní |  | 0 | 0 | 0 | 0 | 0 | 4 | K | 2 |  |  |  | ROZPOCET | 0 | 0 | 0 | 0 | 0 | 1 | 0 | 4 | 1175968088
| PP |  | Zásyp sypaninou z jakékoliv horniny strojně s uložením výkopku ve vrstvách se zhutněním jam, šachet, rýh nebo kolem objektů v těchto vykopávkách | [14 empty] | PP | 2
| VV |  | okolo objektu | [14 empty] | VV | 2 | 1 | True | 0 | ROZPOCET
| VV |  | 28,4*0,1 |  | 2.84 | [12 empty] | VV | 2 | 2 | True | 0 | ROZPOCET
| VV |  | ležatá kanalizace - predpoklad | [14 empty] | VV | 2 | 1 | True | 0 | ROZPOCET
| VV |  | 12,0*0,6*0,7 |  | 5.04 | [12 empty] | VV | 2 | 2 | True | 0 | ROZPOCET
| VV |  | ležatá kanalizace | [14 empty] | VV | 2 | 1 | True | 0 | ROZPOCET
| VV |  | (8,0+2,35+1,56+2,47+0,8+0,45+0,56)*0,6*0,3 |  | 2.914 | [12 empty] | VV | 2 | 2 | True | 0 | ROZPOCET
| VV |  | ležatý vodovod | [14 empty] | VV | 2 | 1 | True | 0 | ROZPOCET
| VV |  | (6,0+1,7+5,15+3,3+1,2)*0,6*0,3 |  | 3.123 | [12 empty] | VV | 2 | 2 | True | 0 | ROZPOCET
| VV |  | Součet |  | 13.917 | [12 empty] | VV | 2 | 4 | True | 1 | ROZPOCET
| D | 2 | Zakládání |  |  |  | 0 |  |  |  |  | 0 |  | 0 |  | 0 | 1 | D | 1 |  |  |  | ROZPOCET | [6 empty] | 0
7 | K | 218111121 | Odvětrání radonu vodorovné kladené do štěrkového podsypu sběrné z plastových trubek, vnitřní průměr přes 80 do 110 mm | m | 17 |  | 0 |  |  | základní |  | 0 | 0 | 0 | 0 | 0 | 4 | K | 2 |  |  |  | ROZPOCET | 0 | 0 | 0 | 0 | 0 | 1 | 0 | 4 | -1209823395
| PP |  | Odvětrání radonu vodorovné kladené do štěrkového podsypu sběrné z plastových trubek, vnitřní průměr přes 80 do 110 mm | [14 empty] | PP | 2
| VV |  | 17,0 |  | 17 | [12 empty] | VV | 2 | 2 | True | 0 | ROZPOCET
| VV |  | Součet |  | 17 | [12 empty] | VV | 2 | 4 | True | 1 | ROZPOCET
8 | K | 218121113 | Odvětrání radonu svislé z plastových trubek, vnitřní průměr přes 125 do 160 mm | m | 1.5 |  | 0 |  |  | základní |  | 0 | 0 | 0 | 0 | 0 | 4 | K | 2 |  |  |  | ROZPOCET | 0 | 0 | 0 | 0 | 0 | 1 | 0 | 4 | 1535501731
| PP |  | Odvětrání radonu svislé z plastových trubek, vnitřní průměr přes 125 do 160 mm | [14 empty] | PP | 2
| VV |  | predpoklad 1,5m potrubí | [14 empty] | VV | 2 | 1 | True | 0 | ROZPOCET
| VV |  | 1,5 |  | 1.5 | [12 empty] | VV | 2 | 2 | True | 0 | ROZPOCET
| VV |  | Součet |  | 1.5 | [12 empty] | VV | 2 | 4 | True | 1 | ROZPOCET
9 | K | 271532212 | Podsyp pod základové konstrukce se zhutněním a urovnáním povrchu z kameniva hrubého, frakce 16 - 32 mm | m3 | 5.016 |  | 0 |  |  | základní |  | 0 | 0 | 0 | 0 | 0 | 4 | K | 2 |  |  |  | ROZPOCET | 0 | 0 | 0 | 0 | 0 | 1 | 0 | 4 | 298305827
| PP |  | Podsyp pod základové konstrukce se zhutněním a urovnáním povrchu z kameniva hrubého, frakce 16 - 32 mm | [14 empty] | PP | 2
| VV |  | 33,44*0,15 |  | 5.016 | [12 empty] | VV | 2 | 2 | True | 0 | ROZPOCET
| VV |  | Součet |  | 5.016 | [12 empty] | VV | 2 | 4 | True | 1 | ROZPOCET
10 | K | 273313611 | Základy z betonu prostého desky z betonu kamenem neprokládaného tř. C 16/20 | m3 | 4.832 |  | 0 |  |  | základní |  | 0 | 0 | 0 | 0 | 0 | 4 | K | 2 |  |  |  | ROZPOCET | 0 | 0 | 0 | 0 | 0 | 1 | 0 | 4 | 1754410558
| PP |  | Základy z betonu prostého desky z betonu kamenem neprokládaného tř. C 16/20 | [14 empty] | PP | 2
| VV |  | podklad deska 50mm | [14 empty] | VV | 2 | 1 | True | 0 | ROZPOCET
| VV |  | 44,16*0,05 |  | 2.208 | [12 empty] | VV | 2 | 2 | True | 0 | ROZPOCET
| VV |  | podkladní deska 100mm | [14 empty] | VV | 2 | 1 | True | 0 | ROZPOCET
| VV |  | 26,24*0,1 |  | 2.624 | [12 empty] | VV | 2 | 2 | True | 0 | ROZPOCET
| VV |  | Součet |  | 4.832 | [12 empty] | VV | 2 | 4 | True | 1 | ROZPOCET
11 | K | 273321511 | Základy z betonu železového (bez výztuže) desky z betonu bez zvláštních nároků na prostředí tř. C 25/30 | m3 | 11.04 |  | 0 |  |  | základní |  | 0 | 0 | 0 | 0 | 0 | 4 | K | 2 |  |  |  | ROZPOCET | 0 | 0 | 0 | 0 | 0 | 1 | 0 | 4 | 1903407058
| PP |  | Základy z betonu železového (bez výztuže) desky z betonu bez zvláštních nároků na prostředí tř. C 25/30 | [14 empty] | PP | 2
| VV |  | otvory do plochy 0,25m2 nejsou řešeny | [14 empty] | VV | 2 | 1 | True | 0 | ROZPOCET
| VV |  | 44,16*0,25 |  | 11.04 | [12 empty] | VV | 2 | 2 | True | 0 | ROZPOCET
| VV |  | Součet |  | 11.04 | [12 empty] | VV | 2 | 4 | True | 1 | ROZPOCET
12 | K | 273351121 | Bednění základů desek zřízení | m2 | 8.52 |  | 0 |  |  | základní |  | 0 | 0 | 0 | 0 | 0 | 4 | K | 2 |  |  |  | ROZPOCET | 0 | 0 | 0 | 0 | 0 | 1 | 0 | 4 | 950689108
| PP |  | Bednění základů desek zřízení | [14 empty] | PP | 2
| VV |  | 28,4*0,3 |  | 8.52 | [12 empty] | VV | 2 | 2 | True | 0 | ROZPOCET
| VV |  | Součet |  | 8.52 | [12 empty] | VV | 2 | 4 | True | 1 | ROZPOCET
13 | K | 273351122 | Bednění základů desek odstranění | m2 | 8.52 |  | 0 |  |  | základní |  | 0 | 0 | 0 | 0 | 0 | 4 | K | 2 |  |  |  | ROZPOCET | 0 | 0 | 0 | 0 | 0 | 1 | 0 | 4 | 443953705
| PP |  | Bednění základů desek odstranění | [14 empty] | PP | 2
14 | K | 273361821 | Výztuž základů desek z betonářské oceli 10 505 (R) nebo BSt 500 | t | 0.519 |  | 0 |  |  | základní |  | 0 | 0 | 0 | 0 | 0 | 4 | K | 2 |  |  |  | ROZPOCET | 0 | 0 | 0 | 0 | 0 | 1 | 0 | 4 | -1715377682
| PP |  | Výztuž základů desek z betonářské oceli 10 505 (R) nebo BSt 500 | [14 empty] | PP | 2
| VV |  | dle statika | [14 empty] | VV | 2 | 1 | True | 0 | ROZPOCET
| VV |  | RK_DPS_D.4.2.V01_ZD_vyztuz | [14 empty] | VV | 2 | 1 | True | 0 | ROZPOCET
| VV |  | 519,3*0,001 |  | 0.519 | [12 empty] | VV | 2 | 2 | True | 0 | ROZPOCET
| VV |  | Součet |  | 0.519 | [12 empty] | VV | 2 | 4 | True | 1 | ROZPOCET
15 | K | 273362021 | Výztuž základů desek ze svařovaných sítí z drátů typu KARI | t | 0.778 |  | 0 |  |  | základní |  | 0 | 0 | 0 | 0 | 0 | 4 | K | 2 |  |  |  | ROZPOCET | 0 | 0 | 0 | 0 | 0 | 1 | 0 | 4 | -2030284725
| PP |  | Výztuž základů desek ze svařovaných sítí z drátů typu KARI | [14 empty] | PP | 2
| VV |  | dle statika | [14 empty] | VV | 2 | 1 | True | 0 | ROZPOCET
| VV |  | RK_DPS_D.4.2.V01_ZD_vyztuz | [14 empty] | VV | 2 | 1 | True | 0 | ROZPOCET
| VV |  | 777,6*0,001 |  | 0.778 | [12 empty] | VV | 2 | 2 | True | 0 | ROZPOCET
| VV |  | Součet |  | 0.778 | [12 empty] | VV | 2 | 4 | True | 1 | ROZPOCET
16 | K | 274313811 | Základy z betonu prostého pasy betonu kamenem neprokládaného tř. C 25/30 | m3 | 5.922 |  | 0 |  |  | základní |  | 0 | 0 | 0 | 0 | 0 | 4 | K | 2 |  |  |  | ROZPOCET | 0 | 0 | 0 | 0 | 0 | 1 | 0 | 4 | -320892223
| PP |  | Základy z betonu prostého pasy betonu kamenem neprokládaného tř. C 25/30 | [14 empty] | PP | 2
| VV |  | 25,2*0,235"plocha" |  | 5.922 | [12 empty] | VV | 2 | 2 | True | 0 | ROZPOCET
| VV |  | Součet |  | 5.922 | [12 empty] | VV | 2 | 4 | True | 1 | ROZPOCET
17 | K | 274351121 | Bednění základů pasů rovné zřízení | m2 | 11.076 |  | 0 |  |  | základní |  | 0 | 0 | 0 | 0 | 0 | 4 | K | 2 |  |  |  | ROZPOCET | 0 | 0 | 0 | 0 | 0 | 1 | 0 | 4 | 1814994879
| PP |  | Bednění základů pasů rovné zřízení | [14 empty] | PP | 2
| VV |  | pouze vnějčí plocha | [14 empty] | VV | 2 | 1 | True | 0 | ROZPOCET
| VV |  | 28,4*0,39 |  | 11.076 | [12 empty] | VV | 2 | 2 | True | 0 | ROZPOCET
| VV |  | Součet |  | 11.076 | [12 empty] | VV | 2 | 4 | True | 1 | ROZPOCET
18 | K | 274351122 | Bednění základů pasů rovné odstranění | m2 | 11.076 |  | 0 |  |  | základní |  | 0 | 0 | 0 | 0 | 0 | 4 | K | 2 |  |  |  | ROZPOCET | 0 | 0 | 0 | 0 | 0 | 1 | 0 | 4 | 1241647563
| PP |  | Bednění základů pasů rovné odstranění | [14 empty] | PP | 2
19 | K | 275313811 | Základy z betonu prostého patky a bloky z betonu kamenem neprokládaného tř. C 25/30 | m3 | 2.55 |  | 0 |  |  | základní |  | 0 | 0 | 0 | 0 | 0 | 4 | K | 2 |  |  |  | ROZPOCET | 0 | 0 | 0 | 0 | 0 | 1 | 0 | 4 | -427715053
| PP |  | Základy z betonu prostého patky a bloky z betonu kamenem neprokládaného tř. C 25/30 | [14 empty] | PP | 2
| VV |  | vylito rovnou do výkopu bez bednění | [14 empty] | VV | 2 | 1 | True | 0 | ROZPOCET
| VV |  | 0,5*0,5*0,6*17 |  | 2.55 | [12 empty] | VV | 2 | 2 | True | 0 | ROZPOCET
| VV |  | Součet |  | 2.55 | [12 empty] | VV | 2 | 4 | True | 1 | ROZPOCET
20 | K | 27999.150 | Ostatní systémové a související konstrukce a práce zajišťující kompletnost statického díla (syst. těsnící profily, lišty do bednění, dilatace, apod. jinde neuvedené) - předpoklad | kpl | 1 |  | 0 |  |  | základní |  | 0 | 0 | 0 | 0 | 0 | 4 | K | 2 |  |  |  | ROZPOCET | 0 | 0 | 0 | 0 | 0 | 1 | 0 | 4 | -35324691
| PP |  | Ostatní systémové a související konstrukce a práce zajišťující kompletnost statického díla (syst. těsnící profily, lišty do bednění, dilatace, apod. jinde neuvedené) - předpoklad | [14 empty] | PP | 2
| VV |  | 1 |  | 1 | [12 empty] | VV | 2 | 2 | True | 0 | ROZPOCET
| VV |  | Součet |  | 1 | [12 empty] | VV | 2 | 4 | True | 1 | ROZPOCET
| D | 3 | Svislé a kompletní konstrukce |  |  |  | 0 |  |  |  |  | 0 |  | 0 |  | 0 | 1 | D | 1 |  |  |  | ROZPOCET | [6 empty] | 0
21 | K | 311321814 | Nadzákladové zdi z betonu železového (bez výztuže) nosné pohledového (v přírodní barvě drtí a přísad) tř. C 25/30 | m3 | 13.638 |  | 0 |  |  | základní |  | 0 | 0 | 0 | 0 | 0 | 4 | K | 2 |  |  |  | ROZPOCET | 0 | 0 | 0 | 0 | 0 | 1 | 0 | 4 | 1682159589
| PP |  | Nadzákladové zdi z betonu železového (bez výztuže) nosné pohledového (v přírodní barvě drtí a přísad) tř. C 25/30 | [14 empty] | PP | 2
| VV |  | 28,4*3,35*0,2 |  | 19.028 | [12 empty] | VV | 2 | 2 | True | 0 | ROZPOCET
| VV |  | -(4,75*2,93+2,2*2,93+0,9*0,9+0,93*0,93+1,05*2,305*2)*0,2 |  | -5.376 | [12 empty] | VV | 2 | 2 | True | 0 | ROZPOCET
| VV |  | -(0,0122*2+0,02+0,0176+0,0078)*0,2 |  | -0.014 | [12 empty] | VV | 2 | 2 | True | 0 | ROZPOCET
| VV |  | Součet |  | 13.638 | [12 empty] | VV | 2 | 4 | True | 1 | ROZPOCET
22 | K | 311351121 | Bednění nadzákladových zdí nosných rovné oboustranné za každou stranu zřízení | m2 | 145.794 |  | 0 |  |  | základní |  | 0 | 0 | 0 | 0 | 0 | 4 | K | 2 |  |  |  | ROZPOCET | 0 | 0 | 0 | 0 | 0 | 1 | 0 | 4 | -1001108307
| PP |  | Bednění nadzákladových zdí nosných rovné oboustranné za každou stranu zřízení | [14 empty] | PP | 2
| VV |  | 28,4*3,35*2 |  | 190.28 | [12 empty] | VV | 2 | 2 | True | 0 | ROZPOCET
| VV |  | -(4,75*2,93+2,2*2,93+0,9*0,9+0,93*0,93+1,05*2,305*2)*2 |  | -53.758 | [12 empty] | VV | 2 | 2 | True | 0 | ROZPOCET
| VV |  | (4,75+2,93+2,2+2,93+0,9+0,9+0,93+0,93+1,05*2+2,305*2)*2*0,2 |  | 9.272 | [12 empty] | VV | 2 | 2 | True | 0 | ROZPOCET
| VV |  | Součet |  | 145.794 | [12 empty] | VV | 2 | 4 | True | 1 | ROZPOCET
23 | K | 311351122 | Bednění nadzákladových zdí nosných rovné oboustranné za každou stranu odstranění | m2 | 145.794 |  | 0 |  |  | základní |  | 0 | 0 | 0 | 0 | 0 | 4 | K | 2 |  |  |  | ROZPOCET | 0 | 0 | 0 | 0 | 0 | 1 | 0 | 4 | -886882432
| PP |  | Bednění nadzákladových zdí nosných rovné oboustranné za každou stranu odstranění | [14 empty] | PP | 2
24 | K | 311361.21 | Výztuž nosných zdí a atiky betonářskou ocelí 10 505 | t | 1.84 |  | 0 |  |  | základní |  | 0 | 0 | 0 | 0 | 0 | 4 | K | 2 |  |  |  | ROZPOCET | 0 | 0 | 0 | 0 | 0 | 1 | 0 | 4 | 1531174968
| PP |  | Výztuž nosných zdí a atiky betonářskou ocelí 10 505 | [14 empty] | PP | 2
| VV |  | RK_DPS_D.4.2.V02_steny_vyztuz | [14 empty] | VV | 2 | 1 | True | 0 | ROZPOCET
| VV |  | 1840,0*0,001 |  | 1.84 | [12 empty] | VV | 2 | 2 | True | 0 | ROZPOCET
| VV |  | Součet |  | 1.84 | [12 empty] | VV | 2 | 4 | True | 1 | ROZPOCET
25 | K | 312351911 | Bednění nadzákladových zdí výplňových Příplatek k cenám za pohledový beton | m2 | 11.699 |  | 0 |  |  | základní |  | 0 | 0 | 0 | 0 | 0 | 4 | K | 2 |  |  |  | ROZPOCET | 0 | 0 | 0 | 0 | 0 | 1 | 0 | 4 | 729277528
| PP |  | Bednění nadzákladových zdí výplňových Příplatek k cenám za pohledový beton | [14 empty] | PP | 2
| VV |  | stěny | [14 empty] | VV | 2 | 1 | True | 0 | ROZPOCET
| VV |  | 9,44*3,1 |  | 29.264 | [12 empty] | VV | 2 | 2 | True | 0 | ROZPOCET
| VV |  | -(4,5*2,7+2,4*2,7+0,9*0,9) |  | -19.44 | [12 empty] | VV | 2 | 2 | True | 0 | ROZPOCET
| VV |  | (4,5+2,4+2,7*2+0,9+0,9*2)*0,125 |  | 1.875 | [12 empty] | VV | 2 | 2 | True | 0 | ROZPOCET
| VV |  | Součet |  | 11.699 | [12 empty] | VV | 2 | 4 | True | 1 | ROZPOCET
26 | K | 345321515 | Zídky atikové, poprsní, schodišťové a zábradelní z betonu železového bez výztuže tř. C 25/30 | m3 | 1.988 |  | 0 |  |  | základní |  | 0 | 0 | 0 | 0 | 0 | 4 | K | 2 |  |  |  | ROZPOCET | 0 | 0 | 0 | 0 | 0 | 1 | 0 | 4 | 1855035189
| PP |  | Zídky atikové, poprsní, schodišťové a zábradelní z betonu železového bez výztuže tř. C 25/30 | [14 empty] | PP | 2
| VV |  | 28,4*0,2*0,35 |  | 1.988 | [12 empty] | VV | 2 | 2 | True | 0 | ROZPOCET
| VV |  | Součet |  | 1.988 | [12 empty] | VV | 2 | 4 | True | 1 | ROZPOCET
27 | K | 345351005 | Bednění atikových, poprsních, schodišťových, zábradelních zídek plnostěnných zřízení | m2 | 19.88 |  | 0 |  |  | základní |  | 0 | 0 | 0 | 0 | 0 | 4 | K | 2 |  |  |  | ROZPOCET | 0 | 0 | 0 | 0 | 0 | 1 | 0 | 4 | -1702883280
| PP |  | Bednění atikových, poprsních, schodišťových, zábradelních zídek plnostěnných zřízení | [14 empty] | PP | 2
| VV |  | 28,4*2*0,35 |  | 19.88 | [12 empty] | VV | 2 | 2 | True | 0 | ROZPOCET
| VV |  | Součet |  | 19.88 | [12 empty] | VV | 2 | 4 | True | 1 | ROZPOCET
28 | K | 345351006 | Bednění atikových, poprsních, schodišťových, zábradelních zídek plnostěnných odstranění | m2 | 19.88 |  | 0 |  |  | základní |  | 0 | 0 | 0 | 0 | 0 | 4 | K | 2 |  |  |  | ROZPOCET | 0 | 0 | 0 | 0 | 0 | 1 | 0 | 4 | 1861196938
| PP |  | Bednění atikových, poprsních, schodišťových, zábradelních zídek plnostěnných odstranění | [14 empty] | PP | 2
| D | 4 | Vodorovné konstrukce |  |  |  | 0 |  |  |  |  | 0 |  | 0 |  | 0 | 1 | D | 1 |  |  |  | ROZPOCET | [6 empty] | 0
29 | K | 411324444 | Stropy z betonu železového (bez výztuže) pohledového stropů deskových, plochých střech, desek balkonových, desek hřibových stropů včetně hlavic hřibových sloupů tř. C 25/30 | m3 | 9.705 |  | 0 |  |  | základní |  | 0 | 0 | 0 | 0 | 0 | 4 | K | 2 |  |  |  | ROZPOCET | 0 | 0 | 0 | 0 | 0 | 1 | 0 | 4 | 1317679286
| PP |  | Stropy z betonu železového (bez výztuže) pohledového stropů deskových, plochých střech, desek balkonových, desek hřibových stropů včetně hlavic hřibových sloupů tř. C 25/30 | [14 empty] | PP | 2
| VV |  | 44,16*0,22 |  | 9.715 | [12 empty] | VV | 2 | 2 | True | 0 | ROZPOCET
| VV |  | -0,25*0,175*0,22 |  | -0.01 | [12 empty] | VV | 2 | 2 | True | 0 | ROZPOCET
| VV |  | Součet |  | 9.705 | [12 empty] | VV | 2 | 4 | True | 1 | ROZPOCET
30 | K | 411351011 | Bednění stropních konstrukcí - bez podpěrné konstrukce desek tloušťky stropní desky přes 5 do 25 cm zřízení | m2 | 50.551 |  | 0 |  |  | základní |  | 0 | 0 | 0 | 0 | 0 | 4 | K | 2 |  |  |  | ROZPOCET | 0 | 0 | 0 | 0 | 0 | 1 | 0 | 4 | 264266007
| PP |  | Bednění stropních konstrukcí - bez podpěrné konstrukce desek tloušťky stropní desky přes 5 do 25 cm zřízení | [14 empty] | PP | 2
| VV |  | 44,16 |  | 44.16 | [12 empty] | VV | 2 | 2 | True | 0 | ROZPOCET
| VV |  | 28,4*0,22 |  | 6.248 | [12 empty] | VV | 2 | 2 | True | 0 | ROZPOCET
| VV |  | (0,25+0,175)*2*0,22 |  | 0.187 | [12 empty] | VV | 2 | 2 | True | 0 | ROZPOCET
| VV |  | -0,25*0,175 |  | -0.044 | [12 empty] | VV | 2 | 2 | True | 0 | ROZPOCET
| VV |  | Součet |  | 50.551 | [12 empty] | VV | 2 | 4 | True | 1 | ROZPOCET
31 | K | 411351012 | Bednění stropních konstrukcí - bez podpěrné konstrukce desek tloušťky stropní desky přes 5 do 25 cm odstranění | m2 | 50.551 |  | 0 |  |  | základní |  | 0 | 0 | 0 | 0 | 0 | 4 | K | 2 |  |  |  | ROZPOCET | 0 | 0 | 0 | 0 | 0 | 1 | 0 | 4 | 1297356557
| PP |  | Bednění stropních konstrukcí - bez podpěrné konstrukce desek tloušťky stropní desky přes 5 do 25 cm odstranění | [14 empty] | PP | 2
32 | K | 411354313 | Podpěrná konstrukce stropů - desek, kleneb a skořepin výška podepření do 4 m tloušťka stropu přes 15 do 25 cm zřízení | m2 | 44.16 |  | 0 |  |  | základní |  | 0 | 0 | 0 | 0 | 0 | 4 | K | 2 |  |  |  | ROZPOCET | 0 | 0 | 0 | 0 | 0 | 1 | 0 | 4 | -2087693226
| PP |  | Podpěrná konstrukce stropů - desek, kleneb a skořepin výška podepření do 4 m tloušťka stropu přes 15 do 25 cm zřízení | [14 empty] | PP | 2
| VV |  | 44,16 |  | 44.16 | [12 empty] | VV | 2 | 2 | True | 0 | ROZPOCET
| VV |  | Součet |  | 44.16 | [12 empty] | VV | 2 | 4 | True | 1 | ROZPOCET
33 | K | 411354314 | Podpěrná konstrukce stropů - desek, kleneb a skořepin výška podepření do 4 m tloušťka stropu přes 15 do 25 cm odstranění | m2 | 44.16 |  | 0 |  |  | základní |  | 0 | 0 | 0 | 0 | 0 | 4 | K | 2 |  |  |  | ROZPOCET | 0 | 0 | 0 | 0 | 0 | 1 | 0 | 4 | -1781284566
| PP |  | Podpěrná konstrukce stropů - desek, kleneb a skořepin výška podepření do 4 m tloušťka stropu přes 15 do 25 cm odstranění | [14 empty] | PP | 2
34 | K | 411359111 | Bednění stropních konstrukcí - bez podpěrné konstrukce Příplatek k cenám za pohledový beton | m2 | 29.7 |  | 0 |  |  | základní |  | 0 | 0 | 0 | 0 | 0 | 4 | K | 2 |  |  |  | ROZPOCET | 0 | 0 | 0 | 0 | 0 | 1 | 0 | 4 | 1012726861
| PP |  | Bednění stropních konstrukcí - bez podpěrné konstrukce Příplatek k cenám za pohledový beton | [14 empty] | PP | 2
| VV |  | podhled | [14 empty] | VV | 2 | 1 | True | 0 | ROZPOCET
| VV |  | 21,3+3,5+1,6+1,7+1,6 |  | 29.7 | [12 empty] | VV | 2 | 2 | True | 0 | ROZPOCET
| VV |  | Součet |  | 29.7 | [12 empty] | VV | 2 | 4 | True | 1 | ROZPOCET
35 | K | 411361821 | Výztuž stropů prostě uložených, vetknutých, spojitých, deskových, trámových (žebrových, kazetových), s keramickými a jinými vložkami, konsolových nebo balkonových, hřibových včetně hlavic hřibových sloupů, plochých střech a pro zavěšení železobetonových p | t | 1.59 |  | 0 |  |  | základní |  | 0 | 0 | 0 | 0 | 0 | 4 | K | 2 |  |  |  | ROZPOCET | 0 | 0 | 0 | 0 | 0 | 1 | 0 | 4 | 1242816816
| PP |  | Výztuž stropů prostě uložených, vetknutých, spojitých, deskových, trámových (žebrových, kazetových), s keramickými a jinými vložkami, konsolových nebo balkonových, hřibových včetně hlavic hřibových sloupů, plochých střech a pro zavěšení železobetonových podhledů z betonářské oceli 10 505 (R) nebo BSt 500 | [14 empty] | PP | 2
| VV |  | RK_DPS_D.4.2.V03_Deska_1NP_vyztuz | [14 empty] | VV | 2 | 1 | True | 0 | ROZPOCET
| VV |  | 1590,0*0,001 |  | 1.59 | [12 empty] | VV | 2 | 2 | True | 0 | ROZPOCET
| VV |  | Součet |  | 1.59 | [12 empty] | VV | 2 | 4 | True | 1 | ROZPOCET
| D | 5 | Komunikace pozemní |  |  |  | 0 |  |  |  |  | 0 |  | 45.2135 |  | 0 | 1 | D | 1 |  |  |  | ROZPOCET | [6 empty] | 0
36 | K | 591211111-1 | Kladení dlažby z kamenných odseků do lože z kameniva těženého tl 40 mm | m2 | 152.8 |  | 0 |  |  | základní |  | 0 | 0.1837 | 28.0694 | 0 | 0 | 4 | K | 2 |  |  |  | ROZPOCET | 0 | 0 | 0 | 0 | 0 | 1 | 0 | 4 | -2115108114
| PP |  | Kladení dlažby z kamenných odseků s provedením lože do tl. 40 mm, s vyplněním spár, s dvojím beraněním a se smetením přebytečného materiálu na krajnici drobných z kamene, do lože z kameniva těženého | [14 empty] | PP | 2
| VV |  | "Nové konstrukce" | [14 empty] | VV | 2 | 1 | True | 0 | ROZPOCET
| VV |  | "Kamenné odseky tl. 80 mm do lože z HDK fr. 4/8 tl.40 mm včetně vyspárování a přemlatování" | [14 empty] | VV | 2 | 1 | True | 0 | ROZPOCET
| VV |  | "odečet dle REVIZE 01 – 07/2025" 152,8 |  | 152.8 | [12 empty] | VV | 2 | 2 | True | 0 | ROZPOCET
| VV |  | Součet |  | 152.8 | [12 empty] | VV | 2 | 4 | True | 1 | ROZPOCET
37 | M | 58384661-1 | nepravidelný kámen šedookrová barva dlažba D 100-500mm prům. tl 80mm - odseky | m2 | 155.856 |  | 0 |  |  | základní |  | 0 | 0.11 | 17.1442 | 0 | 0 | 8 | M | 2 |  |  |  | ROZPOCET | 0 | 0 | 0 | 0 | 0 | 1 | 0 | 4 | -1570024332
| PP |  | nepravidelný kámen šedookrová barva dlažba D 100-500mm prům. tl 80mm - odseky | [14 empty] | PP | 2
| VV |  | "odečet dle REVIZE 01 – 07/2025" 152,8*1,02 |  | 155.856 | [12 empty] | VV | 2 | 2 | True | 0 | ROZPOCET
| VV |  | Součet |  | 155.856 | [12 empty] | VV | 2 | 4 | True | 1 | ROZPOCET
| D | 6 | Úpravy povrchů, podlahy a osazování výplní |  |  |  | 0 |  |  |  |  | 0 |  | 0 |  | 0 | 1 | D | 1 |  |  |  | ROZPOCET | [6 empty] | 0
38 | K | 611111001 | Ubroušení výstupků betonu po odbednění neomítaných vnitřních ploch ze spár bednicích desek do roviny povrchu stropů | m2 | 29.7 |  | 0 |  |  | základní |  | 0 | 0 | 0 | 0 | 0 | 4 | K | 2 |  |  |  | ROZPOCET | 0 | 0 | 0 | 0 | 0 | 1 | 0 | 4 | -305235240
| PP |  | Ubroušení výstupků betonu po odbednění neomítaných vnitřních ploch ze spár bednicích desek do roviny povrchu stropů | [14 empty] | PP | 2
| VV |  | podhled | [14 empty] | VV | 2 | 1 | True | 0 | ROZPOCET
| VV |  | 21,3+3,5+1,6+1,7+1,6 |  | 29.7 | [12 empty] | VV | 2 | 2 | True | 0 | ROZPOCET
| VV |  | Součet |  | 29.7 | [12 empty] | VV | 2 | 4 | True | 1 | ROZPOCET
39 | K | 612111001 | Ubroušení výstupků betonu po odbednění neomítaných vnitřních ploch ze spár bednicích desek do roviny povrchu stěn | m2 | 11.699 |  | 0 |  |  | základní |  | 0 | 0 | 0 | 0 | 0 | 4 | K | 2 |  |  |  | ROZPOCET | 0 | 0 | 0 | 0 | 0 | 1 | 0 | 4 | -1880856191
| PP |  | Ubroušení výstupků betonu po odbednění neomítaných vnitřních ploch ze spár bednicích desek do roviny povrchu stěn | [14 empty] | PP | 2
| VV |  | stěny | [14 empty] | VV | 2 | 1 | True | 0 | ROZPOCET
| VV |  | 9,44*3,1 |  | 29.264 | [12 empty] | VV | 2 | 2 | True | 0 | ROZPOCET
| VV |  | -(4,5*2,7+2,4*2,7+0,9*0,9) |  | -19.44 | [12 empty] | VV | 2 | 2 | True | 0 | ROZPOCET
| VV |  | (4,5+2,4+2,7*2+0,9+0,9*2)*0,125 |  | 1.875 | [12 empty] | VV | 2 | 2 | True | 0 | ROZPOCET
| VV |  | Součet |  | 11.699 | [12 empty] | VV | 2 | 4 | True | 1 | ROZPOCET
40 | K | 612321121 | Omítka vápenocementová vnitřních ploch nanášená ručně jednovrstvá, tloušťky do 10 mm hladká svislých konstrukcí stěn | m2 | 25.86 |  | 0 |  |  | základní |  | 0 | 0 | 0 | 0 | 0 | 4 | K | 2 |  |  |  | ROZPOCET | 0 | 0 | 0 | 0 | 0 | 1 | 0 | 4 | 1568532434
| PP |  | Omítka vápenocementová vnitřních ploch nanášená ručně jednovrstvá, tloušťky do 10 mm hladká svislých konstrukcí stěn | [14 empty] | PP | 2
| VV |  | pod obklady na žb stěně | [14 empty] | VV | 2 | 1 | True | 0 | ROZPOCET
| VV |  | (1,2+1,9+2,15+1,925+0,9+0,9+1,8)*2,4 |  | 25.86 | [12 empty] | VV | 2 | 2 | True | 0 | ROZPOCET
| VV |  | Součet |  | 25.86 | [12 empty] | VV | 2 | 4 | True | 1 | ROZPOCET
41 | K | 631362021 | Výztuž mazanin ze svařovaných sítí z drátů typu KARI | t | 0.113 |  | 0 |  |  | základní |  | 0 | 0 | 0 | 0 | 0 | 4 | K | 2 |  |  |  | ROZPOCET | 0 | 0 | 0 | 0 | 0 | 1 | 0 | 4 | -1257325456
| PP |  | Výztuž mazanin ze svařovaných sítí z drátů typu KARI | [14 empty] | PP | 2
42 | K | 632451234 | Potěr cementový samonivelační litý tř. C 25, tl. přes 45 do 50 mm | m2 | 37.4 |  | 0 |  |  | základní |  | 0 | 0 | 0 | 0 | 0 | 4 | K | 2 |  |  |  | ROZPOCET | 0 | 0 | 0 | 0 | 0 | 1 | 0 | 4 | 303783556
| PP |  | Potěr cementový samonivelační litý tř. C 25, tl. přes 45 do 50 mm | [14 empty] | PP | 2
43 | K | 632451292 | Potěr cementový samonivelační litý Příplatek k cenám za každých dalších i započatých 5 mm tloušťky přes 50 mm tř. C 25 | m2 | 74.8 |  | 0 |  |  | základní |  | 0 | 0 | 0 | 0 | 0 | 4 | K | 2 |  |  |  | ROZPOCET | 0 | 0 | 0 | 0 | 0 | 1 | 0 | 4 | -2033405362
| PP |  | Potěr cementový samonivelační litý Příplatek k cenám za každých dalších i započatých 5 mm tloušťky přes 50 mm tř. C 25 | [14 empty] | PP | 2
44 | K | 634112113 | Obvodová dilatace mezi stěnou a mazaninou nebo potěrem podlahovým páskem z pěnového PE tl. do 10 mm, výšky 80 mm | m | 64 |  | 0 |  |  | základní |  | 0 | 0 | 0 | 0 | 0 | 4 | K | 2 |  |  |  | ROZPOCET | 0 | 0 | 0 | 0 | 0 | 1 | 0 | 4 | -735370603
| PP |  | Obvodová dilatace mezi stěnou a mazaninou nebo potěrem podlahovým páskem z pěnového PE tl. do 10 mm, výšky 80 mm | [14 empty] | PP | 2
| VV |  | 19,6+8,0+5,7+5,6+5,4+6,05+5,3+8,35 |  | 64 | [12 empty] | VV | 2 | 2 | True | 0 | ROZPOCET
| VV |  | Součet |  | 64 | [12 empty] | VV | 2 | 4 | True | 1 | ROZPOCET
| D | 9 | Ostatní konstrukce a práce, bourání |  |  |  | 0 |  |  |  |  | 0 |  | 0 |  | 0 | 1 | D | 1 |  |  |  | ROZPOCET | [6 empty] | 0
45 | K | 949101112 | Lešení pomocné pracovní pro objekty pozemních staveb pro zatížení do 150 kg/m2, o výšce lešeňové podlahy přes 1,9 do 3,5 m | m2 | 82.7 |  | 0 |  |  | základní |  | 0 | 0 | 0 | 0 | 0 | 4 | K | 2 |  |  |  | ROZPOCET | 0 | 0 | 0 | 0 | 0 | 1 | 0 | 4 | 2024797467
| PP |  | Lešení pomocné pracovní pro objekty pozemních staveb pro zatížení do 150 kg/m2, o výšce lešeňové podlahy přes 1,9 do 3,5 m | [14 empty] | PP | 2
46 | K | 952901111 | Vyčištění budov nebo objektů před předáním do užívání budov bytové nebo občanské výstavby, světlé výšky podlaží do 4 m | m2 | 87.4 |  | 0 |  |  | základní |  | 0 | 0 | 0 | 0 | 0 | 4 | K | 2 |  |  |  | ROZPOCET | 0 | 0 | 0 | 0 | 0 | 1 | 0 | 4 | -1385630341
| PP |  | Vyčištění budov nebo objektů před předáním do užívání budov bytové nebo občanské výstavby, světlé výšky podlaží do 4 m | [14 empty] | PP | 2
47 | K | 952902.21 | Přípravu povrchu zametení, očištění konstrukce střešní plochy před započením prací nových střešních skladeb | m2 | 50 |  | 0 |  |  | základní |  | 0 | 0 | 0 | 0 | 0 | 4 | K | 2 |  |  |  | ROZPOCET | 0 | 0 | 0 | 0 | 0 | 1 | 0 | 4 | 1445499131
| PP |  | Přípravu povrchu zametení, očištění konstrukce střešní plochy před započením prací nových střešních skladeb | [14 empty] | PP | 2
| VV |  | 50,0 |  | 50 | [12 empty] | VV | 2 | 2 | True | 0 | ROZPOCET
| VV |  | Součet |  | 50 | [12 empty] | VV | 2 | 4 | True | 1 | ROZPOCET
48 | K | 953943211 | Osazování drobných kovových předmětů kotvených do stěny hasicího přístroje | kus | 1 |  | 0 |  |  | základní |  | 0 | 0 | 0 | 0 | 0 | 4 | K | 2 |  |  |  | ROZPOCET | 0 | 0 | 0 | 0 | 0 | 1 | 0 | 4 | -1519252838
| PP |  | Osazování drobných kovových předmětů kotvených do stěny hasicího přístroje | [14 empty] | PP | 2
49 | M | 44932114 | PHP práškový, hasicí schopnost 21A/113B | kus | 1 |  | 0 |  |  | základní |  | 0 | 0 | 0 | 0 | 0 | 8 | M | 2 |  |  |  | ROZPOCET | 0 | 0 | 0 | 0 | 0 | 1 | 0 | 4 | -17635773
| PP |  | PHP práškový, hasicí schopnost 21A/113B | [14 empty] | PP | 2
50 | K | 990600100.1 | Zednické výpomoce jinde neuvedené a jiné doplňkové práce (realizováno a účtováno na pokyn investora a SD) | hod | 40 |  | 0 |  |  | základní |  | 0 | 0 | 0 | 0 | 0 | 4 | K | 2 |  |  |  | ROZPOCET | 0 | 0 | 0 | 0 | 0 | 1 | 0 | 4 | -453331616
| PP |  | Zednické výpomoce jinde neuvedené a jiné doplňkové práce (realizováno a účtováno na pokyn investora a SD) | [14 empty] | PP | 2
| VV |  | 40,0 |  | 40 | [12 empty] | VV | 2 | 2 | True | 0 | ROZPOCET
| VV |  | Součet |  | 40 | [12 empty] | VV | 2 | 4 | True | 1 | ROZPOCET
51 | K | 99810.212 | Provedení a dodávka detailu okolo střešní vpusti na střeše vč. napojení na hydroizolace, systémových detailů a prvků | soub | 1 |  | 0 |  |  | základní |  | 0 | 0 | 0 | 0 | 0 | 4 | K | 2 |  |  |  | ROZPOCET | 0 | 0 | 0 | 0 | 0 | 1 | 0 | 4 | 1481238086
| PP |  | Provedení a dodávka detailu okolo střešní vpusti na střeše vč. napojení na hydroizolace, systémových detailů a prvků | [14 empty] | PP | 2
| P |  | Poznámka k položce: Poznámka k položce: RK_DPS_D.4.1.403_Detail vtok | [14 empty] | P | 2
| VV |  | 1 |  | 1 | [12 empty] | VV | 2 | 2 | True | 0 | ROZPOCET
| VV |  | Součet |  | 1 | [12 empty] | VV | 2 | 4 | True | 1 | ROZPOCET
52 | K | 99910.118 | Montáž a dodávka ostatní konstrukcí a výstražných bezpečnostních tabulek dle PBŘ | soub | 1 |  | 0 |  |  | základní |  | 0 | 0 | 0 | 0 | 0 | 4 | K | 2 |  |  |  | ROZPOCET | 0 | 0 | 0 | 0 | 0 | 1 | 0 | 4 | 1195190551
| PP |  | Montáž a dodávka ostatní konstrukcí a výstražných bezpečnostních tabulek dle PBŘ | [14 empty] | PP | 2
| VV |  | 1 |  | 1 | [12 empty] | VV | 2 | 2 | True | 0 | ROZPOCET
| VV |  | Součet |  | 1 | [12 empty] | VV | 2 | 4 | True | 1 | ROZPOCET
| D | 998 | Přesun hmot |  |  |  | 0 |  |  |  |  | 0 |  | 0 |  | 0 | 1 | D | 1 |  |  |  | ROZPOCET | [6 empty] | 0
53 | K | 998011001 | Přesun hmot pro budovy občanské výstavby, bydlení, výrobu a služby s nosnou svislou konstrukcí zděnou z cihel, tvárnic nebo kamene vodorovná dopravní vzdálenost do 100 m základní pro budovy výšky do 6 m | t | 146.396 |  | 0 |  |  | základní |  | 0 | 0 | 0 | 0 | 0 | 4 | K | 2 |  |  |  | ROZPOCET | 0 | 0 | 0 | 0 | 0 | 1 | 0 | 4 | -869675380
| PP |  | Přesun hmot pro budovy občanské výstavby, bydlení, výrobu a služby s nosnou svislou konstrukcí zděnou z cihel, tvárnic nebo kamene vodorovná dopravní vzdálenost do 100 m základní pro budovy výšky do 6 m | [14 empty] | PP | 2
| D | PSV | Práce a dodávky PSV |  |  |  | 0 |  |  |  |  | 0 |  | 0 |  | 0 | 2 | D | 0 |  |  |  | ROZPOCET | [6 empty] | 0
| D | 711 | Izolace proti vodě, vlhkosti a plynům |  |  |  | 0 |  |  |  |  | 0 |  | 0 |  | 0 | 2 | D | 1 |  |  |  | ROZPOCET | [6 empty] | 0
54 | K | 711111001 | Provedení izolace proti zemní vlhkosti natěradly a tmely za studena na ploše vodorovné V nátěrem penetračním | m2 | 44.16 |  | 0 |  |  | základní |  | 0 | 0 | 0 | 0 | 0 | 16 | K | 2 |  |  |  | ROZPOCET | 0 | 0 | 0 | 0 | 0 | 1 | 0 | 16 | -1613860418
| PP |  | Provedení izolace proti zemní vlhkosti natěradly a tmely za studena na ploše vodorovné V nátěrem penetračním | [14 empty] | PP | 2
| VV |  | 44,16 |  | 44.16 | [12 empty] | VV | 2 | 2 | True | 0 | ROZPOCET
| VV |  | Mezisoučet |  | 44.16 | [12 empty] | VV | 2 | 3 | True | 0 | ROZPOCET
| VV |  | Součet |  | 44.16 | [12 empty] | VV | 2 | 4 | True | 1 | ROZPOCET
55 | K | 711112001 | Provedení izolace proti zemní vlhkosti natěradly a tmely za studena na ploše svislé S nátěrem penetračním | m2 | 24.14 |  | 0 |  |  | základní |  | 0 | 0 | 0 | 0 | 0 | 16 | K | 2 |  |  |  | ROZPOCET | 0 | 0 | 0 | 0 | 0 | 1 | 0 | 16 | 1173450460
| PP |  | Provedení izolace proti zemní vlhkosti natěradly a tmely za studena na ploše svislé S nátěrem penetračním | [14 empty] | PP | 2
| VV |  | 28,4*0,85 |  | 24.14 | [12 empty] | VV | 2 | 2 | True | 0 | ROZPOCET
| VV |  | Mezisoučet |  | 24.14 | [12 empty] | VV | 2 | 3 | True | 0 | ROZPOCET
| VV |  | Součet |  | 24.14 | [12 empty] | VV | 2 | 4 | True | 1 | ROZPOCET
56 | M | 11163153 | emulze asfaltová penetrační | litr | 27.32 |  | 0 |  |  | základní |  | 0 | 0 | 0 | 0 | 0 | 32 | M | 2 |  |  |  | ROZPOCET | 0 | 0 | 0 | 0 | 0 | 1 | 0 | 16 | -25082293
| PP |  | emulze asfaltová penetrační | [14 empty] | PP | 2
| VV |  | předpoklad 0,4 l/m2 | [14 empty] | VV | 2 | 1 | True | 0 | ROZPOCET
| VV |  | (44,16+24,14)*0,4 |  | 27.32 | [12 empty] | VV | 2 | 2 | True | 0 | ROZPOCET
| VV |  | Součet |  | 27.32 | [12 empty] | VV | 2 | 4 | True | 1 | ROZPOCET
57 | K | 711141559 | Provedení izolace proti zemní vlhkosti pásy přitavením NAIP na ploše vodorovné V | m2 | 44.16 |  | 0 |  |  | základní |  | 0 | 0 | 0 | 0 | 0 | 16 | K | 2 |  |  |  | ROZPOCET | 0 | 0 | 0 | 0 | 0 | 1 | 0 | 16 | -1201302872
| PP |  | Provedení izolace proti zemní vlhkosti pásy přitavením NAIP na ploše vodorovné V | [14 empty] | PP | 2
58 | K | 711142559 | Provedení izolace proti zemní vlhkosti pásy přitavením NAIP na ploše svislé S | m2 | 24.14 |  | 0 |  |  | základní |  | 0 | 0 | 0 | 0 | 0 | 16 | K | 2 |  |  |  | ROZPOCET | 0 | 0 | 0 | 0 | 0 | 1 | 0 | 16 | 596442317
| PP |  | Provedení izolace proti zemní vlhkosti pásy přitavením NAIP na ploše svislé S | [14 empty] | PP | 2
59 | M | 62853004 | pás asfaltový natavitelný modifikovaný SBS s vložkou ze skleněné tkaniny a spalitelnou PE fólií nebo jemnozrnným minerálním posypem na horním povrchu tl 4,0mm | m2 | 80.921 |  | 0 |  |  | základní |  | 0 | 0 | 0 | 0 | 0 | 32 | M | 2 |  |  |  | ROZPOCET | 0 | 0 | 0 | 0 | 0 | 1 | 0 | 16 | -1109425168
| PP |  | pás asfaltový natavitelný modifikovaný SBS s vložkou ze skleněné tkaniny a spalitelnou PE fólií nebo jemnozrnným minerálním posypem na horním povrchu tl 4,0mm | [14 empty] | PP | 2
60 | K | 711491172 | Provedení doplňků izolace proti vodě textilií na ploše vodorovné V vrstva ochranná | m2 | 35.93 |  | 0 |  |  | základní |  | 0 | 0 | 0 | 0 | 0 | 16 | K | 2 |  |  |  | ROZPOCET | 0 | 0 | 0 | 0 | 0 | 1 | 0 | 16 | 2130247984
| PP |  | Provedení doplňků izolace proti vodě textilií na ploše vodorovné V vrstva ochranná | [14 empty] | PP | 2
| VV |  | 26,24 |  | 26.24 | [12 empty] | VV | 2 | 2 | True | 0 | ROZPOCET
| VV |  | 22,8*0,425 |  | 9.69 | [12 empty] | VV | 2 | 2 | True | 0 | ROZPOCET
| VV |  | Součet |  | 35.93 | [12 empty] | VV | 2 | 4 | True | 1 | ROZPOCET
61 | M | 69311082 | geotextilie netkaná separační, ochranná, filtrační, drenážní PP 500g/m2 | m2 | 37.727 |  | 0 |  |  | základní |  | 0 | 0 | 0 | 0 | 0 | 32 | M | 2 |  |  |  | ROZPOCET | 0 | 0 | 0 | 0 | 0 | 1 | 0 | 16 | -992670789
| PP |  | geotextilie netkaná separační, ochranná, filtrační, drenážní PP 500g/m2 | [14 empty] | PP | 2
| VV |  | 35,93*1,05 "Přepočtené koeficientem množství |  | 37.727 | [12 empty] | VV | 2 | 2 | True | 0 | ROZPOCET
| VV |  | Součet |  | 37.727 | [12 empty] | VV | 2 | 4 | True | 1 | ROZPOCET
62 | K | 711491272 | Provedení doplňků izolace proti vodě textilií na ploše svislé S vrstva ochranná | m2 | 6.93 |  | 0 |  |  | základní |  | 0 | 0 | 0 | 0 | 0 | 16 | K | 2 |  |  |  | ROZPOCET | 0 | 0 | 0 | 0 | 0 | 1 | 0 | 16 | -968308606
| PP |  | Provedení doplňků izolace proti vodě textilií na ploše svislé S vrstva ochranná | [14 empty] | PP | 2
| VV |  | v místo ovoru | [14 empty] | VV | 2 | 1 | True | 0 | ROZPOCET
| VV |  | (1,05*2+4,9*2,4)*0,5 |  | 6.93 | [12 empty] | VV | 2 | 2 | True | 0 | ROZPOCET
| VV |  | Součet |  | 6.93 | [12 empty] | VV | 2 | 4 | True | 1 | ROZPOCET
63 | M | 69311068 | geotextilie netkaná separační, ochranná, filtrační, drenážní PP 300g/m2 | m2 | 8.073 |  | 0 |  |  | základní |  | 0 | 0 | 0 | 0 | 0 | 32 | M | 2 |  |  |  | ROZPOCET | 0 | 0 | 0 | 0 | 0 | 1 | 0 | 16 | -2064127656
| PP |  | geotextilie netkaná separační, ochranná, filtrační, drenážní PP 300g/m2 | [14 empty] | PP | 2
| VV |  | v místo ovoru | [14 empty] | VV | 2 | 1 | True | 0 | ROZPOCET
| VV |  | (1,05*2+4,9*2,4)*0,5*1,165 |  | 8.073 | [12 empty] | VV | 2 | 2 | True | 0 | ROZPOCET
| VV |  | Součet |  | 8.073 | [12 empty] | VV | 2 | 4 | True | 1 | ROZPOCET
64 | K | 711492383 | Provedení dvojitého hydroizolačního systému pro izolaci spodní stavby proti povrchové a podpovrchové tlakové vodě na ploše svislé S z drenážní rohože | m2 | 6.93 |  | 0 |  |  | základní |  | 0 | 0 | 0 | 0 | 0 | 16 | K | 2 |  |  |  | ROZPOCET | 0 | 0 | 0 | 0 | 0 | 1 | 0 | 16 | 816387401
| PP |  | Provedení dvojitého hydroizolačního systému pro izolaci spodní stavby proti povrchové a podpovrchové tlakové vodě na ploše svislé S z drenážní rohože | [14 empty] | PP | 2
| VV |  | v místo ovoru | [14 empty] | VV | 2 | 1 | True | 0 | ROZPOCET
| VV |  | (1,05*2+4,9*2,4)*0,5 |  | 6.93 | [12 empty] | VV | 2 | 2 | True | 0 | ROZPOCET
| VV |  | Součet |  | 6.93 | [12 empty] | VV | 2 | 4 | True | 1 | ROZPOCET
65 | M | 69331044 | rohož drenážní PE nelaminovaná 900g/m2 | m2 | 7.623 |  | 0 |  |  | základní |  | 0 | 0 | 0 | 0 | 0 | 32 | M | 2 |  |  |  | ROZPOCET | 0 | 0 | 0 | 0 | 0 | 1 | 0 | 16 | -160038031
| PP |  | rohož drenážní PE nelaminovaná 900g/m2 | [14 empty] | PP | 2
| VV |  | v místo ovoru | [14 empty] | VV | 2 | 1 | True | 0 | ROZPOCET
| VV |  | (1,05*2+4,9*2,4)*0,5*1,1 |  | 7.623 | [12 empty] | VV | 2 | 2 | True | 0 | ROZPOCET
| VV |  | Součet |  | 7.623 | [12 empty] | VV | 2 | 4 | True | 1 | ROZPOCET
66 | K | 998711101 | Přesun hmot pro izolace proti vodě, vlhkosti a plynům stanovený z hmotnosti přesunovaného materiálu vodorovná dopravní vzdálenost do 50 m základní v objektech výšky do 6 m | t | 0.52 |  | 0 |  |  | základní |  | 0 | 0 | 0 | 0 | 0 | 16 | K | 2 |  |  |  | ROZPOCET | 0 | 0 | 0 | 0 | 0 | 1 | 0 | 16 | -721796477
| PP |  | Přesun hmot pro izolace proti vodě, vlhkosti a plynům stanovený z hmotnosti přesunovaného materiálu vodorovná dopravní vzdálenost do 50 m základní v objektech výšky do 6 m | [14 empty] | PP | 2
| D | 712 | Povlakové krytiny |  |  |  | 0 |  |  |  |  | 0 |  | 0 |  | 0 | 2 | D | 1 |  |  |  | ROZPOCET | [6 empty] | 0
67 | K | 712311101 | Provedení povlakové krytiny střech plochých do 10° natěradly a tmely za studena nátěrem lakem penetračním nebo asfaltovým | m2 | 53.58 |  | 0 |  |  | základní |  | 0 | 0 | 0 | 0 | 0 | 16 | K | 2 |  |  |  | ROZPOCET | 0 | 0 | 0 | 0 | 0 | 1 | 0 | 16 | 1184709966
| PP |  | Provedení povlakové krytiny střech plochých do 10° natěradly a tmely za studena nátěrem lakem penetračním nebo asfaltovým | [14 empty] | PP | 2
| VV |  | R01 | [14 empty] | VV | 2 | 1 | True | 0 | ROZPOCET
| VV |  | 44,2 |  | 44.2 | [12 empty] | VV | 2 | 2 | True | 0 | ROZPOCET
| VV |  | 26,8*0,35"vytažení na atiku" |  | 9.38 | [12 empty] | VV | 2 | 2 | True | 0 | ROZPOCET
| VV |  | Mezisoučet |  | 53.58 | [12 empty] | VV | 2 | 3 | True | 0 | ROZPOCET
| VV |  | Součet |  | 53.58 | [12 empty] | VV | 2 | 4 | True | 1 | ROZPOCET
68 | M | 11163153 | emulze asfaltová penetrační | litr | 18.906 |  | 0 |  |  | základní |  | 0 | 0 | 0 | 0 | 0 | 32 | M | 2 |  |  |  | ROZPOCET | 0 | 0 | 0 | 0 | 0 | 1 | 0 | 16 | 2129339201
| PP |  | emulze asfaltová penetrační | [14 empty] | PP | 2
| VV |  | předpoklad 0,4 l/m2 | [14 empty] | VV | 2 | 1 | True | 0 | ROZPOCET
| VV |  | 47,264*0,4 |  | 18.906 | [12 empty] | VV | 2 | 2 | True | 0 | ROZPOCET
| VV |  | Součet |  | 18.906 | [12 empty] | VV | 2 | 4 | True | 1 | ROZPOCET
69 | K | 712341559 | Provedení povlakové krytiny střech plochých do 10° pásy přitavením NAIP v plné ploše | m2 | 53.58 |  | 0 |  |  | základní |  | 0 | 0 | 0 | 0 | 0 | 16 | K | 2 |  |  |  | ROZPOCET | 0 | 0 | 0 | 0 | 0 | 1 | 0 | 16 | -891133735
| PP |  | Provedení povlakové krytiny střech plochých do 10° pásy přitavením NAIP v plné ploše | [14 empty] | PP | 2
70 | M | 62853004 | pás asfaltový natavitelný modifikovaný SBS s vložkou ze skleněné tkaniny a spalitelnou PE fólií nebo jemnozrnným minerálním posypem na horním povrchu tl 4,0mm | m2 | 62.421 |  | 0 |  |  | základní |  | 0 | 0 | 0 | 0 | 0 | 32 | M | 2 |  |  |  | ROZPOCET | 0 | 0 | 0 | 0 | 0 | 1 | 0 | 16 | -1100087971
| PP |  | pás asfaltový natavitelný modifikovaný SBS s vložkou ze skleněné tkaniny a spalitelnou PE fólií nebo jemnozrnným minerálním posypem na horním povrchu tl 4,0mm | [14 empty] | PP | 2
71 | K | 712361701 | Provedení povlakové krytiny střech plochých do 10° fólií položenou volně s přilepením spojů | m2 | 84.824 |  | 0 |  |  | základní |  | 0 | 0 | 0 | 0 | 0 | 16 | K | 2 |  |  |  | ROZPOCET | 0 | 0 | 0 | 0 | 0 | 1 | 0 | 16 | 1213484342
| PP |  | Provedení povlakové krytiny střech plochých do 10° fólií položenou volně s přilepením spojů | [14 empty] | PP | 2
72 | M | 28343012 | fólie hydroizolační střešní mPVC určená ke stabilizaci přitížením a do vegetačních střech tl 1,5mm | m2 | 98.82 |  | 0 |  |  | základní |  | 0 | 0 | 0 | 0 | 0 | 32 | M | 2 |  |  |  | ROZPOCET | 0 | 0 | 0 | 0 | 0 | 1 | 0 | 16 | -1514393934
| PP |  | fólie hydroizolační střešní mPVC určená ke stabilizaci přitížením a do vegetačních střech tl 1,5mm | [14 empty] | PP | 2
73 | K | 7123633.9 | Povlakové krytiny střech plochých do 10° z tvarovaných poplastovaných lišt pro mPVC závětrná lišta rš 320 mm | m | 30 |  | 0 |  |  | základní |  | 0 | 0 | 0 | 0 | 0 | 16 | K | 2 |  |  |  | ROZPOCET | 0 | 0 | 0 | 0 | 0 | 1 | 0 | 16 | 1796371582
| PP |  | Povlakové krytiny střech plochých do 10° z tvarovaných poplastovaných lišt pro mPVC závětrná lišta rš 320 mm | [14 empty] | PP | 2
| VV |  | kv02 | [14 empty] | VV | 2 | 1 | True | 0 | ROZPOCET
| VV |  | 30,0 |  | 30 | [12 empty] | VV | 2 | 2 | True | 0 | ROZPOCET
| VV |  | Součet |  | 30 | [12 empty] | VV | 2 | 4 | True | 1 | ROZPOCET
74 | K | 712363352 | Povlakové krytiny střech plochých do 10° z tvarovaných poplastovaných lišt pro mPVC vnitřní koutová lišta rš 100 mm | m | 27 |  | 0 |  |  | základní |  | 0 | 0 | 0 | 0 | 0 | 16 | K | 2 |  |  |  | ROZPOCET | 0 | 0 | 0 | 0 | 0 | 1 | 0 | 16 | -273295328
| PP |  | Povlakové krytiny střech plochých do 10° z tvarovaných poplastovaných lišt pro mPVC vnitřní koutová lišta rš 100 mm | [14 empty] | PP | 2
| VV |  | kv03 | [14 empty] | VV | 2 | 1 | True | 0 | ROZPOCET
| VV |  | 27,0 |  | 27 | [12 empty] | VV | 2 | 2 | True | 0 | ROZPOCET
| VV |  | Součet |  | 27 | [12 empty] | VV | 2 | 4 | True | 1 | ROZPOCET
75 | K | 712391171 | Provedení povlakové krytiny střech plochých do 10° -ostatní práce provedení vrstvy textilní podkladní | m2 | 54.824 |  | 0 |  |  | základní |  | 0 | 0 | 0 | 0 | 0 | 16 | K | 2 |  |  |  | ROZPOCET | 0 | 0 | 0 | 0 | 0 | 1 | 0 | 16 | 678209452
| PP |  | Provedení povlakové krytiny střech plochých do 10° -ostatní práce provedení vrstvy textilní podkladní | [14 empty] | PP | 2
| VV |  | R01 | [14 empty] | VV | 2 | 1 | True | 0 | ROZPOCET
| VV |  | 50,0 |  | 50 | [12 empty] | VV | 2 | 2 | True | 0 | ROZPOCET
| VV |  | 26,8*0,18"vytažení na atiku" |  | 4.824 | [12 empty] | VV | 2 | 2 | True | 0 | ROZPOCET
| VV |  | Mezisoučet |  | 54.824 | [12 empty] | VV | 2 | 3 | True | 0 | ROZPOCET
| VV |  | Součet |  | 54.824 | [12 empty] | VV | 2 | 4 | True | 1 | ROZPOCET
76 | M | 69311068 | geotextilie netkaná separační, ochranná, filtrační, drenážní PP 300g/m2 | m2 | 63.048 |  | 0 |  |  | základní |  | 0 | 0 | 0 | 0 | 0 | 32 | M | 2 |  |  |  | ROZPOCET | 0 | 0 | 0 | 0 | 0 | 1 | 0 | 16 | -1955668539
| PP |  | geotextilie netkaná separační, ochranná, filtrační, drenážní PP 300g/m2 | [14 empty] | PP | 2
77 | K | 712998202 | Provedení povlakové krytiny střech - ostatní práce montáž odvodňovacího prvku nouzového atikového přepadu z PVC na dešťovou vodu DN 125 | kus | 1 |  | 0 |  |  | základní |  | 0 | 0 | 0 | 0 | 0 | 16 | K | 2 |  |  |  | ROZPOCET | 0 | 0 | 0 | 0 | 0 | 1 | 0 | 16 | 1976552599
| PP |  | Provedení povlakové krytiny střech - ostatní práce montáž odvodňovacího prvku nouzového atikového přepadu z PVC na dešťovou vodu DN 125 | [14 empty] | PP | 2
78 | M | 56231128 | pojistný přepad ploché střechy s manžetou pro PVC-P hydroizolaci DN 50, DN 75, DN 110, DN 125 | kus | 1 |  | 0 |  |  | základní |  | 0 | 0 | 0 | 0 | 0 | 32 | M | 2 |  |  |  | ROZPOCET | 0 | 0 | 0 | 0 | 0 | 1 | 0 | 16 | 1341352239
| PP |  | pojistný přepad ploché střechy s manžetou pro PVC-P hydroizolaci DN 50, DN 75, DN 110, DN 125 | [14 empty] | PP | 2
79 | K | 998712101 | Přesun hmot pro povlakové krytiny stanovený z hmotnosti přesunovaného materiálu vodorovná dopravní vzdálenost do 50 m základní v objektech výšky do 6 m | t | 0.692 |  | 0 |  |  | základní |  | 0 | 0 | 0 | 0 | 0 | 16 | K | 2 |  |  |  | ROZPOCET | 0 | 0 | 0 | 0 | 0 | 1 | 0 | 16 | 2048541258
| PP |  | Přesun hmot pro povlakové krytiny stanovený z hmotnosti přesunovaného materiálu vodorovná dopravní vzdálenost do 50 m základní v objektech výšky do 6 m | [14 empty] | PP | 2
| D | 713 | Izolace tepelné |  |  |  | 0 |  |  |  |  | 0 |  | 0 |  | 0 | 2 | D | 1 |  |  |  | ROZPOCET | [6 empty] | 0
80 | K | 713121111 | Montáž tepelné izolace podlah rohožemi, pásy, deskami, dílci, bloky (izolační materiál ve specifikaci) kladenými volně jednovrstvá | m2 | 37.4 |  | 0 |  |  | základní |  | 0 | 0 | 0 | 0 | 0 | 16 | K | 2 |  |  |  | ROZPOCET | 0 | 0 | 0 | 0 | 0 | 1 | 0 | 16 | -1482015762
| PP |  | Montáž tepelné izolace podlah rohožemi, pásy, deskami, dílci, bloky (izolační materiál ve specifikaci) kladenými volně jednovrstvá | [14 empty] | PP | 2
| VV |  | F.01 | [14 empty] | VV | 2 | 1 | True | 0 | ROZPOCET
| VV |  | 21,3+3,5+1,6+1,7+1,6+1,9+1,6+4,2 |  | 37.4 | [12 empty] | VV | 2 | 2 | True | 0 | ROZPOCET
| VV |  | Mezisoučet |  | 37.4 | [12 empty] | VV | 2 | 3 | True | 0 | ROZPOCET
| VV |  | Součet |  | 37.4 | [12 empty] | VV | 2 | 4 | True | 1 | ROZPOCET
81 | M | 28375033 | deska EPS 150 pro konstrukce s vysokým zatížením λ=0,035 tl 150mm | m2 | 39.27 |  | 0 |  |  | základní |  | 0 | 0 | 0 | 0 | 0 | 32 | M | 2 |  |  |  | ROZPOCET | 0 | 0 | 0 | 0 | 0 | 1 | 0 | 16 | 1650195581
| PP |  | deska EPS 150 pro konstrukce s vysokým zatížením λ=0,035 tl 150mm | [14 empty] | PP | 2
82 | K | 713131143 | Montáž tepelné izolace stěn rohožemi, pásy, deskami, dílci, bloky (izolační materiál ve specifikaci) lepením celoplošně s mechanickým kotvením | m2 | 34.932 |  | 0 |  |  | základní |  | 0 | 0 | 0 | 0 | 0 | 16 | K | 2 |  |  |  | ROZPOCET | 0 | 0 | 0 | 0 | 0 | 1 | 0 | 16 | -236955829
| PP |  | Montáž tepelné izolace stěn rohožemi, pásy, deskami, dílci, bloky (izolační materiál ve specifikaci) lepením celoplošně s mechanickým kotvením | [14 empty] | PP | 2
| VV |  | sokl xps | [14 empty] | VV | 2 | 1 | True | 0 | ROZPOCET
| VV |  | 28,4*1,23 |  | 34.932 | [12 empty] | VV | 2 | 2 | True | 0 | ROZPOCET
| VV |  | Součet |  | 34.932 | [12 empty] | VV | 2 | 4 | True | 1 | ROZPOCET
83 | M | 28376426 | deska XPS hrana polodrážková a hladký povrch 300kPA λ=0,035 tl 150mm | m2 | 36.679 |  | 0 |  |  | základní |  | 0 | 0 | 0 | 0 | 0 | 32 | M | 2 |  |  |  | ROZPOCET | 0 | 0 | 0 | 0 | 0 | 1 | 0 | 16 | -1618868046
| PP |  | deska XPS hrana polodrážková a hladký povrch 300kPA λ=0,035 tl 150mm | [14 empty] | PP | 2
| VV |  | sokl xps | [14 empty] | VV | 2 | 1 | True | 0 | ROZPOCET
| VV |  | 28,4*1,23*1,05 |  | 36.679 | [12 empty] | VV | 2 | 2 | True | 0 | ROZPOCET
| VV |  | Součet |  | 36.679 | [12 empty] | VV | 2 | 4 | True | 1 | ROZPOCET
84 | K | 713131151 | Montáž tepelné izolace stěn rohožemi, pásy, deskami, dílci, bloky (izolační materiál ve specifikaci) vložením jednovrstvě | m2 | 3.435 |  | 0 |  |  | základní |  | 0 | 0 | 0 | 0 | 0 | 16 | K | 2 |  |  |  | ROZPOCET | 0 | 0 | 0 | 0 | 0 | 1 | 0 | 16 | 1753634026
| PP |  | Montáž tepelné izolace stěn rohožemi, pásy, deskami, dílci, bloky (izolační materiál ve specifikaci) vložením jednovrstvě | [14 empty] | PP | 2
| VV |  | detail nadpraží výplně | [14 empty] | VV | 2 | 1 | True | 0 | ROZPOCET
| VV |  | (0,9+0,93+4,95+2,4+1,05*2)*0,14 |  | 1.579 | [12 empty] | VV | 2 | 2 | True | 0 | ROZPOCET
| VV |  | ostění výplní | [14 empty] | VV | 2 | 1 | True | 0 | ROZPOCET
| VV |  | (1,05*2*2+2,7*2+0,9*2+0,93*2)*0,14 |  | 1.856 | [12 empty] | VV | 2 | 2 | True | 0 | ROZPOCET
| VV |  | Součet |  | 3.435 | [12 empty] | VV | 2 | 4 | True | 1 | ROZPOCET
85 | M | 63148100 | deska tepelně izolační minerální univerzální λ=0,038-0,039 tl 40mm | m2 | 1.658 |  | 0 |  |  | základní |  | 0 | 0 | 0 | 0 | 0 | 32 | M | 2 |  |  |  | ROZPOCET | 0 | 0 | 0 | 0 | 0 | 1 | 0 | 16 | 1120750218
| PP |  | deska tepelně izolační minerální univerzální λ=0,038-0,039 tl 40mm | [14 empty] | PP | 2
| VV |  | detail nadpraží výplně | [14 empty] | VV | 2 | 1 | True | 0 | ROZPOCET
| VV |  | (0,9+0,93+4,95+2,4+1,05*2)*0,14*1,05 |  | 1.658 | [12 empty] | VV | 2 | 2 | True | 0 | ROZPOCET
| VV |  | Součet |  | 1.658 | [12 empty] | VV | 2 | 4 | True | 1 | ROZPOCET
86 | M | 631481.1 | deska tepelně izolační minerální univerzální λ=0,038-0,039 tl 20mm | m2 | 1.949 |  | 0 |  |  | základní |  | 0 | 0 | 0 | 0 | 0 | 32 | M | 2 |  |  |  | ROZPOCET | 0 | 0 | 0 | 0 | 0 | 1 | 0 | 16 | -783130647
| PP |  | deska tepelně izolační minerální univerzální λ=0,038-0,039 tl 20mm | [14 empty] | PP | 2
| VV |  | ostění výplní | [14 empty] | VV | 2 | 1 | True | 0 | ROZPOCET
| VV |  | (1,05*2*2+2,7*2+0,9*2+0,93*2)*0,14*1,05 |  | 1.949 | [12 empty] | VV | 2 | 2 | True | 0 | ROZPOCET
| VV |  | Součet |  | 1.949 | [12 empty] | VV | 2 | 4 | True | 1 | ROZPOCET
87 | K | 713132331 | Montáž tepelné izolace stěn do roštu dvousměrného výšky do 6 m | m2 | 71.724 |  | 0 |  |  | základní |  | 0 | 0 | 0 | 0 | 0 | 16 | K | 2 |  |  |  | ROZPOCET | 0 | 0 | 0 | 0 | 0 | 1 | 0 | 16 | -1190708475
| PP |  | Montáž tepelné izolace stěn do roštu dvousměrného výšky do 6 m | [14 empty] | PP | 2
| VV |  | 28,4*3,47 |  | 98.548 | [12 empty] | VV | 2 | 2 | True | 0 | ROZPOCET
| VV |  | -(4,75*2,93+2,2*2,93+0,9*0,9+0,9*0,9+1,05*2,305*2) |  | -26.824 | [12 empty] | VV | 2 | 2 | True | 0 | ROZPOCET
| VV |  | Součet |  | 71.724 | [12 empty] | VV | 2 | 4 | True | 1 | ROZPOCET
88 | M | 63148163 | deska tepelně izolační minerální provětrávaných fasád λ=0,034-0,035 tl 140mm | m2 | 83.909 |  | 0 |  |  | základní |  | 0 | 0 | 0 | 0 | 0 | 32 | M | 2 |  |  |  | ROZPOCET | 0 | 0 | 0 | 0 | 0 | 1 | 0 | 16 | 1508850836
| PP |  | deska tepelně izolační minerální provětrávaných fasád λ=0,034-0,035 tl 140mm | [14 empty] | PP | 2
| VV |  | 79,913*1,05 |  | 83.909 | [12 empty] | VV | 2 | 2 | True | 0 | ROZPOCET
| VV |  | Součet |  | 83.909 | [12 empty] | VV | 2 | 4 | True | 1 | ROZPOCET
89 | K | 713141131 | Montáž tepelné izolace střech plochých rohožemi, pásy, deskami, dílci, bloky (izolační materiál ve specifikaci) přilepenými za studena jednovrstvá zplna | m2 | 38.6 |  | 0 |  |  | základní |  | 0 | 0 | 0 | 0 | 0 | 16 | K | 2 |  |  |  | ROZPOCET | 0 | 0 | 0 | 0 | 0 | 1 | 0 | 16 | -174842736
| PP |  | Montáž tepelné izolace střech plochých rohožemi, pásy, deskami, dílci, bloky (izolační materiál ve specifikaci) přilepenými za studena jednovrstvá zplna | [14 empty] | PP | 2
| VV |  | 38,6 |  | 38.6 | [12 empty] | VV | 2 | 2 | True | 0 | ROZPOCET
| VV |  | Součet |  | 38.6 | [12 empty] | VV | 2 | 4 | True | 1 | ROZPOCET
90 | M | 28375993 | deska EPS 150 pro konstrukce s vysokým zatížením λ=0,035 tl 200mm | m2 | 40.53 |  | 0 |  |  | základní |  | 0 | 0 | 0 | 0 | 0 | 32 | M | 2 |  |  |  | ROZPOCET | 0 | 0 | 0 | 0 | 0 | 1 | 0 | 16 | -195650134
| PP |  | deska EPS 150 pro konstrukce s vysokým zatížením λ=0,035 tl 200mm | [14 empty] | PP | 2
| VV |  | 38,6*1,05 |  | 40.53 | [12 empty] | VV | 2 | 2 | True | 0 | ROZPOCET
| VV |  | Součet |  | 40.53 | [12 empty] | VV | 2 | 4 | True | 1 | ROZPOCET
91 | K | 713141331 | Montáž tepelné izolace střech plochých spádovými klíny v ploše přilepenými za studena zplna | m2 | 38.6 |  | 0 |  |  | základní |  | 0 | 0 | 0 | 0 | 0 | 16 | K | 2 |  |  |  | ROZPOCET | 0 | 0 | 0 | 0 | 0 | 1 | 0 | 16 | -1398693397
| PP |  | Montáž tepelné izolace střech plochých spádovými klíny v ploše přilepenými za studena zplna | [14 empty] | PP | 2
| VV |  | 38,6 |  | 38.6 | [12 empty] | VV | 2 | 2 | True | 0 | ROZPOCET
| VV |  | Součet |  | 38.6 | [12 empty] | VV | 2 | 4 | True | 1 | ROZPOCET
92 | M | 28376142 | klín izolační spád do 5% EPS 150 | m3 | 3.242 |  | 0 |  |  | základní |  | 0 | 0 | 0 | 0 | 0 | 32 | M | 2 |  |  |  | ROZPOCET | 0 | 0 | 0 | 0 | 0 | 1 | 0 | 16 | 340287051
| PP |  | klín izolační spád do 5% EPS 150 | [14 empty] | PP | 2
| VV |  | 38,6*(0,03+0,13)/2*1,05 |  | 3.242 | [12 empty] | VV | 2 | 2 | True | 0 | ROZPOCET
| VV |  | Součet |  | 3.242 | [12 empty] | VV | 2 | 4 | True | 1 | ROZPOCET
93 | K | 713191233 | Montáž tepelné izolace stavebních konstrukcí - doplňky a konstrukční součásti stěn a sloupů překrytí fólií položenou volně s přelepením spojů | m2 | 89.842 |  | 0 |  |  | základní |  | 0 | 0 | 0 | 0 | 0 | 16 | K | 2 |  |  |  | ROZPOCET | 0 | 0 | 0 | 0 | 0 | 1 | 0 | 16 | 1958317121
| PP |  | Montáž tepelné izolace stavebních konstrukcí - doplňky a konstrukční součásti stěn a sloupů překrytí fólií položenou volně s přelepením spojů | [14 empty] | PP | 2
| VV |  | 28,4*3,9 |  | 110.76 | [12 empty] | VV | 2 | 2 | True | 0 | ROZPOCET
| VV |  | -(4,75*2,93+2,2*2,93+0,9*0,9+0,9*0,9+1,05*2,305*2) |  | -26.824 | [12 empty] | VV | 2 | 2 | True | 0 | ROZPOCET
| VV |  | ostění a nadpraží | [14 empty] | VV | 2 | 1 | True | 0 | ROZPOCET
| VV |  | (4,75+2,2+2,93*2+0,9*3*2+1,05*2+2,305*2*2)*0,2 |  | 5.906 | [12 empty] | VV | 2 | 2 | True | 0 | ROZPOCET
| VV |  | Součet |  | 89.842 | [12 empty] | VV | 2 | 4 | True | 1 | ROZPOCET
94 | M | DEK.2600201111 | DEKTEN FASSADE II (75m2/bal.) | m2 | 109.697 |  | 0 |  |  | základní |  | 0 | 0 | 0 | 0 | 0 | 32 | M | 2 |  |  |  | ROZPOCET | 0 | 0 | 0 | 0 | 0 | 1 | 0 | 16 | -303851294
| PP |  | DEKTEN FASSADE II (75m2/bal.) | [14 empty] | PP | 2
| VV |  | 89,842*1,221 |  | 109.697 | [12 empty] | VV | 2 | 2 | True | 0 | ROZPOCET
| VV |  | Mezisoučet |  | 109.697 | [12 empty] | VV | 2 | 3 | True | 0 | ROZPOCET
| VV |  | Součet |  | 109.697 | [12 empty] | VV | 2 | 4 | True | 1 | ROZPOCET
95 | K | 998713101 | Přesun hmot pro izolace tepelné stanovený z hmotnosti přesunovaného materiálu vodorovná dopravní vzdálenost do 50 m s užitím mechanizace v objektech výšky do 6 m | t | 1.592 |  | 0 |  |  | základní |  | 0 | 0 | 0 | 0 | 0 | 16 | K | 2 |  |  |  | ROZPOCET | 0 | 0 | 0 | 0 | 0 | 1 | 0 | 16 | 1116596224
| PP |  | Přesun hmot pro izolace tepelné stanovený z hmotnosti přesunovaného materiálu vodorovná dopravní vzdálenost do 50 m s užitím mechanizace v objektech výšky do 6 m | [14 empty] | PP | 2
| D | 762 | Konstrukce tesařské |  |  |  | 0 |  |  |  |  | 0 |  | 0 |  | 0 | 2 | D | 1 |  |  |  | ROZPOCET | [6 empty] | 0
96 | K | 762951002 | Montáž terasy podkladního roštu, z profilů dřevěných, osové vzdálenosti podpěr přes 300 do 420 mm | m2 | 50 |  | 0 |  |  | základní |  | 0 | 0 | 0 | 0 | 0 | 16 | K | 2 |  |  |  | ROZPOCET | 0 | 0 | 0 | 0 | 0 | 1 | 0 | 16 | 934264929
| PP |  | Montáž terasy podkladního roštu, z profilů dřevěných, osové vzdálenosti podpěr přes 300 do 420 mm | [14 empty] | PP | 2
| VV |  | 50,0 |  | 50 | [12 empty] | VV | 2 | 2 | True | 0 | ROZPOCET
| VV |  | Součet |  | 50 | [12 empty] | VV | 2 | 4 | True | 1 | ROZPOCET
97 | M | 61198.44 | podkladní terasový hranol, 70 x 50 mm vč. případné impregnace | m | 150 |  | 0 |  |  | základní |  | 0 | 0 | 0 | 0 | 0 | 32 | M | 2 |  |  |  | ROZPOCET | 0 | 0 | 0 | 0 | 0 | 1 | 0 | 16 | 241853743
| PP |  | podkladní terasový hranol, 70 x 50 mm vč. případné impregnace | [14 empty] | PP | 2
| VV |  | předpoklad 3m na m2 | [14 empty] | VV | 2 | 1 | True | 0 | ROZPOCET
| VV |  | 50,0*3 |  | 150 | [12 empty] | VV | 2 | 2 | True | 0 | ROZPOCET
| VV |  | Součet |  | 150 | [12 empty] | VV | 2 | 4 | True | 1 | ROZPOCET
98 | K | 7629511.2 | Příplatek k montáži podkladního roštu terasy za výškové vyrovnání roštu terči do 105 mm s plastovou distanční lištou | m | 150 |  | 0 |  |  | základní |  | 0 | 0 | 0 | 0 | 0 | 16 | K | 2 |  |  |  | ROZPOCET | 0 | 0 | 0 | 0 | 0 | 1 | 0 | 16 | 1677446293
| PP |  | Příplatek k montáži podkladního roštu terasy za výškové vyrovnání roštu terči do 105 mm s plastovou distanční lištou | [14 empty] | PP | 2
99 | K | 762952003 | Montáž terasy nášlapné vrstvy z prken z dřevin velmi měkkých nebo měkkých, s broušením, bez povrchové úpravy, spojovaných šroubováním, šířky přes 120 do 135 mm | m2 | 50 |  | 0 |  |  | základní |  | 0 | 0 | 0 | 0 | 0 | 16 | K | 2 |  |  |  | ROZPOCET | 0 | 0 | 0 | 0 | 0 | 1 | 0 | 16 | -212098450
| PP |  | Montáž terasy nášlapné vrstvy z prken z dřevin velmi měkkých nebo měkkých, s broušením, bez povrchové úpravy, spojovaných šroubováním, šířky přes 120 do 135 mm | [14 empty] | PP | 2
| VV |  | 50,0 |  | 50 | [12 empty] | VV | 2 | 2 | True | 0 | ROZPOCET
| VV |  | Součet |  | 50 | [12 empty] | VV | 2 | 4 | True | 1 | ROZPOCET
100 | M | 61198125 | profil terasový dřevěný modřín š 140mm tl 25mm vč. distanční lišty | m2 | 54 |  | 0 |  |  | základní |  | 0 | 0 | 0 | 0 | 0 | 32 | M | 2 |  |  |  | ROZPOCET | 0 | 0 | 0 | 0 | 0 | 1 | 0 | 16 | 439533118
| PP |  | profil terasový dřevěný modřín š 140mm tl 25mm vč. distanční lišty | [14 empty] | PP | 2
| VV |  | 50*1,08 "Přepočtené koeficientem množství |  | 54 | [12 empty] | VV | 2 | 2 | True | 0 | ROZPOCET
| VV |  | Součet |  | 54 | [12 empty] | VV | 2 | 4 | True | 1 | ROZPOCET
101 | K | 762953002 | Montáž terasy nátěr dřevěných teras olejem, včetně očištění dvojnásobně | m2 | 100 |  | 0 |  |  | základní |  | 0 | 0 | 0 | 0 | 0 | 16 | K | 2 |  |  |  | ROZPOCET | 0 | 0 | 0 | 0 | 0 | 1 | 0 | 16 | -793092264
| PP |  | Montáž terasy nátěr dřevěných teras olejem, včetně očištění dvojnásobně | [14 empty] | PP | 2
| VV |  | z obou stran | [14 empty] | VV | 2 | 1 | True | 0 | ROZPOCET
| VV |  | 50,0*2 |  | 100 | [12 empty] | VV | 2 | 2 | True | 0 | ROZPOCET
| VV |  | Součet |  | 100 | [12 empty] | VV | 2 | 4 | True | 1 | ROZPOCET
102 | K | 998762101 | Přesun hmot pro konstrukce tesařské stanovený z hmotnosti přesunovaného materiálu vodorovná dopravní vzdálenost do 50 m základní v objektech výšky do 6 m | t | 1.199 |  | 0 |  |  | základní |  | 0 | 0 | 0 | 0 | 0 | 16 | K | 2 |  |  |  | ROZPOCET | 0 | 0 | 0 | 0 | 0 | 1 | 0 | 16 | 1578931682
| PP |  | Přesun hmot pro konstrukce tesařské stanovený z hmotnosti přesunovaného materiálu vodorovná dopravní vzdálenost do 50 m základní v objektech výšky do 6 m | [14 empty] | PP | 2
| D | 763 | Konstrukce suché výstavby |  |  |  | 0 |  |  |  |  | 0 |  | 0 |  | 0 | 2 | D | 1 |  |  |  | ROZPOCET | [6 empty] | 0
103 | K | 763111431 | Příčka ze sádrokartonových desek s nosnou konstrukcí z jednoduchých ocelových profilů UW, CW dvojitě opláštěná deskami impregnovanými H2 tl. 2 x 12,5 mm EI 60, příčka tl. 100 mm, profil 50, s izolací, Rw do 51 dB | m2 | 38.001 |  | 0 |  |  | základní |  | 0 | 0 | 0 | 0 | 0 | 16 | K | 2 |  |  |  | ROZPOCET | 0 | 0 | 0 | 0 | 0 | 1 | 0 | 16 | 432527060
| PP |  | Příčka ze sádrokartonových desek s nosnou konstrukcí z jednoduchých ocelových profilů UW, CW dvojitě opláštěná deskami impregnovanými H2 tl. 2 x 12,5 mm EI 60, příčka tl. 100 mm, profil 50, s izolací, Rw do 51 dB | [14 empty] | PP | 2
| P |  | Poznámka k položce: Poznámka k položce: vč. bandážování a přetmelení, nutno vkládat výztužné profily, zejména v rozích konstrukcí | [14 empty] | P | 2
| VV |  | (1,3+4,9+1,75+1,8+2,2)*3,18 |  | 38.001 | [12 empty] | VV | 2 | 2 | True | 0 | ROZPOCET
| VV |  | Součet |  | 38.001 | [12 empty] | VV | 2 | 4 | True | 1 | ROZPOCET
104 | K | 763111437 | Příčka ze sádrokartonových desek s nosnou konstrukcí z jednoduchých ocelových profilů UW, CW dvojitě opláštěná deskami impregnovanými H2 tl. 2 x 12,5 mm EI 60, příčka tl. 150 mm, profil 100, s izolací, Rw do 56 dB | m2 | 16.298 |  | 0 |  |  | základní |  | 0 | 0 | 0 | 0 | 0 | 16 | K | 2 |  |  |  | ROZPOCET | 0 | 0 | 0 | 0 | 0 | 1 | 0 | 16 | -111455192
| PP |  | Příčka ze sádrokartonových desek s nosnou konstrukcí z jednoduchých ocelových profilů UW, CW dvojitě opláštěná deskami impregnovanými H2 tl. 2 x 12,5 mm EI 60, příčka tl. 150 mm, profil 100, s izolací, Rw do 56 dB | [14 empty] | PP | 2
| P |  | Poznámka k položce: Poznámka k položce: vč. bandážování a přetmelení, nutno vkládat výztužné profily, zejména v rozích konstrukcí | [14 empty] | P | 2
| VV |  | (4,2+0,925)*3,18 |  | 16.298 | [12 empty] | VV | 2 | 2 | True | 0 | ROZPOCET
| VV |  | Součet |  | 16.298 | [12 empty] | VV | 2 | 4 | True | 1 | ROZPOCET
105 | K | 763111717 | Příčka ze sádrokartonových desek ostatní konstrukce a práce na příčkách ze sádrokartonových desek základní penetrační nátěr (oboustranný) | m2 | 57.511 |  | 0 |  |  | základní |  | 0 | 0 | 0 | 0 | 0 | 16 | K | 2 |  |  |  | ROZPOCET | 0 | 0 | 0 | 0 | 0 | 1 | 0 | 16 | -1389991039
| PP |  | Příčka ze sádrokartonových desek ostatní konstrukce a práce na příčkách ze sádrokartonových desek základní penetrační nátěr (oboustranný) | [14 empty] | PP | 2
| VV |  | 38,001+16,298+3,212 |  | 57.511 | [12 empty] | VV | 2 | 2 | True | 0 | ROZPOCET
| VV |  | Součet |  | 57.511 | [12 empty] | VV | 2 | 4 | True | 1 | ROZPOCET
106 | K | 763113341 | Příčka instalační ze sádrokartonových desek s nosnou konstrukcí ze zdvojených ocelových profilů UW, CW s mezerou, CW profily navzájem spojeny páskem sádry dvojitě opláštěná deskami impregnovanými H2 tl. 2 x 12,5 mm s izolací, EI 60, Rw do 54 dB, příčka tl | m2 | 3.212 |  | 0 |  |  | základní |  | 0 | 0 | 0 | 0 | 0 | 16 | K | 2 |  |  |  | ROZPOCET | 0 | 0 | 0 | 0 | 0 | 1 | 0 | 16 | 664583609
| PP |  | Příčka instalační ze sádrokartonových desek s nosnou konstrukcí ze zdvojených ocelových profilů UW, CW s mezerou, CW profily navzájem spojeny páskem sádry dvojitě opláštěná deskami impregnovanými H2 tl. 2 x 12,5 mm s izolací, EI 60, Rw do 54 dB, příčka tl. 155 - 650 mm, profil 50 | [14 empty] | PP | 2
| P |  | Poznámka k položce: Poznámka k položce: vč. bandážování a přetmelení, nutno vkládat výztužné profily, zejména v rozích konstrukcí | [14 empty] | P | 2
| VV |  | 1,01*3,18 |  | 3.212 | [12 empty] | VV | 2 | 2 | True | 0 | ROZPOCET
| VV |  | Součet |  | 3.212 | [12 empty] | VV | 2 | 4 | True | 1 | ROZPOCET
107 | K | 763121466 | Stěna předsazená ze sádrokartonových desek s nosnou konstrukcí z ocelových profilů CW, UW dvojitě opláštěná deskami protipožárními impregnovanými DFH2 tl. 2 x 12,5 mm s izolací, EI 45, stěna tl. 100 mm, profil 75 | m2 | 3.657 |  | 0 |  |  | základní |  | 0 | 0 | 0 | 0 | 0 | 16 | K | 2 |  |  |  | ROZPOCET | 0 | 0 | 0 | 0 | 0 | 1 | 0 | 16 | 241820303
| PP |  | Stěna předsazená ze sádrokartonových desek s nosnou konstrukcí z ocelových profilů CW, UW dvojitě opláštěná deskami protipožárními impregnovanými DFH2 tl. 2 x 12,5 mm s izolací, EI 45, stěna tl. 100 mm, profil 75 | [14 empty] | PP | 2
| P |  | Poznámka k položce: Poznámka k položce: vč. bandážování a přetmelení, nutno vkládat výztužné profily, zejména v rozích konstrukcí | [14 empty] | P | 2
| VV |  | (0,65+0,5)*3,18 |  | 3.657 | [12 empty] | VV | 2 | 2 | True | 0 | ROZPOCET
| VV |  | Součet |  | 3.657 | [12 empty] | VV | 2 | 4 | True | 1 | ROZPOCET
108 | K | 763121.7 | Stěna předsazená ze sádrokartonových desek s nosnou konstrukcí z ocelových profilů CW, UW dvojitě opláštěná deskami protipožárními impregnovanými DFH2 tl. 2 x 12,5 mm s izolací, EI 45, stěna tl. 125 mm, profil 100 | m2 | 2.544 |  | 0 |  |  | základní |  | 0 | 0 | 0 | 0 | 0 | 16 | K | 2 |  |  |  | ROZPOCET | 0 | 0 | 0 | 0 | 0 | 1 | 0 | 16 | 1898433422
| PP |  | Stěna předsazená ze sádrokartonových desek s nosnou konstrukcí z ocelových profilů CW, UW dvojitě opláštěná deskami protipožárními impregnovanými DFH2 tl. 2 x 12,5 mm s izolací, EI 45, stěna tl. 125 mm, profil 100 | [14 empty] | PP | 2
| P |  | Poznámka k položce: Poznámka k položce: vč. bandážování a přetmelení, nutno vkládat výztužné profily, zejména v rozích konstrukcí | [14 empty] | P | 2
| VV |  | 0,8*3,18 |  | 2.544 | [12 empty] | VV | 2 | 2 | True | 0 | ROZPOCET
| VV |  | Součet |  | 2.544 | [12 empty] | VV | 2 | 4 | True | 1 | ROZPOCET
109 | K | 763121714 | Stěna předsazená ze sádrokartonových desek ostatní konstrukce a práce na předsazených stěnách ze sádrokartonových desek základní penetrační nátěr | m2 | 6.201 |  | 0 |  |  | základní |  | 0 | 0 | 0 | 0 | 0 | 16 | K | 2 |  |  |  | ROZPOCET | 0 | 0 | 0 | 0 | 0 | 1 | 0 | 16 | 1977736519
| PP |  | Stěna předsazená ze sádrokartonových desek ostatní konstrukce a práce na předsazených stěnách ze sádrokartonových desek základní penetrační nátěr | [14 empty] | PP | 2
| VV |  | 3,657+2,544 |  | 6.201 | [12 empty] | VV | 2 | 2 | True | 0 | ROZPOCET
| VV |  | Součet |  | 6.201 | [12 empty] | VV | 2 | 4 | True | 1 | ROZPOCET
110 | K | 763131451 | Podhled ze sádrokartonových desek dvouvrstvá zavěšená spodní konstrukce z ocelových profilů CD, UD jednoduše opláštěná deskou impregnovanou H2, tl. 12,5 mm, bez izolace | m2 | 7.7 |  | 0 |  |  | základní |  | 0 | 0 | 0 | 0 | 0 | 16 | K | 2 |  |  |  | ROZPOCET | 0 | 0 | 0 | 0 | 0 | 1 | 0 | 16 | -458421572
| PP |  | Podhled ze sádrokartonových desek dvouvrstvá zavěšená spodní konstrukce z ocelových profilů CD, UD jednoduše opláštěná deskou impregnovanou H2, tl. 12,5 mm, bez izolace | [14 empty] | PP | 2
| P |  | Poznámka k položce: Poznámka k položce: Dodávka včetně nosné systémové konstrukce Rigips – kód PK 21, lemování a ukončujících systémových lišt u svislých konstrukcí. povrchově upraveny dle technologických předpisů výrobce, bude provedeno bandážování a přetmelení, nutno vkládat výztužné profily, zejména v rozích konstrukcí | [14 empty] | P | 2
| VV |  | C01 | [14 empty] | VV | 2 | 1 | True | 0 | ROZPOCET
| VV |  | 1,9+1,6+4,2 |  | 7.7 | [12 empty] | VV | 2 | 2 | True | 0 | ROZPOCET
| VV |  | Součet |  | 7.7 | [12 empty] | VV | 2 | 4 | True | 1 | ROZPOCET
111 | K | 763131714 | Podhled ze sádrokartonových desek ostatní práce a konstrukce na podhledech ze sádrokartonových desek základní penetrační nátěr | m2 | 7.7 |  | 0 |  |  | základní |  | 0 | 0 | 0 | 0 | 0 | 16 | K | 2 |  |  |  | ROZPOCET | 0 | 0 | 0 | 0 | 0 | 1 | 0 | 16 | 2068014918
| PP |  | Podhled ze sádrokartonových desek ostatní práce a konstrukce na podhledech ze sádrokartonových desek základní penetrační nátěr | [14 empty] | PP | 2
| VV |  | 7,7 |  | 7.7 | [12 empty] | VV | 2 | 2 | True | 0 | ROZPOCET
| VV |  | Součet |  | 7.7 | [12 empty] | VV | 2 | 4 | True | 1 | ROZPOCET
112 | K | 763172354 | Montáž dvířek pro konstrukce ze sádrokartonových desek revizních jednoplášťových pro podhledy velikost (šxv) 500 x 500 mm | kus | 1 |  | 0 |  |  | základní |  | 0 | 0 | 0 | 0 | 0 | 16 | K | 2 |  |  |  | ROZPOCET | 0 | 0 | 0 | 0 | 0 | 1 | 0 | 16 | 555252546
| PP |  | Montáž dvířek pro konstrukce ze sádrokartonových desek revizních jednoplášťových pro podhledy velikost (šxv) 500 x 500 mm | [14 empty] | PP | 2
113 | M | 59030713 | dvířka revizní jednokřídlá s automatickým zámkem 500x500mm | kus | 1 |  | 0 |  |  | základní |  | 0 | 0 | 0 | 0 | 0 | 32 | M | 2 |  |  |  | ROZPOCET | 0 | 0 | 0 | 0 | 0 | 1 | 0 | 16 | -1074828513
| PP |  | dvířka revizní jednokřídlá s automatickým zámkem 500x500mm | [14 empty] | PP | 2
114 | K | 763172355 | Montáž dvířek pro konstrukce ze sádrokartonových desek revizních jednoplášťových pro podhledy velikost (šxv) 600 x 600 mm | kus | 1 |  | 0 |  |  | základní |  | 0 | 0 | 0 | 0 | 0 | 16 | K | 2 |  |  |  | ROZPOCET | 0 | 0 | 0 | 0 | 0 | 1 | 0 | 16 | -621175286
| PP |  | Montáž dvířek pro konstrukce ze sádrokartonových desek revizních jednoplášťových pro podhledy velikost (šxv) 600 x 600 mm | [14 empty] | PP | 2
115 | M | 59030714 | dvířka revizní jednokřídlá s automatickým zámkem 600x600mm | kus | 1 |  | 0 |  |  | základní |  | 0 | 0 | 0 | 0 | 0 | 32 | M | 2 |  |  |  | ROZPOCET | 0 | 0 | 0 | 0 | 0 | 1 | 0 | 16 | -1376411555
| PP |  | dvířka revizní jednokřídlá s automatickým zámkem 600x600mm | [14 empty] | PP | 2
116 | K | 763173111 | Montáž nosičů zařizovacích předmětů pro konstrukce ze sádrokartonových desek úchytu pro umyvadlo | kus | 3 |  | 0 |  |  | základní |  | 0 | 0 | 0 | 0 | 0 | 16 | K | 2 |  |  |  | ROZPOCET | 0 | 0 | 0 | 0 | 0 | 1 | 0 | 16 | 633179819
| PP |  | Montáž nosičů zařizovacích předmětů pro konstrukce ze sádrokartonových desek úchytu pro umyvadlo | [14 empty] | PP | 2
117 | M | 59030729 | konstrukce pro uchycení umyvadla s nástěnnými bateriemi osová rozteč CW profilů 450-625mm | kus | 3 |  | 0 |  |  | základní |  | 0 | 0 | 0 | 0 | 0 | 32 | M | 2 |  |  |  | ROZPOCET | 0 | 0 | 0 | 0 | 0 | 1 | 0 | 16 | 1233911246
| PP |  | konstrukce pro uchycení umyvadla s nástěnnými bateriemi osová rozteč CW profilů 450-625mm | [14 empty] | PP | 2
118 | K | 763173113 | Montáž nosičů zařizovacích předmětů pro konstrukce ze sádrokartonových desek úchytu pro WC | kus | 4 |  | 0 |  |  | základní |  | 0 | 0 | 0 | 0 | 0 | 16 | K | 2 |  |  |  | ROZPOCET | 0 | 0 | 0 | 0 | 0 | 1 | 0 | 16 | 47525999
| PP |  | Montáž nosičů zařizovacích předmětů pro konstrukce ze sádrokartonových desek úchytu pro WC | [14 empty] | PP | 2
119 | M | 59030731 | konstrukce pro uchycení WC osová rozteč CW profilů 450-625mm | kus | 4 |  | 0 |  |  | základní |  | 0 | 0 | 0 | 0 | 0 | 32 | M | 2 |  |  |  | ROZPOCET | 0 | 0 | 0 | 0 | 0 | 1 | 0 | 16 | -373499832
| PP |  | konstrukce pro uchycení WC osová rozteč CW profilů 450-625mm | [14 empty] | PP | 2
120 | K | 763173132 | Montáž nosičů zařizovacích předmětů pro konstrukce ze sádrokartonových desek držáku baterie | kus | 3 |  | 0 |  |  | základní |  | 0 | 0 | 0 | 0 | 0 | 16 | K | 2 |  |  |  | ROZPOCET | 0 | 0 | 0 | 0 | 0 | 1 | 0 | 16 | 538425306
| PP |  | Montáž nosičů zařizovacích předmětů pro konstrukce ze sádrokartonových desek držáku baterie | [14 empty] | PP | 2
121 | M | 59030720 | konstrukce pro uchycení baterií osová rozteč CW profilů 460-625mm | kus | 3 |  | 0 |  |  | základní |  | 0 | 0 | 0 | 0 | 0 | 32 | M | 2 |  |  |  | ROZPOCET | 0 | 0 | 0 | 0 | 0 | 1 | 0 | 16 | 1508044205
| PP |  | konstrukce pro uchycení baterií osová rozteč CW profilů 460-625mm | [14 empty] | PP | 2
122 | K | 998763301 | Přesun hmot pro konstrukce montované z desek sádrokartonových, sádrovláknitých, cementovláknitých nebo cementových stanovený z hmotnosti přesunovaného materiálu vodorovná dopravní vzdálenost do 50 m základní v objektech výšky do 6 m | t | 3.015 |  | 0 |  |  | základní |  | 0 | 0 | 0 | 0 | 0 | 16 | K | 2 |  |  |  | ROZPOCET | 0 | 0 | 0 | 0 | 0 | 1 | 0 | 16 | 301438538
| PP |  | Přesun hmot pro konstrukce montované z desek sádrokartonových, sádrovláknitých, cementovláknitých nebo cementových stanovený z hmotnosti přesunovaného materiálu vodorovná dopravní vzdálenost do 50 m základní v objektech výšky do 6 m | [14 empty] | PP | 2
| D | 764 | Konstrukce klempířské vč. přesunu hmot |  |  |  | 0 |  |  |  |  | 0 |  | 0 |  | 0 | 2 | D | 1 |  |  |  | ROZPOCET | [6 empty] | 0
123 | K | 764226-44 | Oplechování parapetů rovných celoplošně lepené z Al plechu rš 300 mm | m | 1.8 |  | 0 |  |  | základní |  | 0 | 0 | 0 | 0 | 0 | 16 | K | 2 |  |  |  | ROZPOCET | 0 | 0 | 0 | 0 | 0 | 1 | 0 | 16 | 455834688
| PP |  | Oplechování parapetů rovných celoplošně lepené z Al plechu rš 300 mm | [14 empty] | PP | 2
| VV |  | KV01 | [14 empty] | VV | 2 | 1 | True | 0 | ROZPOCET
| VV |  | 0,9*2 |  | 1.8 | [12 empty] | VV | 2 | 2 | True | 0 | ROZPOCET
| VV |  | Součet |  | 1.8 | [12 empty] | VV | 2 | 4 | True | 1 | ROZPOCET
| D | 766 | Konstrukce truhlářské vč. přesunu hmot |  |  |  | 0 |  |  |  |  | 0 |  | 0 |  | 0 | 2 | D | 1 |  |  |  | ROZPOCET | [6 empty] | 0
124 | K | 766411.22 | Montáž a dodávka obkladových prken / latí modřín, tl. 20 mm na roštu tl. 40 mm, celková tl. 60 mm vč. kotvících prvků, detailů, povrchové úpravy z přírodního oleje | m2 | 94.334 |  | 0 |  |  | základní |  | 0 | 0 | 0 | 0 | 0 | 16 | K | 2 |  |  |  | ROZPOCET | 0 | 0 | 0 | 0 | 0 | 1 | 0 | 16 | -1418061598
| PP |  | Montáž a dodávka obkladových prken / latí modřín, tl. 20 mm na roštu tl. 40 mm, celková tl. 60 mm vč. kotvících prvků, detailů, povrchové úpravy z přírodního oleje | [14 empty] | PP | 2
| VV |  | 28,4*3,9*1,05 |  | 116.298 | [12 empty] | VV | 2 | 2 | True | 0 | ROZPOCET
| VV |  | -(4,75*2,93+2,2*2,93+0,9*0,9+0,9*0,9+1,05*2,305*2)*1,05 |  | -28.165 | [12 empty] | VV | 2 | 2 | True | 0 | ROZPOCET
| VV |  | ostění a nadpraží | [14 empty] | VV | 2 | 1 | True | 0 | ROZPOCET
| VV |  | (4,75+2,2+2,93*2+0,9*3*2+1,05*2+2,305*2*2)*0,2*1,05 |  | 6.201 | [12 empty] | VV | 2 | 2 | True | 0 | ROZPOCET
| VV |  | Součet |  | 94.334 | [12 empty] | VV | 2 | 4 | True | 1 | ROZPOCET
125 | K | 766417511 | Montáž provětrávané fasády z dřevěných profilů podkladového roštu jednoduchého pro vodorovné profily | m | 145 |  | 0 |  |  | základní |  | 0 | 0 | 0 | 0 | 0 | 16 | K | 2 |  |  |  | ROZPOCET | 0 | 0 | 0 | 0 | 0 | 1 | 0 | 16 | -639138450
| PP |  | Montáž provětrávané fasády z dřevěných profilů podkladového roštu jednoduchého pro vodorovné profily | [14 empty] | PP | 2
| VV |  | pro tepelnou izolace, predpoklad 2m na m2 | [14 empty] | VV | 2 | 1 | True | 0 | ROZPOCET
| VV |  | 28,4*3,47*2,0 |  | 197.096 | [12 empty] | VV | 2 | 2 | True | 0 | ROZPOCET
| VV |  | -(4,75*2,93+2,2*2,93+0,9*0,9+0,9*0,9+1,05*2,305*2)*2,0 |  | -53.648 | [12 empty] | VV | 2 | 2 | True | 0 | ROZPOCET
| VV |  | 145,0-143,448 |  | 1.552 | [12 empty] | VV | 2 | 2 | True | 0 | ROZPOCET
| VV |  | Součet |  | 145 | [12 empty] | VV | 2 | 4 | True | 1 | ROZPOCET
126 | M | 60514114 | řezivo jehličnaté lať impregnovaná dl 4 m | m3 | 1.34 |  | 0 |  |  | základní |  | 0 | 0 | 0 | 0 | 0 | 32 | M | 2 |  |  |  | ROZPOCET | 0 | 0 | 0 | 0 | 0 | 1 | 0 | 16 | -2144603446
| PP |  | řezivo jehličnaté lať impregnovaná dl 4 m | [14 empty] | PP | 2
| VV |  | 145,0*0,06*0,14*1,1 |  | 1.34 | [12 empty] | VV | 2 | 2 | True | 0 | ROZPOCET
| VV |  | Součet |  | 1.34 | [12 empty] | VV | 2 | 4 | True | 1 | ROZPOCET
| D | 766.1 | Výplně otvorů vč. přesunu hmot |  |  |  | 0 |  |  |  |  | 0 |  | 0 |  | 0 | 1 | D | 1 |  |  |  | ROZPOCET | [6 empty] | 0
127 | K | 766100.00 | M+D AL okna vel. 900x900mm z profilů zasklených čirým izolačním trojsklem vč. systémových detailů a prvků, povrchové úpravy - ozn.S2/01 | ks | 1 |  | 0 |  |  | základní |  | 0 | 0 | 0 | 0 | 0 | 4 | K | 2 |  |  |  | ROZPOCET | 0 | 0 | 0 | 0 | 0 | 1 | 0 | 4 | -438483360
| PP |  | M+D AL okna vel. 900x900mm z profilů zasklených čirým izolačním trojsklem vč. systémových detailů a prvků, povrchové úpravy - ozn.S2/01 | [14 empty] | PP | 2
| P |  | Poznámka k položce: Poznámka k položce:  Bezpečnostní skla nebo bezpečnostní fólie P2A na vnitřním i vnějším povrchu.  Součinitel prostupu tepla Uw se předpokládá do 0,9 W/m2K kompletní popis viz tabulky oken | [14 empty] | P | 2
128 | K | 766100.01 | M+D AL okna vel. 930x930mm, fix, z profilů zasklených čirým izolačním trojsklem vč. systémových detailů a prvků, povrchové úpravy - ozn.S2/02 | ks | 1 |  | 0 |  |  | základní |  | 0 | 0 | 0 | 0 | 0 | 4 | K | 2 |  |  |  | ROZPOCET | 0 | 0 | 0 | 0 | 0 | 1 | 0 | 4 | -1082641309
| PP |  | M+D AL okna vel. 930x930mm, fix, z profilů zasklených čirým izolačním trojsklem vč. systémových detailů a prvků, povrchové úpravy - ozn.S2/02 | [14 empty] | PP | 2
| P |  | Poznámka k položce: Poznámka k položce:  Bezpečnostní skla nebo bezpečnostní fólie P2A na vnitřním i vnějším povrchu.  Součinitel prostupu tepla Uw se předpokládá do 0,9 W/m2K kompletní popis viz tabulky oken | [14 empty] | P | 2
129 | K | 766100.02 | M+D AL stěny vel. 4950x2700mm, zasklených čirým izolačním trojsklem vč. systémových detailů a prvků - typ S1/01 | ks | 1 |  | 0 |  |  | základní |  | 0 | 0 | 0 | 0 | 0 | 4 | K | 2 |  |  |  | ROZPOCET | 0 | 0 | 0 | 0 | 0 | 1 | 0 | 4 | -1660777330
| PP |  | M+D AL stěny vel. 4950x2700mm, zasklených čirým izolačním trojsklem vč. systémových detailů a prvků - typ S1/01 | [14 empty] | PP | 2
| P |  | Poznámka k položce: Poznámka k položce:  Bezpečnostní skla nebo bezpečnostní fólie P2A na vnitřním i vnějším povrchu.  Součinitel prostupu tepla Uw se předpokládá do 0,9 W/m2K  Prosklená plocha bude označena bezpečnostními samolepkami na sklo, tvarem puntíky kompletní popis viz tabulky oken | [14 empty] | P | 2
130 | K | 766100.04 | M+D okna vel. 2450x2700mm (dveře 975x2700mm) zasklených čirým izolačním trojsklem vč. systémových detailů a prvků - typ S1/01 | ks | 1 |  | 0 |  |  | základní |  | 0 | 0 | 0 | 0 | 0 | 4 | K | 2 |  |  |  | ROZPOCET | 0 | 0 | 0 | 0 | 0 | 1 | 0 | 4 | -1521255462
| PP |  | M+D okna vel. 2450x2700mm (dveře 975x2700mm) zasklených čirým izolačním trojsklem vč. systémových detailů a prvků - typ S1/01 | [14 empty] | PP | 2
| P |  | Poznámka k položce: Poznámka k položce:  Bezpečnostní skla nebo bezpečnostní fólie P2A na vnitřním i vnějším povrchu.  Součinitel prostupu tepla Uw se předpokládá do 0,9 W/m2K  Prosklená plocha bude označena bezpečnostními samolepkami na sklo, tvarem puntíky kompletní popis viz tabulky oken | [14 empty] | P | 2
131 | K | 766100.010 | M+D vnitřních dveří vel. 700x1970mm, dveřní křídlo plné hladké, laminované CPL, falcové, hrany bez zaoblení, tři závěsy na dveřní křídlo, celoobvodové těsnění vč. ocelové zárubně, systémových detailů a prvků - D.2/1.01 | ks | 1 |  | 0 |  |  | základní |  | 0 | 0 | 0 | 0 | 0 | 4 | K | 2 |  |  |  | ROZPOCET | 0 | 0 | 0 | 0 | 0 | 1 | 0 | 4 | -1974718840
| PP |  | M+D vnitřních dveří vel. 700x1970mm, dveřní křídlo plné hladké, laminované CPL, falcové, hrany bez zaoblení, tři závěsy na dveřní křídlo, celoobvodové těsnění vč. ocelové zárubně, systémových detailů a prvků - D.2/1.01 | [14 empty] | PP | 2
| P |  | Poznámka k položce: Poznámka k položce: kompletní popis viz tabulky dveří | [14 empty] | P | 2
132 | K | 766100.012 | M+D vnitřních dveří vel. 700x1970mm, dveřní křídlo plné hladké, laminované CPL, falcové, hrany bez zaoblení, tři závěsy na dveřní křídlo, celoobvodové těsnění vč. ocelové zárubně, systémových detailů a prvků - D.2/1.02 | ks | 1 |  | 0 |  |  | základní |  | 0 | 0 | 0 | 0 | 0 | 4 | K | 2 |  |  |  | ROZPOCET | 0 | 0 | 0 | 0 | 0 | 1 | 0 | 4 | 1869210250
| PP |  | M+D vnitřních dveří vel. 700x1970mm, dveřní křídlo plné hladké, laminované CPL, falcové, hrany bez zaoblení, tři závěsy na dveřní křídlo, celoobvodové těsnění vč. ocelové zárubně, systémových detailů a prvků - D.2/1.02 | [14 empty] | PP | 2
| P |  | Poznámka k položce: Poznámka k položce: kompletní popis viz tabulky dveří | [14 empty] | P | 2
133 | K | 766100.014 | M+D vnitřních dveří vel. 700x1970mm, dveřní křídlo plné hladké, laminované CPL, falcové, hrany bez zaoblení, tři závěsy na dveřní křídlo, celoobvodové těsnění vč. ocelové zárubně, systémových detailů a prvků - D.2/1.03 | ks | 1 |  | 0 |  |  | základní |  | 0 | 0 | 0 | 0 | 0 | 4 | K | 2 |  |  |  | ROZPOCET | 0 | 0 | 0 | 0 | 0 | 1 | 0 | 4 | -165931670
| PP |  | M+D vnitřních dveří vel. 700x1970mm, dveřní křídlo plné hladké, laminované CPL, falcové, hrany bez zaoblení, tři závěsy na dveřní křídlo, celoobvodové těsnění vč. ocelové zárubně, systémových detailů a prvků - D.2/1.03 | [14 empty] | PP | 2
| P |  | Poznámka k položce: Poznámka k položce: kompletní popis viz tabulky dveří | [14 empty] | P | 2
134 | K | 766100.015 | M+D vnitřních dveří vel. 700x1970mm, dveřní křídlo plné hladké, laminované CPL, falcové, hrany bez zaoblení, tři závěsy na dveřní křídlo, celoobvodové těsnění vč. ocelové zárubně, systémových detailů a prvků - D.2/1.04 | ks | 1 |  | 0 |  |  | základní |  | 0 | 0 | 0 | 0 | 0 | 4 | K | 2 |  |  |  | ROZPOCET | 0 | 0 | 0 | 0 | 0 | 1 | 0 | 4 | -1912197955
| PP |  | M+D vnitřních dveří vel. 700x1970mm, dveřní křídlo plné hladké, laminované CPL, falcové, hrany bez zaoblení, tři závěsy na dveřní křídlo, celoobvodové těsnění vč. ocelové zárubně, systémových detailů a prvků - D.2/1.04 | [14 empty] | PP | 2
| P |  | Poznámka k položce: Poznámka k položce: kompletní popis viz tabulky dveří | [14 empty] | P | 2
135 | K | 766100.016 | M+D vnitřních dveří vel. 700x1970mm, dveřní křídlo plné hladké, laminované CPL, falcové, hrany bez zaoblení, tři závěsy na dveřní křídlo, celoobvodové těsnění vč. ocelové zárubně, systémových detailů a prvků - D.2/1.05 | ks | 1 |  | 0 |  |  | základní |  | 0 | 0 | 0 | 0 | 0 | 4 | K | 2 |  |  |  | ROZPOCET | 0 | 0 | 0 | 0 | 0 | 1 | 0 | 4 | 1085059056
| PP |  | M+D vnitřních dveří vel. 700x1970mm, dveřní křídlo plné hladké, laminované CPL, falcové, hrany bez zaoblení, tři závěsy na dveřní křídlo, celoobvodové těsnění vč. ocelové zárubně, systémových detailů a prvků - D.2/1.05 | [14 empty] | PP | 2
| P |  | Poznámka k položce: Poznámka k položce: kompletní popis viz tabulky dveří | [14 empty] | P | 2
136 | K | 766100.100 | M+D vnějčích dveří vel. 900x2000mm, plné, tepelněizolační, bezpečnostní, bez požadavku na vzduchovou neprůzvučnost nebo požární odolnost vč. systémové zárubně, systémových detailů a prvků - D.1/1.01 | ks | 1 |  | 0 |  |  | základní |  | 0 | 0 | 0 | 0 | 0 | 4 | K | 2 |  |  |  | ROZPOCET | 0 | 0 | 0 | 0 | 0 | 1 | 0 | 4 | 1492500842
| PP |  | M+D vnějčích dveří vel. 900x2000mm, plné, tepelněizolační, bezpečnostní, bez požadavku na vzduchovou neprůzvučnost nebo požární odolnost vč. systémové zárubně, systémových detailů a prvků - D.1/1.01 | [14 empty] | PP | 2
| P |  | Poznámka k položce: Poznámka k položce: kompletní popis viz tabulky dveří | [14 empty] | P | 2
137 | K | 766100.150 | M+D vnějčích dveří vel. 900x2000mm, plné, tepelněizolační, bezpečnostní, bez požadavku na vzduchovou neprůzvučnost nebo požární odolnost vč. systémové zárubně, systémových detailů a prvků - D.1/1.02 | ks | 1 |  | 0 |  |  | základní |  | 0 | 0 | 0 | 0 | 0 | 4 | K | 2 |  |  |  | ROZPOCET | 0 | 0 | 0 | 0 | 0 | 1 | 0 | 4 | -650208690
| PP |  | M+D vnějčích dveří vel. 900x2000mm, plné, tepelněizolační, bezpečnostní, bez požadavku na vzduchovou neprůzvučnost nebo požární odolnost vč. systémové zárubně, systémových detailů a prvků - D.1/1.02 | [14 empty] | PP | 2
| P |  | Poznámka k položce: Poznámka k položce: kompletní popis viz tabulky dveří | [14 empty] | P | 2
| D | 766.10 | Typové výrobky vč. M+D, přesunu hmot |  |  |  | 0 |  |  |  |  | 0 |  | 0 |  | 0 | 1 | D | 1 |  |  |  | ROZPOCET | [6 empty] | 0
138 | K | 7610.200 | Automatický bezdotykový osoušeč rukou s nerezovým matným krytem, reaguje na přiblížení rukou pod výfuk spuštěním proudu vzduchu | ks | 2 |  | 0 |  |  | základní |  | 0 | 0 | 0 | 0 | 0 | 4 | K | 2 |  |  |  | ROZPOCET | 0 | 0 | 0 | 0 | 0 | 1 | 0 | 4 | 1908172328
| PP |  | Automatický bezdotykový osoušeč rukou s nerezovým matným krytem, reaguje na přiblížení rukou pod výfuk spuštěním proudu vzduchu | [14 empty] | PP | 2
| P |  | Poznámka k položce: Poznámka k položce: 01 | [14 empty] | P | 2
139 | K | 7610.201 | Nerezový koš na hygienické potřeby 4 l, povrch matný, rozměry 192 x 97 x 253 mm | ks | 2 |  | 0 |  |  | základní |  | 0 | 0 | 0 | 0 | 0 | 4 | K | 2 |  |  |  | ROZPOCET | 0 | 0 | 0 | 0 | 0 | 1 | 0 | 4 | 1767543482
| PP |  | Nerezový koš na hygienické potřeby 4 l, povrch matný, rozměry 192 x 97 x 253 mm | [14 empty] | PP | 2
| P |  | Poznámka k položce: Poznámka k položce: 02 | [14 empty] | P | 2
140 | K | 7610.202 | Nerezový zásobník na toaletní papír, uzamykatelný, pr. 290 x 100 mm, matný povrch | ks | 2 |  | 0 |  |  | základní |  | 0 | 0 | 0 | 0 | 0 | 4 | K | 2 |  |  |  | ROZPOCET | 0 | 0 | 0 | 0 | 0 | 1 | 0 | 4 | 1935689812
| PP |  | Nerezový zásobník na toaletní papír, uzamykatelný, pr. 290 x 100 mm, matný povrch | [14 empty] | PP | 2
| P |  | Poznámka k položce: Poznámka k položce: 03 | [14 empty] | P | 2
141 | K | 7610.203 | Nerezový WC kartáč, povrch matný, montáž na stěnu, rozměry pouzdra ø 90 x 260 mm, nylonový kartáč dlouhý 320 mm, s nerezovým záchytným pouzdrem | ks | 3 |  | 0 |  |  | základní |  | 0 | 0 | 0 | 0 | 0 | 4 | K | 2 |  |  |  | ROZPOCET | 0 | 0 | 0 | 0 | 0 | 1 | 0 | 4 | 655585540
| PP |  | Nerezový WC kartáč, povrch matný, montáž na stěnu, rozměry pouzdra ø 90 x 260 mm, nylonový kartáč dlouhý 320 mm, s nerezovým záchytným pouzdrem | [14 empty] | PP | 2
| P |  | Poznámka k položce: Poznámka k položce: 04 | [14 empty] | P | 2
142 | K | 7610.204 | Zásobník hygienických sáčků, povrch matný, rozměry 95 x 27 x 136 mm, montáž na stěnu | ks | 2 |  | 0 |  |  | základní |  | 0 | 0 | 0 | 0 | 0 | 4 | K | 2 |  |  |  | ROZPOCET | 0 | 0 | 0 | 0 | 0 | 1 | 0 | 4 | -727669054
| PP |  | Zásobník hygienických sáčků, povrch matný, rozměry 95 x 27 x 136 mm, montáž na stěnu | [14 empty] | PP | 2
| P |  | Poznámka k položce: Poznámka k položce: 05 | [14 empty] | P | 2
143 | K | 7610.205 | Automatický nerezový nástěnný dávkovač pěnového mýdla, rozměr 108 x 268 x 107 mm | ks | 3 |  | 0 |  |  | základní |  | 0 | 0 | 0 | 0 | 0 | 4 | K | 2 |  |  |  | ROZPOCET | 0 | 0 | 0 | 0 | 0 | 1 | 0 | 4 | -1334024159
| PP |  | Automatický nerezový nástěnný dávkovač pěnového mýdla, rozměr 108 x 268 x 107 mm | [14 empty] | PP | 2
| P |  | Poznámka k položce: Poznámka k položce: 06 | [14 empty] | P | 2
144 | K | 7610.206 | Přebalovací pult horizontální, plast | ks | 1 |  | 0 |  |  | základní |  | 0 | 0 | 0 | 0 | 0 | 4 | K | 2 |  |  |  | ROZPOCET | 0 | 0 | 0 | 0 | 0 | 1 | 0 | 4 | 900918279
| PP |  | Přebalovací pult horizontální, plast | [14 empty] | PP | 2
| P |  | Poznámka k položce: Poznámka k položce: 07 | [14 empty] | P | 2
145 | K | 7610.207 | Nerezový dvojitý háček, povrch matný | ks | 2 |  | 0 |  |  | základní |  | 0 | 0 | 0 | 0 | 0 | 4 | K | 2 |  |  |  | ROZPOCET | 0 | 0 | 0 | 0 | 0 | 1 | 0 | 4 | 1393206763
| PP |  | Nerezový dvojitý háček, povrch matný | [14 empty] | PP | 2
| P |  | Poznámka k položce: Poznámka k položce: 08 | [14 empty] | P | 2
146 | K | 7610.208 | Nerezové antivandalové zrcadlo, atypický rozměr - v.800 x š.500 mm | ks | 1 |  | 0 |  |  | základní |  | 0 | 0 | 0 | 0 | 0 | 4 | K | 2 |  |  |  | ROZPOCET | 0 | 0 | 0 | 0 | 0 | 1 | 0 | 4 | -896505892
| PP |  | Nerezové antivandalové zrcadlo, atypický rozměr - v.800 x š.500 mm | [14 empty] | PP | 2
| P |  | Poznámka k položce: Poznámka k položce: 09 | [14 empty] | P | 2
147 | K | 7610.209 | Nerezové antivandalové zrcadlo, atypický rozměr - v.900 x š.600 mm | ks | 1 |  | 0 |  |  | základní |  | 0 | 0 | 0 | 0 | 0 | 4 | K | 2 |  |  |  | ROZPOCET | 0 | 0 | 0 | 0 | 0 | 1 | 0 | 4 | 1379046720
| PP |  | Nerezové antivandalové zrcadlo, atypický rozměr - v.900 x š.600 mm | [14 empty] | PP | 2
| P |  | Poznámka k položce: Poznámka k položce: 10 | [14 empty] | P | 2
148 | K | 7610.210 | Madlo univerzální, pevné, 690 mm, nerez mat | ks | 2 |  | 0 |  |  | základní |  | 0 | 0 | 0 | 0 | 0 | 4 | K | 2 |  |  |  | ROZPOCET | 0 | 0 | 0 | 0 | 0 | 1 | 0 | 4 | 1668765704
| PP |  | Madlo univerzální, pevné, 690 mm, nerez mat | [14 empty] | PP | 2
| P |  | Poznámka k položce: Poznámka k položce: 11 | [14 empty] | P | 2
149 | K | 7610.211 | Tlačítko asistence | ks | 2 |  | 0 |  |  | základní |  | 0 | 0 | 0 | 0 | 0 | 4 | K | 2 |  |  |  | ROZPOCET | 0 | 0 | 0 | 0 | 0 | 1 | 0 | 4 | 2009276626
| PP |  | Tlačítko asistence | [14 empty] | PP | 2
| P |  | Poznámka k položce: Poznámka k položce: 12 | [14 empty] | P | 2
150 | K | 7610.212 | Nerezové madlo pevné s držákem toaletního papíru 900 mm, matný povrch | ks | 1 |  | 0 |  |  | základní |  | 0 | 0 | 0 | 0 | 0 | 4 | K | 2 |  |  |  | ROZPOCET | 0 | 0 | 0 | 0 | 0 | 1 | 0 | 4 | 1965059370
| PP |  | Nerezové madlo pevné s držákem toaletního papíru 900 mm, matný povrch | [14 empty] | PP | 2
| P |  | Poznámka k položce: Poznámka k položce: 13 | [14 empty] | P | 2
151 | K | 7610.213 | Madlo sklopné, 800 mm, nerez mat | ks | 1 |  | 0 |  |  | základní |  | 0 | 0 | 0 | 0 | 0 | 4 | K | 2 |  |  |  | ROZPOCET | 0 | 0 | 0 | 0 | 0 | 1 | 0 | 4 | 1494868705
| PP |  | Madlo sklopné, 800 mm, nerez mat | [14 empty] | PP | 2
| P |  | Poznámka k položce: Poznámka k položce: 14 | [14 empty] | P | 2
152 | K | 7610.214 | WC sedátko, černá, určeno pro nerezová WC | ks | 2 |  | 0 |  |  | základní |  | 0 | 0 | 0 | 0 | 0 | 4 | K | 2 |  |  |  | ROZPOCET | 0 | 0 | 0 | 0 | 0 | 1 | 0 | 4 | 879683808
| PP |  | WC sedátko, černá, určeno pro nerezová WC | [14 empty] | PP | 2
| P |  | Poznámka k položce: Poznámka k položce: 15 | [14 empty] | P | 2
153 | K | 7610.215 | WC prkénko, duroplast bílá | ks | 1 |  | 0 |  |  | základní |  | 0 | 0 | 0 | 0 | 0 | 4 | K | 2 |  |  |  | ROZPOCET | 0 | 0 | 0 | 0 | 0 | 1 | 0 | 4 | -1698821249
| PP |  | WC prkénko, duroplast bílá | [14 empty] | PP | 2
| P |  | Poznámka k položce: Poznámka k položce: 16 | [14 empty] | P | 2
154 | K | 7610.216 | Nerezový držák toaletního papíru, povrch lesklý | ks | 1 |  | 0 |  |  | základní |  | 0 | 0 | 0 | 0 | 0 | 4 | K | 2 |  |  |  | ROZPOCET | 0 | 0 | 0 | 0 | 0 | 1 | 0 | 4 | -641255097
| PP |  | Nerezový držák toaletního papíru, povrch lesklý | [14 empty] | PP | 2
| P |  | Poznámka k položce: Poznámka k položce: 17 | [14 empty] | P | 2
155 | K | 7610.217 | Nerezový závěsný odpadkový koš, 360 x 160 x 435 mm, objem 24 l | ks | 1 |  | 0 |  |  | základní |  | 0 | 0 | 0 | 0 | 0 | 4 | K | 2 |  |  |  | ROZPOCET | 0 | 0 | 0 | 0 | 0 | 1 | 0 | 4 | -391129863
| PP |  | Nerezový závěsný odpadkový koš, 360 x 160 x 435 mm, objem 24 l | [14 empty] | PP | 2
| P |  | Poznámka k položce: Poznámka k položce: 18 | [14 empty] | P | 2
156 | K | 7610.218 | Nerezový zásobník skládaných papírových ručníků, 340x110x265 mm | ks | 1 |  | 0 |  |  | základní |  | 0 | 0 | 0 | 0 | 0 | 4 | K | 2 |  |  |  | ROZPOCET | 0 | 0 | 0 | 0 | 0 | 1 | 0 | 4 | -1720033789
| PP |  | Nerezový zásobník skládaných papírových ručníků, 340x110x265 mm | [14 empty] | PP | 2
| P |  | Poznámka k položce: Poznámka k položce: 19 | [14 empty] | P | 2
157 | K | 7610.219 | Nerezový zásobník skládaných papírových ručníků, 340x110x265 mm | ks | 1 |  | 0 |  |  | základní |  | 0 | 0 | 0 | 0 | 0 | 4 | K | 2 |  |  |  | ROZPOCET | 0 | 0 | 0 | 0 | 0 | 1 | 0 | 4 | 241364758
| PP |  | Nerezový zásobník skládaných papírových ručníků, 340x110x265 mm | [14 empty] | PP | 2
| P |  | Poznámka k položce: Poznámka k položce: 20 | [14 empty] | P | 2
| D | 766.20 | Atypické výrobky vč. M+D, přesunu hmot |  |  |  | 0 |  |  |  |  | 0 |  | 0 |  | 0 | 1 | D | 1 |  |  |  | ROZPOCET | [6 empty] | 0
158 | K | 76620.100 | Bar - ATYP.01 | kpl | 1 |  | 0 |  |  | základní |  | 0 | 0 | 0 | 0 | 0 | 4 | K | 2 |  |  |  | ROZPOCET | 0 | 0 | 0 | 0 | 0 | 1 | 0 | 4 | -1289475179
| PP |  | Bar - ATYP.01 | [14 empty] | PP | 2
| P |  | Poznámka k položce: Poznámka k položce: kompletní popis viz atypické výrobky | [14 empty] | P | 2
159 | K | 76620.102 | Skříň- ATYP.02 | kpl | 1 |  | 0 |  |  | základní |  | 0 | 0 | 0 | 0 | 0 | 4 | K | 2 |  |  |  | ROZPOCET | 0 | 0 | 0 | 0 | 0 | 1 | 0 | 4 | -212512362
| PP |  | Skříň- ATYP.02 | [14 empty] | PP | 2
160 | K | 76620.103 | Rošt- ATYP.03 | kpl | 1 |  | 0 |  |  | základní |  | 0 | 0 | 0 | 0 | 0 | 4 | K | 2 |  |  |  | ROZPOCET | 0 | 0 | 0 | 0 | 0 | 1 | 0 | 4 | 598791732
| PP |  | Rošt- ATYP.03 | [14 empty] | PP | 2
161 | K | 76620.104 | Police- ATYP.04 | kpl | 1 |  | 0 |  |  | základní |  | 0 | 0 | 0 | 0 | 0 | 4 | K | 2 |  |  |  | ROZPOCET | 0 | 0 | 0 | 0 | 0 | 1 | 0 | 4 | 64115826
| PP |  | Police- ATYP.04 | [14 empty] | PP | 2
| D | 767 | Konstrukce zámečnické vč. přesunu hmot |  |  |  | 0 |  |  |  |  | 0 |  | 0 |  | 0 | 2 | D | 1 |  |  |  | ROZPOCET | [6 empty] | 0
162 | K | 76711.240 | Pomocné ocelové konstrukce (kotvy, konzoly, úchyty, pomocné profily) - předpoklad | t | 0.5 |  | 0 |  |  | základní |  | 0 | 0 | 0 | 0 | 0 | 16 | K | 2 |  |  |  | ROZPOCET | 0 | 0 | 0 | 0 | 0 | 1 | 0 | 16 | 1077324145
| PP |  | Pomocné ocelové konstrukce (kotvy, konzoly, úchyty, pomocné profily) - předpoklad | [14 empty] | PP | 2
| VV |  | 0,5 |  | 0.5 | [12 empty] | VV | 2 | 2 | True | 0 | ROZPOCET
| VV |  | Součet |  | 0.5 | [12 empty] | VV | 2 | 4 | True | 1 | ROZPOCET
163 | K | 767161.20 | Montáž a dodávka nosné ocelové konstrukce pergoly a schodiště (bez zábradlí) vč. kotvících prvků, detailů,povrchové úpravy | t | 4.642 |  | 0 |  |  | základní |  | 0 | 0 | 0 | 0 | 0 | 16 | K | 2 |  |  |  | ROZPOCET | 0 | 0 | 0 | 0 | 0 | 1 | 0 | 16 | -399592011
| PP |  | Montáž a dodávka nosné ocelové konstrukce pergoly a schodiště (bez zábradlí) vč. kotvících prvků, detailů,povrchové úpravy | [14 empty] | PP | 2
| P |  | Poznámka k položce: Poznámka k položce: viz výkres D.4.1.404 - detail schodiště | [14 empty] | P | 2
| VV |  | RK_DPS_D.4.2.04_Tvar_REZ | [14 empty] | VV | 2 | 1 | True | 0 | ROZPOCET
| VV |  | 4641,6*0,001 |  | 4.642 | [12 empty] | VV | 2 | 2 | True | 0 | ROZPOCET
| VV |  | Součet |  | 4.642 | [12 empty] | VV | 2 | 4 | True | 1 | ROZPOCET
164 | K | 767161.25 | Montáž a dodávka ochranného pásku proti hmyzu u obkladu fasády | m | 175.522 |  | 0 |  |  | základní |  | 0 | 0 | 0 | 0 | 0 | 16 | K | 2 |  |  |  | ROZPOCET | 0 | 0 | 0 | 0 | 0 | 1 | 0 | 16 | 380244868
| PP |  | Montáž a dodávka ochranného pásku proti hmyzu u obkladu fasády | [14 empty] | PP | 2
| VV |  | (28,4+3,9)*2*2"atika+sokl" |  | 129.2 | [12 empty] | VV | 2 | 2 | True | 0 | ROZPOCET
| VV |  | ostení a nadpraží, parapet | [14 empty] | VV | 2 | 1 | True | 0 | ROZPOCET
| VV |  | (4,75*2+2,2*2+2,93*2+0,9*4*2+1,05*2*+2,305*2*2) |  | 46.322 | [12 empty] | VV | 2 | 2 | True | 0 | ROZPOCET
| VV |  | Součet |  | 175.522 | [12 empty] | VV | 2 | 4 | True | 1 | ROZPOCET
165 | K | 767161.50 | Montáž a dodávka ocelové konstrukce skladu pro odpad s výplní z pororoštu (cca 19m2), otvíravé části vč. kotvících prvků, detailů,povrchové úpravy - ZK01 | kpl | 1 |  | 0 |  |  | základní |  | 0 | 0 | 0 | 0 | 0 | 16 | K | 2 |  |  |  | ROZPOCET | 0 | 0 | 0 | 0 | 0 | 1 | 0 | 16 | 1825441899
| PP |  | Montáž a dodávka ocelové konstrukce skladu pro odpad s výplní z pororoštu (cca 19m2), otvíravé části vč. kotvících prvků, detailů,povrchové úpravy - ZK01 | [14 empty] | PP | 2
| P |  | Poznámka k položce: Poznámka k položce: viz výkres D.4.1.601 | [14 empty] | P | 2
| VV |  | 1 |  | 1 | [12 empty] | VV | 2 | 2 | True | 0 | ROZPOCET
| VV |  | Součet |  | 1 | [12 empty] | VV | 2 | 4 | True | 1 | ROZPOCET
166 | K | 767161.11 | Montáž a dodávka lehkého zábradlí z ocelových trubek s výplní z ocelové sítě v-1,0m vč. kotvících prvků, detailů,povrchové úpravy - ZK02 | m | 40.615 |  | 0 |  |  | základní |  | 0 | 0 | 0 | 0 | 0 | 16 | K | 2 |  |  |  | ROZPOCET | 0 | 0 | 0 | 0 | 0 | 1 | 0 | 16 | -1341616208
| PP |  | Montáž a dodávka lehkého zábradlí z ocelových trubek s výplní z ocelové sítě v-1,0m vč. kotvících prvků, detailů,povrchové úpravy - ZK02 | [14 empty] | PP | 2
| P |  | Poznámka k položce: Poznámka k položce: viz výkres D.4.1.602 | [14 empty] | P | 2
| VV |  | 25,8+1,355+6,73*2 |  | 40.615 | [12 empty] | VV | 2 | 2 | True | 0 | ROZPOCET
| VV |  | Součet |  | 40.615 | [12 empty] | VV | 2 | 4 | True | 1 | ROZPOCET
167 | K | 767161.52 | Montáž a dodávka mraku z plechu 20mm vč. kotvících prvků, detailů,povrchové úpravy - ZK03 | ks | 1 |  | 0 |  |  | základní |  | 0 | 0 | 0 | 0 | 0 | 16 | K | 2 |  |  |  | ROZPOCET | 0 | 0 | 0 | 0 | 0 | 1 | 0 | 16 | -533849944
| PP |  | Montáž a dodávka mraku z plechu 20mm vč. kotvících prvků, detailů,povrchové úpravy - ZK03 | [14 empty] | PP | 2
| P |  | Poznámka k položce: Poznámka k položce: viz výkres D.4.1.603 | [14 empty] | P | 2
| VV |  | 1 |  | 1 | [12 empty] | VV | 2 | 2 | True | 0 | ROZPOCET
| VV |  | Součet |  | 1 | [12 empty] | VV | 2 | 4 | True | 1 | ROZPOCET
168 | K | 767161.54 | Montáž a dodávka ok pro uchycení vč. kotvících prvků, detailů,povrchové úpravy - ZK04 | ks | 16 |  | 0 |  |  | základní |  | 0 | 0 | 0 | 0 | 0 | 16 | K | 2 |  |  |  | ROZPOCET | 0 | 0 | 0 | 0 | 0 | 1 | 0 | 16 | -83415991
| PP |  | Montáž a dodávka ok pro uchycení vč. kotvících prvků, detailů,povrchové úpravy - ZK04 | [14 empty] | PP | 2
| P |  | Poznámka k položce: Poznámka k položce: viz výkres D.4.1.604 | [14 empty] | P | 2
| VV |  | 16 |  | 16 | [12 empty] | VV | 2 | 2 | True | 0 | ROZPOCET
| VV |  | Součet |  | 16 | [12 empty] | VV | 2 | 4 | True | 1 | ROZPOCET
169 | K | 767161.56 | Montáž a dodávka podrory rostlin z ocelových trubek vč. kotvících prvků, detailů,povrchové úpravy - ZK05 | m | 64.8 |  | 0 |  |  | základní |  | 0 | 0 | 0 | 0 | 0 | 16 | K | 2 |  |  |  | ROZPOCET | 0 | 0 | 0 | 0 | 0 | 1 | 0 | 16 | -1394670537
| PP |  | Montáž a dodávka podrory rostlin z ocelových trubek vč. kotvících prvků, detailů,povrchové úpravy - ZK05 | [14 empty] | PP | 2
| P |  | Poznámka k položce: Poznámka k položce: viz výkres D.4.1.605 | [14 empty] | P | 2
| VV |  | 27*2,4 |  | 64.8 | [12 empty] | VV | 2 | 2 | True | 0 | ROZPOCET
| VV |  | Součet |  | 64.8 | [12 empty] | VV | 2 | 4 | True | 1 | ROZPOCET
| D | 771 | Podlahy z dlaždic |  |  |  | 0 |  |  |  |  | 0 |  | 0 |  | 0 | 2 | D | 1 |  |  |  | ROZPOCET | [6 empty] | 0
170 | K | 771111011 | Příprava podkladu před provedením dlažby vysátí podlah | m2 | 37.4 |  | 0 |  |  | základní |  | 0 | 0 | 0 | 0 | 0 | 16 | K | 2 |  |  |  | ROZPOCET | 0 | 0 | 0 | 0 | 0 | 1 | 0 | 16 | -60676410
| PP |  | Příprava podkladu před provedením dlažby vysátí podlah | [14 empty] | PP | 2
171 | K | 771121011 | Příprava podkladu před provedením dlažby nátěr penetrační na podlahu | m2 | 37.4 |  | 0 |  |  | základní |  | 0 | 0 | 0 | 0 | 0 | 16 | K | 2 |  |  |  | ROZPOCET | 0 | 0 | 0 | 0 | 0 | 1 | 0 | 16 | -1158237769
| PP |  | Příprava podkladu před provedením dlažby nátěr penetrační na podlahu | [14 empty] | PP | 2
172 | K | 771151011 | Příprava podkladu před provedením dlažby samonivelační stěrka min.pevnosti 20 MPa, tloušťky do 3 mm | m2 | 37.4 |  | 0 |  |  | základní |  | 0 | 0 | 0 | 0 | 0 | 16 | K | 2 |  |  |  | ROZPOCET | 0 | 0 | 0 | 0 | 0 | 1 | 0 | 16 | 1199302516
| PP |  | Příprava podkladu před provedením dlažby samonivelační stěrka min.pevnosti 20 MPa, tloušťky do 3 mm | [14 empty] | PP | 2
173 | K | 7715744.3 | Montáž podlah keramických hladkých lepených cementovým flexibilním lepidlem přes 2 do 4 ks/m2 vč. spárování a silikonování | m2 | 29.7 |  | 0 |  |  | základní |  | 0 | 0 | 0 | 0 | 0 | 16 | K | 2 |  |  |  | ROZPOCET | 0 | 0 | 0 | 0 | 0 | 1 | 0 | 16 | -157629675
| PP |  | Montáž podlah keramických hladkých lepených cementovým flexibilním lepidlem přes 2 do 4 ks/m2 vč. spárování a silikonování | [14 empty] | PP | 2
| VV |  | F1.01 | [14 empty] | VV | 2 | 1 | True | 0 | ROZPOCET
| VV |  | 21,3+3,5+1,6+1,7+1,6 |  | 29.7 | [12 empty] | VV | 2 | 2 | True | 0 | ROZPOCET
| VV |  | Mezisoučet |  | 29.7 | [12 empty] | VV | 2 | 3 | True | 0 | ROZPOCET
| VV |  | Součet |  | 29.7 | [12 empty] | VV | 2 | 4 | True | 1 | ROZPOCET
174 | M | 59761.36 | RAKO Piazetta, 600x600 mm, DAK63788, světle šedá, spárovačka a tmel MAPEI 112 šedá střední - F1.01 | m2 | 34.155 |  | 0 |  |  | základní |  | 0 | 0 | 0 | 0 | 0 | 32 | M | 2 |  |  |  | ROZPOCET | 0 | 0 | 0 | 0 | 0 | 1 | 0 | 16 | 1991025409
| PP |  | RAKO Piazetta, 600x600 mm, DAK63788, světle šedá, spárovačka a tmel MAPEI 112 šedá střední - F1.01 | [14 empty] | PP | 2
175 | K | 7715744.4 | Montáž podlah keramických hladkých lepených cementovým flexibilním lepidlem přes 85 do 100 ks/m2 vč. spárování a silikonování | m2 | 7.7 |  | 0 |  |  | základní |  | 0 | 0 | 0 | 0 | 0 | 16 | K | 2 |  |  |  | ROZPOCET | 0 | 0 | 0 | 0 | 0 | 1 | 0 | 16 | 729064382
| PP |  | Montáž podlah keramických hladkých lepených cementovým flexibilním lepidlem přes 85 do 100 ks/m2 vč. spárování a silikonování | [14 empty] | PP | 2
| VV |  | F1.02 | [14 empty] | VV | 2 | 1 | True | 0 | ROZPOCET
| VV |  | 1,9+1,6 |  | 3.5 | [12 empty] | VV | 2 | 2 | True | 0 | ROZPOCET
| VV |  | Mezisoučet |  | 3.5 | [12 empty] | VV | 2 | 3 | True | 0 | ROZPOCET
| VV |  | F1.03 | [14 empty] | VV | 2 | 1 | True | 0 | ROZPOCET
| VV |  | 4,2 |  | 4.2 | [12 empty] | VV | 2 | 2 | True | 0 | ROZPOCET
| VV |  | Mezisoučet |  | 4.2 | [12 empty] | VV | 2 | 3 | True | 0 | ROZPOCET
| VV |  | Součet |  | 7.7 | [12 empty] | VV | 2 | 4 | True | 1 | ROZPOCET
176 | M | 597611.7 | RAKO Color Two, 100x100 mm, GAA0K467, tyrkysová, spárovačka a tmel MAPEI 177 šalvějová - F1.02 | m2 | 3.85 |  | 0 |  |  | základní |  | 0 | 0 | 0 | 0 | 0 | 32 | M | 2 |  |  |  | ROZPOCET | 0 | 0 | 0 | 0 | 0 | 1 | 0 | 16 | -1199435662
| PP |  | RAKO Color Two, 100x100 mm, GAA0K467, tyrkysová, spárovačka a tmel MAPEI 177 šalvějová - F1.02 | [14 empty] | PP | 2
177 | M | 597611.9 | RAKO Color Two, 100x100 mm, GAA0K150, oranžová, spárovačka a tmel MAPEI 141 karamelová - F1.03 | m2 | 5.082 |  | 0 |  |  | základní |  | 0 | 0 | 0 | 0 | 0 | 32 | M | 2 |  |  |  | ROZPOCET | 0 | 0 | 0 | 0 | 0 | 1 | 0 | 16 | -788895458
| PP |  | RAKO Color Two, 100x100 mm, GAA0K150, oranžová, spárovačka a tmel MAPEI 141 karamelová - F1.03 | [14 empty] | PP | 2
| VV |  | sklF103*1,1 | [14 empty] | VV | 2 | 1 | True | 0 | ROZPOCET
| VV |  | Součet |  | 0 | [12 empty] | VV | 2 | 4 | True | 0 | ROZPOCET
| VV |  | 4,62*1,1 "Přepočtené koeficientem množství |  | 5.082 | [12 empty] | VV | 2 | 2 | True | 0 | ROZPOCET
| VV |  | Součet |  | 5.082 | [12 empty] | VV | 2 | 4 | True | 1 | ROZPOCET
178 | K | 771591.12 | Izolace pod dlažbu nátěrem nebo stěrkou ve dvou vrstvách vč. systémových rohů, koutů, bandáží | m2 | 37.4 |  | 0 |  |  | základní |  | 0 | 0 | 0 | 0 | 0 | 16 | K | 2 |  |  |  | ROZPOCET | 0 | 0 | 0 | 0 | 0 | 1 | 0 | 16 | 1791962473
| PP |  | Izolace pod dlažbu nátěrem nebo stěrkou ve dvou vrstvách vč. systémových rohů, koutů, bandáží | [14 empty] | PP | 2
179 | K | 77199.100 | Montaž a dodávka soklu - systémový sokl pomocí skryté podlahové lišty (např. DORSIS linus 13)o výšce 60 mm vč. systémové plné vkladky (např. Dorsis Linus vkladka) v barvě bílá (RAL 9010) | m | 7.315 |  | 0 |  |  | základní |  | 0 | 0 | 0 | 0 | 0 | 16 | K | 2 |  |  |  | ROZPOCET | 0 | 0 | 0 | 0 | 0 | 1 | 0 | 16 | -1487483842
| PP |  | Montaž a dodávka soklu - systémový sokl pomocí skryté podlahové lišty (např. DORSIS linus 13)o výšce 60 mm vč. systémové plné vkladky (např. Dorsis Linus vkladka) v barvě bílá (RAL 9010) | [14 empty] | PP | 2
| VV |  | mč 1.01 | [14 empty] | VV | 2 | 1 | True | 0 | ROZPOCET
| VV |  | 5,64+1,1+0,575 |  | 7.315 | [12 empty] | VV | 2 | 2 | True | 0 | ROZPOCET
| VV |  | Součet |  | 7.315 | [12 empty] | VV | 2 | 4 | True | 1 | ROZPOCET
180 | K | 998771101 | Přesun hmot pro podlahy z dlaždic stanovený z hmotnosti přesunovaného materiálu vodorovná dopravní vzdálenost do 50 m základní v objektech výšky do 6 m | t | 1.499 |  | 0 |  |  | základní |  | 0 | 0 | 0 | 0 | 0 | 16 | K | 2 |  |  |  | ROZPOCET | 0 | 0 | 0 | 0 | 0 | 1 | 0 | 16 | -1855621898
| PP |  | Přesun hmot pro podlahy z dlaždic stanovený z hmotnosti přesunovaného materiálu vodorovná dopravní vzdálenost do 50 m základní v objektech výšky do 6 m | [14 empty] | PP | 2
| D | 781 | Dokončovací práce - obklady |  |  |  | 0 |  |  |  |  | 0 |  | 0 |  | 0 | 2 | D | 1 |  |  |  | ROZPOCET | [6 empty] | 0
181 | K | 781111011 | Příprava podkladu před provedením obkladu oprášení (ometení) stěny | m2 | 92.924 |  | 0 |  |  | základní |  | 0 | 0 | 0 | 0 | 0 | 16 | K | 2 |  |  |  | ROZPOCET | 0 | 0 | 0 | 0 | 0 | 1 | 0 | 16 | -1590051029
| PP |  | Příprava podkladu před provedením obkladu oprášení (ometení) stěny | [14 empty] | PP | 2
182 | K | 781121011 | Příprava podkladu před provedením obkladu nátěr penetrační na stěnu | m2 | 92.924 |  | 0 |  |  | základní |  | 0 | 0 | 0 | 0 | 0 | 16 | K | 2 |  |  |  | ROZPOCET | 0 | 0 | 0 | 0 | 0 | 1 | 0 | 16 | 55497549
| PP |  | Příprava podkladu před provedením obkladu nátěr penetrační na stěnu | [14 empty] | PP | 2
183 | K | 781131112 | Izolace stěny pod obklad izolace nátěrem nebo stěrkou ve dvou vrstvách | m2 | 8.15 |  | 0 |  |  | základní |  | 0 | 0 | 0 | 0 | 0 | 16 | K | 2 |  |  |  | ROZPOCET | 0 | 0 | 0 | 0 | 0 | 1 | 0 | 16 | -2021005483
| PP |  | Izolace stěny pod obklad izolace nátěrem nebo stěrkou ve dvou vrstvách | [14 empty] | PP | 2
| VV |  | předpoklad 20cm nad podlahou | [14 empty] | VV | 2 | 1 | True | 0 | ROZPOCET
| VV |  | šedá 01 | [14 empty] | VV | 2 | 1 | True | 0 | ROZPOCET
| VV |  | mč.1.02 | [14 empty] | VV | 2 | 1 | True | 0 | ROZPOCET
| VV |  | 8,0*0,2 |  | 1.6 | [12 empty] | VV | 2 | 2 | True | 0 | ROZPOCET
| VV |  | -(0,8*0,2+0,7*0,2*2) |  | -0.44 | [12 empty] | VV | 2 | 2 | True | 0 | ROZPOCET
| VV |  | mc.1.03 | [14 empty] | VV | 2 | 1 | True | 0 | ROZPOCET
| VV |  | 5,7*0,2 |  | 1.14 | [12 empty] | VV | 2 | 2 | True | 0 | ROZPOCET
| VV |  | -(0,7*0,2) |  | -0.14 | [12 empty] | VV | 2 | 2 | True | 0 | ROZPOCET
| VV |  | mc.1.04 | [14 empty] | VV | 2 | 1 | True | 0 | ROZPOCET
| VV |  | 5,6*0,2 |  | 1.12 | [12 empty] | VV | 2 | 2 | True | 0 | ROZPOCET
| VV |  | -(0,7*0,2)*2 |  | -0.28 | [12 empty] | VV | 2 | 2 | True | 0 | ROZPOCET
| VV |  | mc.1.05 | [14 empty] | VV | 2 | 1 | True | 0 | ROZPOCET
| VV |  | 5,4*0,2 |  | 1.08 | [12 empty] | VV | 2 | 2 | True | 0 | ROZPOCET
| VV |  | -(0,7*0,2) |  | -0.14 | [12 empty] | VV | 2 | 2 | True | 0 | ROZPOCET
| VV |  | mč 1.01 | [14 empty] | VV | 2 | 1 | True | 0 | ROZPOCET
| VV |  | 4,55*0,2 |  | 0.91 | [12 empty] | VV | 2 | 2 | True | 0 | ROZPOCET
| VV |  | šalvejova 02 | [14 empty] | VV | 2 | 1 | True | 0 | ROZPOCET
| VV |  | mc.1.06,07 | [14 empty] | VV | 2 | 1 | True | 0 | ROZPOCET
| VV |  | (6,05+5,3)*0,2 |  | 2.27 | [12 empty] | VV | 2 | 2 | True | 0 | ROZPOCET
| VV |  | -(0,9*0,2+0,7*0,2*2) |  | -0.46 | [12 empty] | VV | 2 | 2 | True | 0 | ROZPOCET
| VV |  | karamelová 03 | [14 empty] | VV | 2 | 1 | True | 0 | ROZPOCET
| VV |  | mc.1.08 | [14 empty] | VV | 2 | 1 | True | 0 | ROZPOCET
| VV |  | 8,35*0,2 |  | 1.67 | [12 empty] | VV | 2 | 2 | True | 0 | ROZPOCET
| VV |  | -0,9*0,2 |  | -0.18 | [12 empty] | VV | 2 | 2 | True | 0 | ROZPOCET
| VV |  | Součet |  | 8.15 | [12 empty] | VV | 2 | 4 | True | 1 | ROZPOCET
184 | K | 781472224 | Montáž keramických obkladů stěn lepených cementovým flexibilním lepidlem hladkých přes 85 do 100 ks/m2 | m2 | 92.924 |  | 0 |  |  | základní |  | 0 | 0 | 0 | 0 | 0 | 16 | K | 2 |  |  |  | ROZPOCET | 0 | 0 | 0 | 0 | 0 | 1 | 0 | 16 | 954671514
| PP |  | Montáž keramických obkladů stěn lepených cementovým flexibilním lepidlem hladkých přes 85 do 100 ks/m2 | [14 empty] | PP | 2
| VV |  | šedá 01 | [14 empty] | VV | 2 | 1 | True | 0 | ROZPOCET
| VV |  | mč.1.02 | [14 empty] | VV | 2 | 1 | True | 0 | ROZPOCET
| VV |  | 8,0*2,0 |  | 16 | [12 empty] | VV | 2 | 2 | True | 0 | ROZPOCET
| VV |  | -(0,8*2,0+0,7*2,0*2) |  | -4.4 | [12 empty] | VV | 2 | 2 | True | 0 | ROZPOCET
| VV |  | mc.1.03 | [14 empty] | VV | 2 | 1 | True | 0 | ROZPOCET
| VV |  | 5,7*2,0 |  | 11.4 | [12 empty] | VV | 2 | 2 | True | 0 | ROZPOCET
| VV |  | -(0,7*2,0) |  | -1.4 | [12 empty] | VV | 2 | 2 | True | 0 | ROZPOCET
| VV |  | mc.1.04 | [14 empty] | VV | 2 | 1 | True | 0 | ROZPOCET
| VV |  | 5,6*2,0 |  | 11.2 | [12 empty] | VV | 2 | 2 | True | 0 | ROZPOCET
| VV |  | -(0,7*2,0)*2 |  | -2.8 | [12 empty] | VV | 2 | 2 | True | 0 | ROZPOCET
| VV |  | -0,5*0,8 |  | -0.4 | [12 empty] | VV | 2 | 2 | True | 0 | ROZPOCET
| VV |  | mc.1.05 | [14 empty] | VV | 2 | 1 | True | 0 | ROZPOCET
| VV |  | 5,4*2,0 |  | 10.8 | [12 empty] | VV | 2 | 2 | True | 0 | ROZPOCET
| VV |  | -(0,7*2,0) |  | -1.4 | [12 empty] | VV | 2 | 2 | True | 0 | ROZPOCET
| VV |  | mč 1.01 | [14 empty] | VV | 2 | 1 | True | 0 | ROZPOCET
| VV |  | 4,55*3,1 |  | 14.105 | [12 empty] | VV | 2 | 2 | True | 0 | ROZPOCET
| VV |  | -0,93*0,93 |  | -0.865 | [12 empty] | VV | 2 | 2 | True | 0 | ROZPOCET
| VV |  | 0,93*4*0,2 |  | 0.744 | [12 empty] | VV | 2 | 2 | True | 0 | ROZPOCET
| VV |  | Mezisoučet |  | 52.984 | [12 empty] | VV | 2 | 3 | True | 0 | ROZPOCET
| VV |  | šalvejova 02 | [14 empty] | VV | 2 | 1 | True | 0 | ROZPOCET
| VV |  | mc.1.06,07 | [14 empty] | VV | 2 | 1 | True | 0 | ROZPOCET
| VV |  | (6,05+5,3)*2,4 |  | 27.24 | [12 empty] | VV | 2 | 2 | True | 0 | ROZPOCET
| VV |  | -(0,9*2,0+0,7*2,0*2) |  | -4.6 | [12 empty] | VV | 2 | 2 | True | 0 | ROZPOCET
| VV |  | -0,5*0,8 |  | -0.4 | [12 empty] | VV | 2 | 2 | True | 0 | ROZPOCET
| VV |  | Mezisoučet |  | 22.24 | [12 empty] | VV | 2 | 3 | True | 0 | ROZPOCET
| VV |  | karamelová 03 | [14 empty] | VV | 2 | 1 | True | 0 | ROZPOCET
| VV |  | mc.1.08 | [14 empty] | VV | 2 | 1 | True | 0 | ROZPOCET
| VV |  | 8,35*2,4 |  | 20.04 | [12 empty] | VV | 2 | 2 | True | 0 | ROZPOCET
| VV |  | -0,9*2,0 |  | -1.8 | [12 empty] | VV | 2 | 2 | True | 0 | ROZPOCET
| VV |  | zrcadlo | [14 empty] | VV | 2 | 1 | True | 0 | ROZPOCET
| VV |  | -0,6*0,9 |  | -0.54 | [12 empty] | VV | 2 | 2 | True | 0 | ROZPOCET
| VV |  | Mezisoučet |  | 17.7 | [12 empty] | VV | 2 | 3 | True | 0 | ROZPOCET
| VV |  | Součet |  | 92.924 | [12 empty] | VV | 2 | 4 | True | 1 | ROZPOCET
185 | M | 59761.26 | RAKO Color Two, 100x100 mm, bílá, GAA0K023, spárovačka a tmel MAPEI 112 šedá střední; | m2 | 58.282 |  | 0 |  |  | základní |  | 0 | 0 | 0 | 0 | 0 | 32 | M | 2 |  |  |  | ROZPOCET | 0 | 0 | 0 | 0 | 0 | 1 | 0 | 16 | 1535018206
| PP |  | RAKO Color Two, 100x100 mm, bílá, GAA0K023, spárovačka a tmel MAPEI 112 šedá střední; | [14 empty] | PP | 2
186 | M | 59761.28 | RAKO Color Two, 100x100 mm, bílá, GAA0K023, spárovačka a tmel MAPEI 177 šalvějová | m2 | 24.464 |  | 0 |  |  | základní |  | 0 | 0 | 0 | 0 | 0 | 32 | M | 2 |  |  |  | ROZPOCET | 0 | 0 | 0 | 0 | 0 | 1 | 0 | 16 | 1453500539
| PP |  | RAKO Color Two, 100x100 mm, bílá, GAA0K023, spárovačka a tmel MAPEI 177 šalvějová | [14 empty] | PP | 2
187 | M | 59761.30 | RAKO Color Two, 100x100 mm, bílá, GAA0K023, spárovačka a tmel MAPEI 141 karamelová | m2 | 19.47 |  | 0 |  |  | základní |  | 0 | 0 | 0 | 0 | 0 | 32 | M | 2 |  |  |  | ROZPOCET | 0 | 0 | 0 | 0 | 0 | 1 | 0 | 16 | -1976825645
| PP |  | RAKO Color Two, 100x100 mm, bílá, GAA0K023, spárovačka a tmel MAPEI 141 karamelová | [14 empty] | PP | 2
188 | K | 781492.11 | Obklad - dokončující práce montáž a dodávka AL lišt lepených flexibilním cementovým lepidlem | m | 74.339 |  | 0 |  |  | základní |  | 0 | 0 | 0 | 0 | 0 | 16 | K | 2 |  |  |  | ROZPOCET | 0 | 0 | 0 | 0 | 0 | 1 | 0 | 16 | 751875012
| PP |  | Obklad - dokončující práce montáž a dodávka AL lišt lepených flexibilním cementovým lepidlem | [14 empty] | PP | 2
189 | K | 998781101 | Přesun hmot pro obklady keramické stanovený z hmotnosti přesunovaného materiálu vodorovná dopravní vzdálenost do 50 m základní v objektech výšky do 6 m | t | 1.814 |  | 0 |  |  | základní |  | 0 | 0 | 0 | 0 | 0 | 16 | K | 2 |  |  |  | ROZPOCET | 0 | 0 | 0 | 0 | 0 | 1 | 0 | 16 | 715719430
| PP |  | Přesun hmot pro obklady keramické stanovený z hmotnosti přesunovaného materiálu vodorovná dopravní vzdálenost do 50 m základní v objektech výšky do 6 m | [14 empty] | PP | 2
| D | 783 | Dokončovací práce - nátěry |  |  |  | 0 |  |  |  |  | 0 |  | 0 |  | 0 | 2 | D | 1 |  |  |  | ROZPOCET | [6 empty] | 0
190 | K | 783827.05 | Krycí nátěr hladkých betonových povrchů vč. přípravy podkladu | m2 | 41.399 |  | 0 |  |  | základní |  | 0 | 0 | 0 | 0 | 0 | 16 | K | 2 |  |  |  | ROZPOCET | 0 | 0 | 0 | 0 | 0 | 1 | 0 | 16 | -425708008
| PP |  | Krycí nátěr hladkých betonových povrchů vč. přípravy podkladu | [14 empty] | PP | 2
| VV |  | podhled | [14 empty] | VV | 2 | 1 | True | 0 | ROZPOCET
| VV |  | 21,3+3,5+1,6+1,7+1,6 |  | 29.7 | [12 empty] | VV | 2 | 2 | True | 0 | ROZPOCET
| VV |  | steny | [14 empty] | VV | 2 | 1 | True | 0 | ROZPOCET
| VV |  | 9,44*3,1 |  | 29.264 | [12 empty] | VV | 2 | 2 | True | 0 | ROZPOCET
| VV |  | -(4,5*2,7+2,4*2,7+0,9*0,9) |  | -19.44 | [12 empty] | VV | 2 | 2 | True | 0 | ROZPOCET
| VV |  | (4,5+2,4+2,7*2+0,9+0,9*2)*0,125 |  | 1.875 | [12 empty] | VV | 2 | 2 | True | 0 | ROZPOCET
| VV |  | Součet |  | 41.399 | [12 empty] | VV | 2 | 4 | True | 1 | ROZPOCET
| D | 784 | Dokončovací práce - malby a tapety |  |  |  | 0 |  |  |  |  | 0 |  | 0 |  | 0 | 2 | D | 1 |  |  |  | ROZPOCET | [6 empty] | 0
191 | K | 784211101 | Malby z malířských směsí oděruvzdorných za mokra dvojnásobné, bílé za mokra oděruvzdorné výborně v místnostech výšky do 3,80 m | m2 | 52.86 |  | 0 |  |  | základní |  | 0 | 0 | 0 | 0 | 0 | 16 | K | 2 |  |  |  | ROZPOCET | 0 | 0 | 0 | 0 | 0 | 1 | 0 | 16 | -211768919
| PP |  | Malby z malířských směsí oděruvzdorných za mokra dvojnásobné, bílé za mokra oděruvzdorné výborně v místnostech výšky do 3,80 m | [14 empty] | PP | 2
| VV |  | sdk podhledy | [14 empty] | VV | 2 | 1 | True | 0 | ROZPOCET
| VV |  | 7,7 |  | 7.7 | [12 empty] | VV | 2 | 2 | True | 0 | ROZPOCET
| VV |  | šedá 01 | [14 empty] | VV | 2 | 1 | True | 0 | ROZPOCET
| VV |  | mč.1.02 | [14 empty] | VV | 2 | 1 | True | 0 | ROZPOCET
| VV |  | 8,0*2,0 |  | 16 | [12 empty] | VV | 2 | 2 | True | 0 | ROZPOCET
| VV |  | -(0,8*2,0+0,7*2,0*2) |  | -4.4 | [12 empty] | VV | 2 | 2 | True | 0 | ROZPOCET
| VV |  | mc.1.03 | [14 empty] | VV | 2 | 1 | True | 0 | ROZPOCET
| VV |  | 5,7*(3,1-2,0) |  | 6.27 | [12 empty] | VV | 2 | 2 | True | 0 | ROZPOCET
| VV |  | mc.1.04 | [14 empty] | VV | 2 | 1 | True | 0 | ROZPOCET
| VV |  | 5,6*(3,1-2,0) |  | 6.16 | [12 empty] | VV | 2 | 2 | True | 0 | ROZPOCET
| VV |  | mc.1.05 | [14 empty] | VV | 2 | 1 | True | 0 | ROZPOCET
| VV |  | 5,4*(3,1-2,0) |  | 5.94 | [12 empty] | VV | 2 | 2 | True | 0 | ROZPOCET
| VV |  | mč 1.01 | [14 empty] | VV | 2 | 1 | True | 0 | ROZPOCET
| VV |  | 4,9*3,1 |  | 15.19 | [12 empty] | VV | 2 | 2 | True | 0 | ROZPOCET
| VV |  | Mezisoučet |  | 52.86 | [12 empty] | VV | 2 | 3 | True | 0 | ROZPOCET
| VV |  | Součet |  | 52.86 | [12 empty] | VV | 2 | 4 | True | 1 | ROZPOCET
| D | 786 | Dokončovací práce - čalounické úpravy |  |  |  | 0 |  |  |  |  | 0 |  | 0 |  | 0 | 2 | D | 1 |  |  |  | ROZPOCET | [6 empty] | 0
192 | K | 786616.10 | Montáž a dodávka stínící plachty vepnuté po obvodu pergoly | m2 | 23.2 |  | 0 |  |  | základní |  | 0 | 0 | 0 | 0 | 0 | 16 | K | 2 |  |  |  | ROZPOCET | 0 | 0 | 0 | 0 | 0 | 1 | 0 | 16 | 969885365
| PP |  | Montáž a dodávka stínící plachty vepnuté po obvodu pergoly | [14 empty] | PP | 2
| VV |  | 5,8*4 |  | 23.2 | [12 empty] | VV | 2 | 2 | True | 0 | ROZPOCET
| VV |  | Součet |  | 23.2 | [12 empty] | VV | 2 | 4 | True | 1 | ROZPOCET

## 02 - Volný mobiliář (hidden)
{ffbd0672-0fd0-4dff-8e57-61282b58b00d}
2
| KRYCÍ LIST SOUPISU PRACÍ | [7 empty] | v --- níže se nacházejí doplnkové a pomocné údaje k sestavám --- v | [8 empty] | False
Stavba:
Lesopark Na Kolečku-DPS - revize
Objekt:
02 - 2. ETAPA
Soupis:
SO04 - Drobné občerstvení s hygienickým zázemím a podpora pro rostliny
Úroveň 3:
02 - Volný mobiliář
| KSO: |  |  |  |  | CC-CZ:
| Místo: |  |  |  |  | Datum: | 22. 5. 2024
| Zadavatel: |  |  |  |  | IČ:
DIČ:
| Účastník: |  |  |  |  | IČ: | Vyplň údaj
|  | Vyplň údaj |  |  |  | DIČ: | Vyplň údaj
| Projektant: |  |  |  |  | IČ:
|  | Land05 s.r.o. |  |  |  | DIČ:
| Zpracovatel: |  |  |  |  | IČ: | 07206062
|  | Soloreal s.r.o. |  |  |  | DIČ:
Poznámka:
| Cena bez DPH | [5 empty] | 0
|  |  | Základ daně |  |  | Sazba daně | Výše daně
| DPH | základní | 0 |  |  | 21% | 0
|  | snížená | 0 |  |  | 12% | 0
|  | zákl. přenesená | 0 |  |  | 21% | 0
|  | sníž. přenesená | 0 |  |  | 12% | 0
|  | nulová | 0 |  |  | 0% | 0
| Cena s DPH |  |  | v | CZK |  | 0
REKAPITULACE ČLENĚNÍ SOUPISU PRACÍ
Stavba:
Lesopark Na Kolečku-DPS - revize
Objekt:
02 - 2. ETAPA
Soupis:
SO04 - Drobné občerstvení s hygienickým zázemím a podpora pro rostliny
Úroveň 3:
02 - Volný mobiliář
Místo: | [5 empty] | Datum: | 22. 5. 2024
Zadavatel: | [5 empty] | Projektant: | Land05 s.r.o.
Účastník: |  |  | Vyplň údaj |  |  | Zpracovatel: | Soloreal s.r.o.
Kód dílu - Popis | [6 empty] | Cena celkem [CZK]
Náklady stavby celkem | [6 empty] | 0 | [11 empty] | -1
| PSV - Práce a dodávky PSV | [5 empty] | 0
| 766.10 - Typové výrobky vč. M+D, přesunu hmot | [5 empty] | 0
SOUPIS PRACÍ
Stavba:
Lesopark Na Kolečku-DPS - revize
Objekt:
02 - 2. ETAPA
Soupis:
SO04 - Drobné občerstvení s hygienickým zázemím a podpora pro rostliny
Úroveň 3:
02 - Volný mobiliář
Místo: | [5 empty] | Datum: | 22. 5. 2024
Zadavatel: | [5 empty] | Projektant: | Land05 s.r.o.
Účastník: |  |  | Vyplň údaj |  |  | Zpracovatel: | Soloreal s.r.o.
PČ | Typ | Kód | Popis | MJ | Množství | J.cena [CZK] | Cena celkem [CZK] | Cenová soustava |  | DPH | J. Nh [h] | Nh celkem [h] | J. hmotnost [t] | Hmotnost celkem [t] | J. suť [t] | Suť Celkem [t]
Náklady soupisu celkem | [6 empty] | 0 |  |  |  |  | 0 |  | 0 |  | 0 |  | D | -1 | [7 empty] | 0
| D | PSV | Práce a dodávky PSV |  |  |  | 0 |  |  |  |  | 0 |  | 0 |  | 0 | 2 | D | 0 | ROZPOCET | [6 empty] | 0
| D | 766.10 | Typové výrobky vč. M+D, přesunu hmot |  |  |  | 0 |  |  |  |  | 0 |  | 0 |  | 0 | 1 | D | 1 | ROZPOCET | [6 empty] | 0
1 | K | 7610.220 | Stůl kulatý, průměr 70 cm, výška 74 cm, ocelové nohy barva černá, hpl deska barva černá | ks | 2 |  | 0 |  |  | základní |  | 0 | 0 | 0 | 0 | 0 | 4 | K | 2 | ROZPOCET | 0 | 0 | 0 | 0 | 0 | 1 | 0 | 4 | 909766062
| PP |  | Stůl kulatý, průměr 70 cm, výška 74 cm, ocelové nohy barva černá, hpl deska barva černá | [14 empty] | PP | 2
| P |  | Poznámka k položce: Poznámka k položce: 21 | [14 empty] | P | 2
2 | K | 7610.221 | Stohovatelná židle, opěradlo a sedák z ohýbané překližky v barvě černý drásaný dub, nohy a konstrukce ocel, barva černá | ks | 4 |  | 0 |  |  | základní |  | 0 | 0 | 0 | 0 | 0 | 4 | K | 2 | ROZPOCET | 0 | 0 | 0 | 0 | 0 | 1 | 0 | 4 | -1149498884
| PP |  | Stohovatelná židle, opěradlo a sedák z ohýbané překližky v barvě černý drásaný dub, nohy a konstrukce ocel, barva černá | [14 empty] | PP | 2
| P |  | Poznámka k položce: Poznámka k položce: 22 | [14 empty] | P | 2
3 | K | 7610.222 | stůl kulatý, Ø 640 mm, výška 710 mm, podnož pozinkovaná ocel, deska - recyklovaný plast v dekoru černobílé terazzo | ks | 14 |  | 0 |  |  | základní |  | 0 | 0 | 0 | 0 | 0 | 4 | K | 2 | ROZPOCET | 0 | 0 | 0 | 0 | 0 | 1 | 0 | 4 | 292388954
| PP |  | stůl kulatý, Ø 640 mm, výška 710 mm, podnož pozinkovaná ocel, deska - recyklovaný plast v dekoru černobílé terazzo | [14 empty] | PP | 2
| P |  | Poznámka k položce: Poznámka k položce: 23 | [14 empty] | P | 2
4 | K | 7610.223 | Stohovatelná židle, celokovová, z ocelových roxorů, s područkami, barva Měděná hnědá | ks | 19 |  | 0 |  |  | základní |  | 0 | 0 | 0 | 0 | 0 | 4 | K | 2 | ROZPOCET | 0 | 0 | 0 | 0 | 0 | 1 | 0 | 4 | -1880407437
| PP |  | Stohovatelná židle, celokovová, z ocelových roxorů, s područkami, barva Měděná hnědá | [14 empty] | PP | 2
| P |  | Poznámka k položce: Poznámka k položce: 24 | [14 empty] | P | 2
5 | K | 7610.224 | Stohovatelná židle, celokovová, z ocelových roxorů, s područkami, barva Slonovinová bílá | ks | 19 |  | 0 |  |  | základní |  | 0 | 0 | 0 | 0 | 0 | 4 | K | 2 | ROZPOCET | 0 | 0 | 0 | 0 | 0 | 1 | 0 | 4 | 275711568
| PP |  | Stohovatelná židle, celokovová, z ocelových roxorů, s područkami, barva Slonovinová bílá | [14 empty] | PP | 2
| P |  | Poznámka k položce: Poznámka k položce: 25 | [14 empty] | P | 2
6 | K | 7610.225 | Stohovatelná židle, celokovová, z ocelových roxorů, s područkami, barva Zinek | ks | 18 |  | 0 |  |  | základní |  | 0 | 0 | 0 | 0 | 0 | 4 | K | 2 | ROZPOCET | 0 | 0 | 0 | 0 | 0 | 1 | 0 | 4 | -1549242740
| PP |  | Stohovatelná židle, celokovová, z ocelových roxorů, s područkami, barva Zinek | [14 empty] | PP | 2
| P |  | Poznámka k položce: Poznámka k položce: 26 | [14 empty] | P | 2

## 1 - Zdravotní technika (hidden)
{26d956c1-b0ba-4d2d-93e4-42e22b23d413}
2
| KRYCÍ LIST SOUPISU PRACÍ | [7 empty] | v --- níže se nacházejí doplnkové a pomocné údaje k sestavám --- v | [8 empty] | False
Stavba:
Lesopark Na Kolečku-DPS - revize
Objekt:
02 - 2. ETAPA
Soupis:
SO04 - Drobné občerstvení s hygienickým zázemím a podpora pro rostliny
Úroveň 4:
1 - Zdravotní technika
| KSO: |  |  |  |  | CC-CZ:
| Místo: |  |  |  |  | Datum: | 22. 5. 2024
| Zadavatel: |  |  |  |  | IČ:
DIČ:
| Účastník: |  |  |  |  | IČ: | Vyplň údaj
|  | Vyplň údaj |  |  |  | DIČ: | Vyplň údaj
| Projektant: |  |  |  |  | IČ:
|  | Land05 s.r.o. |  |  |  | DIČ:
| Zpracovatel: |  |  |  |  | IČ: | 07206062
|  | Soloreal s.r.o. |  |  |  | DIČ:
Poznámka:
| Cena bez DPH | [5 empty] | 0
|  |  | Základ daně |  |  | Sazba daně | Výše daně
| DPH | základní | 0 |  |  | 21% | 0
|  | snížená | 0 |  |  | 12% | 0
|  | zákl. přenesená | 0 |  |  | 21% | 0
|  | sníž. přenesená | 0 |  |  | 12% | 0
|  | nulová | 0 |  |  | 0% | 0
| Cena s DPH |  |  | v | CZK |  | 0
REKAPITULACE ČLENĚNÍ SOUPISU PRACÍ
Stavba:
Lesopark Na Kolečku-DPS - revize
Objekt:
02 - 2. ETAPA
Soupis:
SO04 - Drobné občerstvení s hygienickým zázemím a podpora pro rostliny
Úroveň 4:
1 - Zdravotní technika
Místo: | [5 empty] | Datum: | 22. 5. 2024
Zadavatel: | [5 empty] | Projektant: | Land05 s.r.o.
Účastník: |  |  | Vyplň údaj |  |  | Zpracovatel: | Soloreal s.r.o.
Kód dílu - Popis | [6 empty] | Cena celkem [CZK]
Náklady stavby celkem | [6 empty] | 0 | [11 empty] | -1
| 1 - Zdravotechnické instalace | [5 empty] | 0
| 1.1 - VODOVOD | [5 empty] | 0
| 1.2 - KANALIZACE | [5 empty] | 0
SOUPIS PRACÍ
Stavba:
Lesopark Na Kolečku-DPS - revize
Objekt:
02 - 2. ETAPA
Soupis:
SO04 - Drobné občerstvení s hygienickým zázemím a podpora pro rostliny
Úroveň 4:
1 - Zdravotní technika
Místo: | [5 empty] | Datum: | 22. 5. 2024
Zadavatel: | [5 empty] | Projektant: | Land05 s.r.o.
Účastník: |  |  | Vyplň údaj |  |  | Zpracovatel: | Soloreal s.r.o.
PČ | Typ | Kód | Popis | MJ | Množství | J.cena [CZK] | Cena celkem [CZK] | Cenová soustava |  | DPH | J. Nh [h] | Nh celkem [h] | J. hmotnost [t] | Hmotnost celkem [t] | J. suť [t] | Suť Celkem [t]
Náklady soupisu celkem | [6 empty] | 0 |  |  |  |  | 0 |  | 0 |  | 0 |  | D | -1 | [7 empty] | 0
| D | 1 | Zdravotechnické instalace |  |  |  | 0 |  |  |  |  | 0 |  | 0 |  | 0 | 1 | D | 0 | ROZPOCET | [6 empty] | 0
| D | 1.1 | VODOVOD |  |  |  | 0 |  |  |  |  | 0 |  | 0 |  | 0 | 1 | D | 1 | ROZPOCET | [6 empty] | 0
1 | K | V-01 | PPR PN20 DN20 | m | 54 |  | 0 |  |  | základní |  | 0 | 0 | 0 | 0 | 0 | 4 | K | 2 | ROZPOCET | 0 | 0 | 0 | 0 | 0 | 1 | 0 | 4 | -1663500974
| PP |  | PPR PN20 DN20 | [14 empty] | PP | 2
2 | K | V-02 | PPR PN20 DN25 | m | 13 |  | 0 |  |  | základní |  | 0 | 0 | 0 | 0 | 0 | 4 | K | 2 | ROZPOCET | 0 | 0 | 0 | 0 | 0 | 1 | 0 | 4 | -626051664
| PP |  | PPR PN20 DN25 | [14 empty] | PP | 2
3 | K | V-03 | PPR PN20 DN32 | m | 12 |  | 0 |  |  | základní |  | 0 | 0 | 0 | 0 | 0 | 4 | K | 2 | ROZPOCET | 0 | 0 | 0 | 0 | 0 | 1 | 0 | 4 | 675760906
| PP |  | PPR PN20 DN32 | [14 empty] | PP | 2
4 | K | V-04 | Izolace potrubí | m | 79 |  | 0 |  |  | základní |  | 0 | 0 | 0 | 0 | 0 | 4 | K | 2 | ROZPOCET | 0 | 0 | 0 | 0 | 0 | 1 | 0 | 4 | 1887788184
| PP |  | Izolace potrubí | [14 empty] | PP | 2
5 | K | V-05 | Nerezové umyvadlo závěsné, 405 x 395 mm, povrch matný, s otvorem pro baterii | ks | 1 |  | 0 |  |  | základní |  | 0 | 0 | 0 | 0 | 0 | 4 | K | 2 | ROZPOCET | 0 | 0 | 0 | 0 | 0 | 1 | 0 | 4 | -1318465735
| PP |  | Nerezové umyvadlo závěsné, 405 x 395 mm, povrch matný, s otvorem pro baterii | [14 empty] | PP | 2
6 | K | V-06 | Umyvadlo závěsné, 60x47 cm, keramika, bílá barva, otvor pro baterii uprostřed | ks | 1 |  | 0 |  |  | základní |  | 0 | 0 | 0 | 0 | 0 | 4 | K | 2 | ROZPOCET | 0 | 0 | 0 | 0 | 0 | 1 | 0 | 4 | -1142757518
| PP |  | Umyvadlo závěsné, 60x47 cm, keramika, bílá barva, otvor pro baterii uprostřed | [14 empty] | PP | 2
7 | K | V-07 | Nerezové závěsné umyvadlo pro tělesně postižené, přepad | ks | 1 |  | 0 |  |  | základní |  | 0 | 0 | 0 | 0 | 0 | 4 | K | 2 | ROZPOCET | 0 | 0 | 0 | 0 | 0 | 1 | 0 | 4 | 759221606
| PP |  | Nerezové závěsné umyvadlo pro tělesně postižené, přepad | [14 empty] | PP | 2
8 | K | V-08 | Nerezové závěsné antivandalové WC, WC kónického tvaru, povrch matný | ks | 1 |  | 0 |  |  | základní |  | 0 | 0 | 0 | 0 | 0 | 4 | K | 2 | ROZPOCET | 0 | 0 | 0 | 0 | 0 | 1 | 0 | 4 | -1437310550
| PP |  | Nerezové závěsné antivandalové WC, WC kónického tvaru, povrch matný | [14 empty] | PP | 2
9 | K | V-09 | Wc závěsné, keramika, barva bílá, zadní odpad | ks | 1 |  | 0 |  |  | základní |  | 0 | 0 | 0 | 0 | 0 | 4 | K | 2 | ROZPOCET | 0 | 0 | 0 | 0 | 0 | 1 | 0 | 4 | -2141927217
| PP |  | Wc závěsné, keramika, barva bílá, zadní odpad | [14 empty] | PP | 2
10 | K | V-10 | Nerezové závěsné WC pro tělesně handicapované, povrch matný | ks | 1 |  | 0 |  |  | základní |  | 0 | 0 | 0 | 0 | 0 | 4 | K | 2 | ROZPOCET | 0 | 0 | 0 | 0 | 0 | 1 | 0 | 4 | 799760621
| PP |  | Nerezové závěsné WC pro tělesně handicapované, povrch matný | [14 empty] | PP | 2
11 | K | V-11 | Závěsná výlevka, 435x510mm, keramika, bílá barva, s plastovou mřížkou | ks | 1 |  | 0 |  |  | základní |  | 0 | 0 | 0 | 0 | 0 | 4 | K | 2 | ROZPOCET | 0 | 0 | 0 | 0 | 0 | 1 | 0 | 4 | 74164583
| PP |  | Závěsná výlevka, 435x510mm, keramika, bílá barva, s plastovou mřížkou | [14 empty] | PP | 2
12 | K | V-12 | Dřez jednoduchý (dle požadavku gastro) | ks | 2 |  | 0 |  |  | základní |  | 0 | 0 | 0 | 0 | 0 | 4 | K | 2 | ROZPOCET | 0 | 0 | 0 | 0 | 0 | 1 | 0 | 4 | -1902489941
| PP |  | Dřez jednoduchý (dle požadavku gastro) | [14 empty] | PP | 2
13 | K | V-13 | Automatická umyvadlová baterie s elektronikou ALS pro teplou a studenou vodu, napájení 24 V DC | ks | 3 |  | 0 |  |  | základní |  | 0 | 0 | 0 | 0 | 0 | 4 | K | 2 | ROZPOCET | 0 | 0 | 0 | 0 | 0 | 1 | 0 | 4 | 1747338185
| PP |  | Automatická umyvadlová baterie s elektronikou ALS pro teplou a studenou vodu, napájení 24 V DC | [14 empty] | PP | 2
14 | K | V-14 | Baterie výlevková nástěnná | ks | 1 |  | 0 |  |  | základní |  | 0 | 0 | 0 | 0 | 0 | 4 | K | 2 | ROZPOCET | 0 | 0 | 0 | 0 | 0 | 1 | 0 | 4 | 1138588223
| PP |  | Baterie výlevková nástěnná | [14 empty] | PP | 2
15 | K | V-15 | Baterie dřezová stojánková (dle požadavku gastro) | ks | 2 |  | 0 |  |  | základní |  | 0 | 0 | 0 | 0 | 0 | 4 | K | 2 | ROZPOCET | 0 | 0 | 0 | 0 | 0 | 1 | 0 | 4 | 1931982166
| PP |  | Baterie dřezová stojánková (dle požadavku gastro) | [14 empty] | PP | 2
16 | K | V-16 | Ovládací tlačítko, povrch nerez, mat, Dvoučinné mechanické splachování, ANTI-FINGERPRINT s úpravou proti otiskům prstů, Materiál: ušlechtilá ocel, lakovaná bezbarvá úprava | ks | 2 |  | 0 |  |  | základní |  | 0 | 0 | 0 | 0 | 0 | 4 | K | 2 | ROZPOCET | 0 | 0 | 0 | 0 | 0 | 1 | 0 | 4 | 1019932681
| PP |  | Ovládací tlačítko, povrch nerez, mat, Dvoučinné mechanické splachování, ANTI-FINGERPRINT s úpravou proti otiskům prstů, Materiál: ušlechtilá ocel, lakovaná bezbarvá úprava | [14 empty] | PP | 2
17 | K | V-17 | Ovládací tlačítko, plast, bílá barva, lesk | ks | 1 |  | 0 |  |  | základní |  | 0 | 0 | 0 | 0 | 0 | 4 | K | 2 | ROZPOCET | 0 | 0 | 0 | 0 | 0 | 1 | 0 | 4 | -1749192002
| PP |  | Ovládací tlačítko, plast, bílá barva, lesk | [14 empty] | PP | 2
18 | K | V-18 | Rohový ventil 1/2" | ks | 12 |  | 0 |  |  | základní |  | 0 | 0 | 0 | 0 | 0 | 4 | K | 2 | ROZPOCET | 0 | 0 | 0 | 0 | 0 | 1 | 0 | 4 | 1699639014
| PP |  | Rohový ventil 1/2" | [14 empty] | PP | 2
19 | K | V-19 | Kulový kohout 5/4" | ks | 4 |  | 0 |  |  | základní |  | 0 | 0 | 0 | 0 | 0 | 4 | K | 2 | ROZPOCET | 0 | 0 | 0 | 0 | 0 | 1 | 0 | 4 | -732709592
| PP |  | Kulový kohout 5/4" | [14 empty] | PP | 2
20 | K | V-20 | Kulový kohout 1" | ks | 3 |  | 0 |  |  | základní |  | 0 | 0 | 0 | 0 | 0 | 4 | K | 2 | ROZPOCET | 0 | 0 | 0 | 0 | 0 | 1 | 0 | 4 | 2146902684
| PP |  | Kulový kohout 1" | [14 empty] | PP | 2
21 | K | V-21 | Zpětná klapka 1" | ks | 1 |  | 0 |  |  | základní |  | 0 | 0 | 0 | 0 | 0 | 4 | K | 2 | ROZPOCET | 0 | 0 | 0 | 0 | 0 | 1 | 0 | 4 | -1696488594
| PP |  | Zpětná klapka 1" | [14 empty] | PP | 2
22 | K | V-22 | Šroubení 1" | ks | 4 |  | 0 |  |  | základní |  | 0 | 0 | 0 | 0 | 0 | 4 | K | 2 | ROZPOCET | 0 | 0 | 0 | 0 | 0 | 1 | 0 | 4 | 1901913358
| PP |  | Šroubení 1" | [14 empty] | PP | 2
23 | K | V-23 | Pojistný ventil 6 bar | ks | 1 |  | 0 |  |  | základní |  | 0 | 0 | 0 | 0 | 0 | 4 | K | 2 | ROZPOCET | 0 | 0 | 0 | 0 | 0 | 1 | 0 | 4 | 465704379
| PP |  | Pojistný ventil 6 bar | [14 empty] | PP | 2
24 | K | V-24 | Vypouštěcí kohout 1/2" | ks | 1 |  | 0 |  |  | základní |  | 0 | 0 | 0 | 0 | 0 | 4 | K | 2 | ROZPOCET | 0 | 0 | 0 | 0 | 0 | 1 | 0 | 4 | 821555515
| PP |  | Vypouštěcí kohout 1/2" | [14 empty] | PP | 2
25 | K | V-25 | Vodoměr Q 1,5 | ks | 2 |  | 0 |  |  | základní |  | 0 | 0 | 0 | 0 | 0 | 4 | K | 2 | ROZPOCET | 0 | 0 | 0 | 0 | 0 | 1 | 0 | 4 | 2041275230
| PP |  | Vodoměr Q 1,5 | [14 empty] | PP | 2
26 | K | V-26 | Přehodka PE/PPR 32 | ks | 2 |  | 0 |  |  | základní |  | 0 | 0 | 0 | 0 | 0 | 4 | K | 2 | ROZPOCET | 0 | 0 | 0 | 0 | 0 | 1 | 0 | 4 | 567360860
| PP |  | Přehodka PE/PPR 32 | [14 empty] | PP | 2
27 | K | V-27 | El. zásobníkový ohřívač TV - 100 L | ks | 1 |  | 0 |  |  | základní |  | 0 | 0 | 0 | 0 | 0 | 4 | K | 2 | ROZPOCET | 0 | 0 | 0 | 0 | 0 | 1 | 0 | 4 | 1762108056
| PP |  | El. zásobníkový ohřívač TV - 100 L | [14 empty] | PP | 2
28 | K | V-28 | El. průtokový ohřívač TV, 3,5 kW | ks | 2 |  | 0 |  |  | základní |  | 0 | 0 | 0 | 0 | 0 | 4 | K | 2 | ROZPOCET | 0 | 0 | 0 | 0 | 0 | 1 | 0 | 4 | 2138058737
| PP |  | El. průtokový ohřívač TV, 3,5 kW | [14 empty] | PP | 2
29 | K | V-29 | Tlaková zkouška, dezinfekce, proplach | kpl | 1 |  | 0 |  |  | základní |  | 0 | 0 | 0 | 0 | 0 | 4 | K | 2 | ROZPOCET | 0 | 0 | 0 | 0 | 0 | 1 | 0 | 4 | -413939815
| PP |  | Tlaková zkouška, dezinfekce, proplach | [14 empty] | PP | 2
| D | 1.2 | KANALIZACE |  |  |  | 0 |  |  |  |  | 0 |  | 0 |  | 0 | 1 | D | 1 | ROZPOCET | [6 empty] | 0
30 | K | K-01 | HT DN 32 | m | 7 |  | 0 |  |  | základní |  | 0 | 0 | 0 | 0 | 0 | 4 | K | 2 | ROZPOCET | 0 | 0 | 0 | 0 | 0 | 1 | 0 | 4 | 502352922
| PP |  | HT DN 32 | [14 empty] | PP | 2
31 | K | K-02 | HT DN 40 | m | 5 |  | 0 |  |  | základní |  | 0 | 0 | 0 | 0 | 0 | 4 | K | 2 | ROZPOCET | 0 | 0 | 0 | 0 | 0 | 1 | 0 | 4 | -1938351772
| PP |  | HT DN 40 | [14 empty] | PP | 2
32 | K | K-03 | HT DN 50 | m | 5 |  | 0 |  |  | základní |  | 0 | 0 | 0 | 0 | 0 | 4 | K | 2 | ROZPOCET | 0 | 0 | 0 | 0 | 0 | 1 | 0 | 4 | -2010598819
| PP |  | HT DN 50 | [14 empty] | PP | 2
33 | K | K-04 | HT DN 75 | m | 7 |  | 0 |  |  | základní |  | 0 | 0 | 0 | 0 | 0 | 4 | K | 2 | ROZPOCET | 0 | 0 | 0 | 0 | 0 | 1 | 0 | 4 | -1696850836
| PP |  | HT DN 75 | [14 empty] | PP | 2
34 | K | K-05 | HT DN 110 | m | 25 |  | 0 |  |  | základní |  | 0 | 0 | 0 | 0 | 0 | 4 | K | 2 | ROZPOCET | 0 | 0 | 0 | 0 | 0 | 1 | 0 | 4 | -1075504269
| PP |  | HT DN 110 | [14 empty] | PP | 2
35 | K | K-06 | KG DN 110 | m | 6 |  | 0 |  |  | základní |  | 0 | 0 | 0 | 0 | 0 | 4 | K | 2 | ROZPOCET | 0 | 0 | 0 | 0 | 0 | 1 | 0 | 4 | 2089041963
| PP |  | KG DN 110 | [14 empty] | PP | 2
36 | K | K-07 | KG DN 125 | m | 11 |  | 0 |  |  | základní |  | 0 | 0 | 0 | 0 | 0 | 4 | K | 2 | ROZPOCET | 0 | 0 | 0 | 0 | 0 | 1 | 0 | 4 | -1934476923
| PP |  | KG DN 125 | [14 empty] | PP | 2
37 | K | K-08 | KG DN 160 | m | 5 |  | 0 |  |  | základní |  | 0 | 0 | 0 | 0 | 0 | 4 | K | 2 | ROZPOCET | 0 | 0 | 0 | 0 | 0 | 1 | 0 | 4 | -460741523
| PP |  | KG DN 160 | [14 empty] | PP | 2
38 | K | K-09 | sifon DN32 kondenzát | ks | 2 |  | 0 |  |  | základní |  | 0 | 0 | 0 | 0 | 0 | 4 | K | 2 | ROZPOCET | 0 | 0 | 0 | 0 | 0 | 1 | 0 | 4 | -1170907379
| PP |  | sifon DN32 kondenzát | [14 empty] | PP | 2
39 | K | K-10 | Nerezový designový sifon | ks | 2 |  | 0 |  |  | základní |  | 0 | 0 | 0 | 0 | 0 | 4 | K | 2 | ROZPOCET | 0 | 0 | 0 | 0 | 0 | 1 | 0 | 4 | -572067515
| PP |  | Nerezový designový sifon | [14 empty] | PP | 2
40 | K | K-11 | Umyvadlová výpust 5/4, clic-clac, povrch chrom | ks | 1 |  | 0 |  |  | základní |  | 0 | 0 | 0 | 0 | 0 | 4 | K | 2 | ROZPOCET | 0 | 0 | 0 | 0 | 0 | 1 | 0 | 4 | -1677610268
| PP |  | Umyvadlová výpust 5/4, clic-clac, povrch chrom | [14 empty] | PP | 2
41 | K | K-12 | sifon DN50 dřezový | ks | 2 |  | 0 |  |  | základní |  | 0 | 0 | 0 | 0 | 0 | 4 | K | 2 | ROZPOCET | 0 | 0 | 0 | 0 | 0 | 1 | 0 | 4 | 560621092
| PP |  | sifon DN50 dřezový | [14 empty] | PP | 2
42 | K | K-13 | Přivzdušňovací hlavice DN 110 | ks | 3 |  | 0 |  |  | základní |  | 0 | 0 | 0 | 0 | 0 | 4 | K | 2 | ROZPOCET | 0 | 0 | 0 | 0 | 0 | 1 | 0 | 4 | -1362985615
| PP |  | Přivzdušňovací hlavice DN 110 | [14 empty] | PP | 2
43 | K | K-14 | Ventilační hlavice DN 110 do fasády | ks | 1 |  | 0 |  |  | základní |  | 0 | 0 | 0 | 0 | 0 | 4 | K | 2 | ROZPOCET | 0 | 0 | 0 | 0 | 0 | 1 | 0 | 4 | -1538592041
| PP |  | Ventilační hlavice DN 110 do fasády | [14 empty] | PP | 2
44 | K | K-15 | Podlahová vpust DN 75 | ks | 3 |  | 0 |  |  | základní |  | 0 | 0 | 0 | 0 | 0 | 4 | K | 2 | ROZPOCET | 0 | 0 | 0 | 0 | 0 | 1 | 0 | 4 | -1088319865
| PP |  | Podlahová vpust DN 75 | [14 empty] | PP | 2
45 | K | K-16 | Střešní vpust DN 110 PVC vyhřívaná s integrovanou PVC manžetou a ochranným košem | ks | 1 |  | 0 |  |  | základní |  | 0 | 0 | 0 | 0 | 0 | 4 | K | 2 | ROZPOCET | 0 | 0 | 0 | 0 | 0 | 1 | 0 | 4 | 1473310626
| PP |  | Střešní vpust DN 110 PVC vyhřívaná s integrovanou PVC manžetou a ochranným košem | [14 empty] | PP | 2
46 | K | K-17 | Čistící kus HT DN 110 | ks | 3 |  | 0 |  |  | základní |  | 0 | 0 | 0 | 0 | 0 | 4 | K | 2 | ROZPOCET | 0 | 0 | 0 | 0 | 0 | 1 | 0 | 4 | 2004911073
| PP |  | Čistící kus HT DN 110 | [14 empty] | PP | 2
47 | K | K-18 | Zkouška těsnosti, proplach | kpl | 1 |  | 0 |  |  | základní |  | 0 | 0 | 0 | 0 | 0 | 4 | K | 2 | ROZPOCET | 0 | 0 | 0 | 0 | 0 | 1 | 0 | 4 | -832554924
| PP |  | Zkouška těsnosti, proplach | [14 empty] | PP | 2

## 2.1 - Vzduchotechnika (hidden)
{7d0d46f5-e46a-4af1-91cb-085bd356563a}
2
| KRYCÍ LIST SOUPISU PRACÍ | [7 empty] | v --- níže se nacházejí doplnkové a pomocné údaje k sestavám --- v | [8 empty] | False
Stavba:
Lesopark Na Kolečku-DPS - revize
Objekt:
02 - 2. ETAPA
Soupis:
SO04 - Drobné občerstvení s hygienickým zázemím a podpora pro rostliny
Úroveň 4:
2.1 - Vzduchotechnika
| KSO: |  |  |  |  | CC-CZ:
| Místo: |  |  |  |  | Datum: | 22. 5. 2024
| Zadavatel: |  |  |  |  | IČ:
DIČ:
| Účastník: |  |  |  |  | IČ: | Vyplň údaj
|  | Vyplň údaj |  |  |  | DIČ: | Vyplň údaj
| Projektant: |  |  |  |  | IČ:
|  | Land05 s.r.o. |  |  |  | DIČ:
| Zpracovatel: |  |  |  |  | IČ: | 07206062
|  | Soloreal s.r.o. |  |  |  | DIČ:
Poznámka:
| Cena bez DPH | [5 empty] | 0
|  |  | Základ daně |  |  | Sazba daně | Výše daně
| DPH | základní | 0 |  |  | 21% | 0
|  | snížená | 0 |  |  | 12% | 0
|  | zákl. přenesená | 0 |  |  | 21% | 0
|  | sníž. přenesená | 0 |  |  | 12% | 0
|  | nulová | 0 |  |  | 0% | 0
| Cena s DPH |  |  | v | CZK |  | 0
REKAPITULACE ČLENĚNÍ SOUPISU PRACÍ
Stavba:
Lesopark Na Kolečku-DPS - revize
Objekt:
02 - 2. ETAPA
Soupis:
SO04 - Drobné občerstvení s hygienickým zázemím a podpora pro rostliny
Úroveň 4:
2.1 - Vzduchotechnika
Místo: | [5 empty] | Datum: | 22. 5. 2024
Zadavatel: | [5 empty] | Projektant: | Land05 s.r.o.
Účastník: |  |  | Vyplň údaj |  |  | Zpracovatel: | Soloreal s.r.o.
Kód dílu - Popis | [6 empty] | Cena celkem [CZK]
Náklady stavby celkem | [6 empty] | 0 | [11 empty] | -1
| 751 - Vzduchotechnika | [5 empty] | 0
| 1 - Zař. č. 1 - Sociální zařízení občerstvení | [5 empty] | 0
| 2 - Zař.č. 2 - Sociální zařízení návštěvníků parku | [5 empty] | 0
| 3 - Zař. č. 3 - Nouzové větrání občerstvení | [5 empty] | 0
SOUPIS PRACÍ
Stavba:
Lesopark Na Kolečku-DPS - revize
Objekt:
02 - 2. ETAPA
Soupis:
SO04 - Drobné občerstvení s hygienickým zázemím a podpora pro rostliny
Úroveň 4:
2.1 - Vzduchotechnika
Místo: | [5 empty] | Datum: | 22. 5. 2024
Zadavatel: | [5 empty] | Projektant: | Land05 s.r.o.
Účastník: |  |  | Vyplň údaj |  |  | Zpracovatel: | Soloreal s.r.o.
PČ | Typ | Kód | Popis | MJ | Množství | J.cena [CZK] | Cena celkem [CZK] | Cenová soustava |  | DPH | J. Nh [h] | Nh celkem [h] | J. hmotnost [t] | Hmotnost celkem [t] | J. suť [t] | Suť Celkem [t]
Náklady soupisu celkem | [6 empty] | 0 |  |  |  |  | 0 |  | 0 |  | 0 |  | D | -1 | [7 empty] | 0
| D | 751 | Vzduchotechnika |  |  |  | 0 |  |  |  |  | 0 |  | 0 |  | 0 | 2 | D | 0 | ROZPOCET | [6 empty] | 0
| D | 1 | Zař. č. 1 - Sociální zařízení občerstvení |  |  |  | 0 |  |  |  |  | 0 |  | 0 |  | 0 | 1 | D | 1 | ROZPOCET | [6 empty] | 0
1 | K | 751991.10 | Potrubní ventilátor 250 m3/hod., dP=60Pa,el. příkon motor 30W,230V | ks | 1 |  | 0 |  |  | základní |  | 0 | 0 | 0 | 0 | 0 | 4 | K | 2 | ROZPOCET | 0 | 0 | 0 | 0 | 0 | 1 | 0 | 4 | 198416818
| PP |  | Potrubní ventilátor 250 m3/hod., dP=60Pa,el. příkon motor 30W,230V | [14 empty] | PP | 2
| P |  | Poznámka k položce: Poznámka k položce: TD 350/125 Elektrodesign | [14 empty] | P | 2
2 | K | 751991.11 | Klapka přetlaková Æ125 | ks | 1 |  | 0 |  |  | základní |  | 0 | 0 | 0 | 0 | 0 | 4 | K | 2 | ROZPOCET | 0 | 0 | 0 | 0 | 0 | 1 | 0 | 4 | 1041476708
| PP |  | Klapka přetlaková Æ125 | [14 empty] | PP | 2
3 | K | 751991.12 | Tlumič hluku Æ125-600 | ks | 2 |  | 0 |  |  | základní |  | 0 | 0 | 0 | 0 | 0 | 4 | K | 2 | ROZPOCET | 0 | 0 | 0 | 0 | 0 | 1 | 0 | 4 | -1109988562
| PP |  | Tlumič hluku Æ125-600 | [14 empty] | PP | 2
4 | K | 751991.13 | Talířový ventil odvodní bílý Æ125 | ks | 3 |  | 0 |  |  | základní |  | 0 | 0 | 0 | 0 | 0 | 4 | K | 2 | ROZPOCET | 0 | 0 | 0 | 0 | 0 | 1 | 0 | 4 | -974987601
| PP |  | Talířový ventil odvodní bílý Æ125 | [14 empty] | PP | 2
5 | K | 751991.14 | Venkovní žaluzie 200x200 pozink plech | ks | 1 |  | 0 |  |  | základní |  | 0 | 0 | 0 | 0 | 0 | 4 | K | 2 | ROZPOCET | 0 | 0 | 0 | 0 | 0 | 1 | 0 | 4 | 1442331992
| PP |  | Venkovní žaluzie 200x200 pozink plech | [14 empty] | PP | 2
6 | K | 751991.15 | Ohebné Alu. potrubí Æ125mm | bm | 3 |  | 0 |  |  | základní |  | 0 | 0 | 0 | 0 | 0 | 4 | K | 2 | ROZPOCET | 0 | 0 | 0 | 0 | 0 | 1 | 0 | 4 | 575906300
| PP |  | Ohebné Alu. potrubí Æ125mm | [14 empty] | PP | 2
7 | K | 751991.16 | Potrubí kruhové Spiro pozink. plech Æ125mm | bm | 4 |  | 0 |  |  | základní |  | 0 | 0 | 0 | 0 | 0 | 4 | K | 2 | ROZPOCET | 0 | 0 | 0 | 0 | 0 | 1 | 0 | 4 | -2041772598
| PP |  | Potrubí kruhové Spiro pozink. plech Æ125mm | [14 empty] | PP | 2
8 | K | 751991.17 | Závěsy ,táhla a objímky kruh. potrubí | sb | 8 |  | 0 |  |  | základní |  | 0 | 0 | 0 | 0 | 0 | 4 | K | 2 | ROZPOCET | 0 | 0 | 0 | 0 | 0 | 1 | 0 | 4 | -1070011953
| PP |  | Závěsy ,táhla a objímky kruh. potrubí | [14 empty] | PP | 2
| D | 2 | Zař.č. 2 - Sociální zařízení návštěvníků parku |  |  |  | 0 |  |  |  |  | 0 |  | 0 |  | 0 | 1 | D | 1 | ROZPOCET | [6 empty] | 0
9 | K | 751991.19 | Potrubní ventilátor 250 m3/hod., dP=60Pa,el. příkon motor 30W,230V | ks | 1 |  | 0 |  |  | základní |  | 0 | 0 | 0 | 0 | 0 | 4 | K | 2 | ROZPOCET | 0 | 0 | 0 | 0 | 0 | 1 | 0 | 4 | 1760598851
| PP |  | Potrubní ventilátor 250 m3/hod., dP=60Pa,el. příkon motor 30W,230V | [14 empty] | PP | 2
| P |  | Poznámka k položce: Poznámka k položce: TD 350/125 Elektrodesign | [14 empty] | P | 2
10 | K | 751991.20 | Klapka přetlaková Æ125 | ks | 1 |  | 0 |  |  | základní |  | 0 | 0 | 0 | 0 | 0 | 4 | K | 2 | ROZPOCET | 0 | 0 | 0 | 0 | 0 | 1 | 0 | 4 | -515862784
| PP |  | Klapka přetlaková Æ125 | [14 empty] | PP | 2
11 | K | 751991.21 | Tlumič hluku Æ125-600 | ks | 2 |  | 0 |  |  | základní |  | 0 | 0 | 0 | 0 | 0 | 4 | K | 2 | ROZPOCET | 0 | 0 | 0 | 0 | 0 | 1 | 0 | 4 | 1828592214
| PP |  | Tlumič hluku Æ125-600 | [14 empty] | PP | 2
12 | K | 751991.22 | Talířový ventil odvodní bílý Æ125 | ks | 4 |  | 0 |  |  | základní |  | 0 | 0 | 0 | 0 | 0 | 4 | K | 2 | ROZPOCET | 0 | 0 | 0 | 0 | 0 | 1 | 0 | 4 | 1941073216
| PP |  | Talířový ventil odvodní bílý Æ125 | [14 empty] | PP | 2
13 | K | 751991.23 | Venkovní žaluzie 200x200 pozink plech | ks | 1 |  | 0 |  |  | základní |  | 0 | 0 | 0 | 0 | 0 | 4 | K | 2 | ROZPOCET | 0 | 0 | 0 | 0 | 0 | 1 | 0 | 4 | -1446367637
| PP |  | Venkovní žaluzie 200x200 pozink plech | [14 empty] | PP | 2
14 | K | 751991.24 | Ohebné Alu. potrubí Æ125mm | bm | 3 |  | 0 |  |  | základní |  | 0 | 0 | 0 | 0 | 0 | 4 | K | 2 | ROZPOCET | 0 | 0 | 0 | 0 | 0 | 1 | 0 | 4 | 26515357
| PP |  | Ohebné Alu. potrubí Æ125mm | [14 empty] | PP | 2
15 | K | 751991.25 | Potrubí kruhové Spiro pozink. plech Æ125mm | bm | 5 |  | 0 |  |  | základní |  | 0 | 0 | 0 | 0 | 0 | 4 | K | 2 | ROZPOCET | 0 | 0 | 0 | 0 | 0 | 1 | 0 | 4 | 247432155
| PP |  | Potrubí kruhové Spiro pozink. plech Æ125mm | [14 empty] | PP | 2
16 | K | 751991.26 | Závěsy ,táhla a objímky kruh. potrubí | sb | 10 |  | 0 |  |  | základní |  | 0 | 0 | 0 | 0 | 0 | 4 | K | 2 | ROZPOCET | 0 | 0 | 0 | 0 | 0 | 1 | 0 | 4 | -755668033
| PP |  | Závěsy ,táhla a objímky kruh. potrubí | [14 empty] | PP | 2
| D | 3 | Zař. č. 3 - Nouzové větrání občerstvení |  |  |  | 0 |  |  |  |  | 0 |  | 0 |  | 0 | 1 | D | 1 | ROZPOCET | [6 empty] | 0
17 | K | 751991.28 | Potrubní ventilátor 550 m3/hod., dP=50Pa,el. příkon motor 50W,230V | ks | 1 |  | 0 |  |  | základní |  | 0 | 0 | 0 | 0 | 0 | 4 | K | 2 | ROZPOCET | 0 | 0 | 0 | 0 | 0 | 1 | 0 | 4 | -105479392
| PP |  | Potrubní ventilátor 550 m3/hod., dP=50Pa,el. příkon motor 50W,230V | [14 empty] | PP | 2
| P |  | Poznámka k položce: Poznámka k položce: TD 500/160 Elektrodesign | [14 empty] | P | 2
18 | K | 751991.29 | Klapka přetlaková Æ160 | ks | 1 |  | 0 |  |  | základní |  | 0 | 0 | 0 | 0 | 0 | 4 | K | 2 | ROZPOCET | 0 | 0 | 0 | 0 | 0 | 1 | 0 | 4 | 634902466
| PP |  | Klapka přetlaková Æ160 | [14 empty] | PP | 2
19 | K | 751991.30 | Venkovní žaluzie 250x250 pozink plech | ks | 1 |  | 0 |  |  | základní |  | 0 | 0 | 0 | 0 | 0 | 4 | K | 2 | ROZPOCET | 0 | 0 | 0 | 0 | 0 | 1 | 0 | 4 | -890779919
| PP |  | Venkovní žaluzie 250x250 pozink plech | [14 empty] | PP | 2
20 | K | 751991.31 | Stěnová mřížka ALU 600x100 t=20mm | ks | 1 |  | 0 |  |  | základní |  | 0 | 0 | 0 | 0 | 0 | 4 | K | 2 | ROZPOCET | 0 | 0 | 0 | 0 | 0 | 1 | 0 | 4 | 976425299
| PP |  | Stěnová mřížka ALU 600x100 t=20mm | [14 empty] | PP | 2
21 | K | 751991.32 | Ohebné Alu. potrubí zvukotlumící Æ160mm | bm | 4 |  | 0 |  |  | základní |  | 0 | 0 | 0 | 0 | 0 | 4 | K | 2 | ROZPOCET | 0 | 0 | 0 | 0 | 0 | 1 | 0 | 4 | 1048219893
| PP |  | Ohebné Alu. potrubí zvukotlumící Æ160mm | [14 empty] | PP | 2
22 | K | 751991.33 | Přechod pozink. plech 600x100- Æ160mm | ks | 1 |  | 0 |  |  | základní |  | 0 | 0 | 0 | 0 | 0 | 4 | K | 2 | ROZPOCET | 0 | 0 | 0 | 0 | 0 | 1 | 0 | 4 | -844373612
| PP |  | Přechod pozink. plech 600x100- Æ160mm | [14 empty] | PP | 2
23 | K | 751991.34 | Potrubí kruhové Spiro pozink. plech Æ160mm | bm | 1 |  | 0 |  |  | základní |  | 0 | 0 | 0 | 0 | 0 | 4 | K | 2 | ROZPOCET | 0 | 0 | 0 | 0 | 0 | 1 | 0 | 4 | 1615757812
| PP |  | Potrubí kruhové Spiro pozink. plech Æ160mm | [14 empty] | PP | 2
24 | K | 751991.35 | Závěsy ,táhla a objímky kruh. potrubí | ks | 5 |  | 0 |  |  | základní |  | 0 | 0 | 0 | 0 | 0 | 4 | K | 2 | ROZPOCET | 0 | 0 | 0 | 0 | 0 | 1 | 0 | 4 | 398690555
| PP |  | Závěsy ,táhla a objímky kruh. potrubí | [14 empty] | PP | 2
25 | K | 751991.37 | Montáže VZT zařízení | kpl | 1 |  | 0 |  |  | základní |  | 0 | 0 | 0 | 0 | 0 | 4 | K | 2 | ROZPOCET | 0 | 0 | 0 | 0 | 0 | 1 | 0 | 4 | -1880461659
| PP |  | Montáže VZT zařízení | [14 empty] | PP | 2
26 | K | 751991.38 | Montáže VZT potrubí | kpl | 1 |  | 0 |  |  | základní |  | 0 | 0 | 0 | 0 | 0 | 4 | K | 2 | ROZPOCET | 0 | 0 | 0 | 0 | 0 | 1 | 0 | 4 | 531140448
| PP |  | Montáže VZT potrubí | [14 empty] | PP | 2
27 | K | 751991.39 | Seřízení a zaregulování na projektované parametry | kpl | 1 |  | 0 |  |  | základní |  | 0 | 0 | 0 | 0 | 0 | 4 | K | 2 | ROZPOCET | 0 | 0 | 0 | 0 | 0 | 1 | 0 | 4 | -456411250
| PP |  | Seřízení a zaregulování na projektované parametry | [14 empty] | PP | 2

## 2.2 - Vytápění a chlazení (hidden)
{c1c05f17-439f-4d3e-b4fd-bb73bdbc5e85}
2
| KRYCÍ LIST SOUPISU PRACÍ | [7 empty] | v --- níže se nacházejí doplnkové a pomocné údaje k sestavám --- v | [8 empty] | False
Stavba:
Lesopark Na Kolečku-DPS - revize
Objekt:
02 - 2. ETAPA
Soupis:
SO04 - Drobné občerstvení s hygienickým zázemím a podpora pro rostliny
Úroveň 4:
2.2 - Vytápění a chlazení
| KSO: |  |  |  |  | CC-CZ:
| Místo: |  |  |  |  | Datum: | 22. 5. 2024
| Zadavatel: |  |  |  |  | IČ:
DIČ:
| Účastník: |  |  |  |  | IČ: | Vyplň údaj
|  | Vyplň údaj |  |  |  | DIČ: | Vyplň údaj
| Projektant: |  |  |  |  | IČ:
|  | Land05 s.r.o. |  |  |  | DIČ:
| Zpracovatel: |  |  |  |  | IČ: | 07206062
|  | Soloreal s.r.o. |  |  |  | DIČ:
Poznámka:
| Cena bez DPH | [5 empty] | 0
|  |  | Základ daně |  |  | Sazba daně | Výše daně
| DPH | základní | 0 |  |  | 21% | 0
|  | snížená | 0 |  |  | 12% | 0
|  | zákl. přenesená | 0 |  |  | 21% | 0
|  | sníž. přenesená | 0 |  |  | 12% | 0
|  | nulová | 0 |  |  | 0% | 0
| Cena s DPH |  |  | v | CZK |  | 0
REKAPITULACE ČLENĚNÍ SOUPISU PRACÍ
Stavba:
Lesopark Na Kolečku-DPS - revize
Objekt:
02 - 2. ETAPA
Soupis:
SO04 - Drobné občerstvení s hygienickým zázemím a podpora pro rostliny
Úroveň 4:
2.2 - Vytápění a chlazení
Místo: | [5 empty] | Datum: | 22. 5. 2024
Zadavatel: | [5 empty] | Projektant: | Land05 s.r.o.
Účastník: |  |  | Vyplň údaj |  |  | Zpracovatel: | Soloreal s.r.o.
Kód dílu - Popis | [6 empty] | Cena celkem [CZK]
Náklady stavby celkem | [6 empty] | 0 | [11 empty] | -1
| 731 - Vytápění a Chlazení | [5 empty] | 0
SOUPIS PRACÍ
Stavba:
Lesopark Na Kolečku-DPS - revize
Objekt:
02 - 2. ETAPA
Soupis:
SO04 - Drobné občerstvení s hygienickým zázemím a podpora pro rostliny
Úroveň 4:
2.2 - Vytápění a chlazení
Místo: | [5 empty] | Datum: | 22. 5. 2024
Zadavatel: | [5 empty] | Projektant: | Land05 s.r.o.
Účastník: |  |  | Vyplň údaj |  |  | Zpracovatel: | Soloreal s.r.o.
PČ | Typ | Kód | Popis | MJ | Množství | J.cena [CZK] | Cena celkem [CZK] | Cenová soustava |  | DPH | J. Nh [h] | Nh celkem [h] | J. hmotnost [t] | Hmotnost celkem [t] | J. suť [t] | Suť Celkem [t]
Náklady soupisu celkem | [6 empty] | 0 |  |  |  |  | 0 |  | 0 |  | 0 |  | D | -1 | [7 empty] | 0
| D | 731 | Vytápění a Chlazení |  |  |  | 0 |  |  |  |  | 0 |  | 0 |  | 0 | 2 | D | 0 | ROZPOCET | [6 empty] | 0
1 | K | 731991.10 | Venkovní kondenzační jednotka 7,0/8,0 kW chlazení/topení (630x800x300mm), konzoly na zeď a spojovací materiál | ks | 1 |  | 0 |  |  | základní |  | 0 | 0 | 0 | 0 | 0 | 16 | K | 1 | ROZPOCET | 0 | 0 | 0 | 0 | 0 | 1 | 0 | 16 | -1098223648
| PP |  | Venkovní kondenzační jednotka 7,0/8,0 kW chlazení/topení (630x800x300mm), konzoly na zeď a spojovací materiál | [14 empty] | PP | 1
2 | K | 731991.11 | Vnitřní nástěnná jednotka 7,0/8,0 kW chlazení/topení(320x1050x250mm) | ks | 1 |  | 0 |  |  | základní |  | 0 | 0 | 0 | 0 | 0 | 16 | K | 1 | ROZPOCET | 0 | 0 | 0 | 0 | 0 | 1 | 0 | 16 | 98043501
| PP |  | Vnitřní nástěnná jednotka 7,0/8,0 kW chlazení/topení(320x1050x250mm) | [14 empty] | PP | 1
3 | K | 731991.12 | Náplň chladiva(R32) součástí venkovní jednotky | kg | 0.5 |  | 0 |  |  | základní |  | 0 | 0 | 0 | 0 | 0 | 16 | K | 1 | ROZPOCET | 0 | 0 | 0 | 0 | 0 | 1 | 0 | 16 | -324563953
| PP |  | Náplň chladiva(R32) součástí venkovní jednotky | [14 empty] | PP | 1
4 | K | 731991.13 | Propojovací potrubí Cu s izolací a kašírováním v rolích Ø 9,5 mm | bm | 10 |  | 0 |  |  | základní |  | 0 | 0 | 0 | 0 | 0 | 16 | K | 1 | ROZPOCET | 0 | 0 | 0 | 0 | 0 | 1 | 0 | 16 | 1591433642
| PP |  | Propojovací potrubí Cu s izolací a kašírováním v rolích Ø 9,5 mm | [14 empty] | PP | 1
5 | K | 731991.14 | Propojovací potrubí Cu s izolací a kašírováním v rolích Ø 15,9 mm | bm | 10 |  | 0 |  |  | základní |  | 0 | 0 | 0 | 0 | 0 | 16 | K | 1 | ROZPOCET | 0 | 0 | 0 | 0 | 0 | 1 | 0 | 16 | 321729255
| PP |  | Propojovací potrubí Cu s izolací a kašírováním v rolích Ø 15,9 mm | [14 empty] | PP | 1
6 | K | 731991.15 | konzoly a závěsy Cu potrubí | ks | 8 |  | 0 |  |  | základní |  | 0 | 0 | 0 | 0 | 0 | 16 | K | 1 | ROZPOCET | 0 | 0 | 0 | 0 | 0 | 1 | 0 | 16 | 2050992290
| PP |  | konzoly a závěsy Cu potrubí | [14 empty] | PP | 1
7 | K | 731991.16 | těsnící a spojovací materiál | kg | 2 |  | 0 |  |  | základní |  | 0 | 0 | 0 | 0 | 0 | 16 | K | 1 | ROZPOCET | 0 | 0 | 0 | 0 | 0 | 1 | 0 | 16 | -1250838456
| PP |  | těsnící a spojovací materiál | [14 empty] | PP | 1
8 | K | 731991.17 | Potrubí PE DN20 kondenzát | bm | 5 |  | 0 |  |  | základní |  | 0 | 0 | 0 | 0 | 0 | 16 | K | 1 | ROZPOCET | 0 | 0 | 0 | 0 | 0 | 1 | 0 | 16 | -949364406
| PP |  | Potrubí PE DN20 kondenzát | [14 empty] | PP | 1
9 | K | 731991.19 | Elektrická topná rohož 150W/m2 | m2 | 10 |  | 0 |  |  | základní |  | 0 | 0 | 0 | 0 | 0 | 16 | K | 1 | ROZPOCET | 0 | 0 | 0 | 0 | 0 | 1 | 0 | 16 | -1351042755
| PP |  | Elektrická topná rohož 150W/m2 | [14 empty] | PP | 1
10 | K | 731991.20 | sekce 1-3 pás šířka 1000mm délka 4500mm | sb | 3 |  | 0 |  |  | základní |  | 0 | 0 | 0 | 0 | 0 | 16 | K | 1 | ROZPOCET | 0 | 0 | 0 | 0 | 0 | 1 | 0 | 16 | -429765920
| PP |  | sekce 1-3 pás šířka 1000mm délka 4500mm | [14 empty] | PP | 1
11 | K | 731991.21 | sekce 4 pás šířka 1000mm délka 2000mm | sb | 1 |  | 0 |  |  | základní |  | 0 | 0 | 0 | 0 | 0 | 16 | K | 1 | ROZPOCET | 0 | 0 | 0 | 0 | 0 | 1 | 0 | 16 | 1756357752
| PP |  | sekce 4 pás šířka 1000mm délka 2000mm | [14 empty] | PP | 1
12 | K | 731991.22 | sekce 5 pás šířka 500mm délka 4500mm | sb | 1 |  | 0 |  |  | základní |  | 0 | 0 | 0 | 0 | 0 | 16 | K | 1 | ROZPOCET | 0 | 0 | 0 | 0 | 0 | 1 | 0 | 16 | -1582110488
| PP |  | sekce 5 pás šířka 500mm délka 4500mm | [14 empty] | PP | 1
13 | K | 731991.23 | sekce 6-9 šířka 500mm délka 1500mm | sb | 4 |  | 0 |  |  | základní |  | 0 | 0 | 0 | 0 | 0 | 16 | K | 1 | ROZPOCET | 0 | 0 | 0 | 0 | 0 | 1 | 0 | 16 | 1570803177
| PP |  | sekce 6-9 šířka 500mm délka 1500mm | [14 empty] | PP | 1
14 | K | 731991.24 | Termostat s časovým režimem a podlahovým čidlem pro topnou rohož | ks | 5 |  | 0 |  |  | základní |  | 0 | 0 | 0 | 0 | 0 | 16 | K | 1 | ROZPOCET | 0 | 0 | 0 | 0 | 0 | 1 | 0 | 16 | 1240640139
| PP |  | Termostat s časovým režimem a podlahovým čidlem pro topnou rohož | [14 empty] | PP | 1
15 | K | 731991.26 | Montážní a pomocný materiál | kg | 30 |  | 0 |  |  | základní |  | 0 | 0 | 0 | 0 | 0 | 16 | K | 1 | ROZPOCET | 0 | 0 | 0 | 0 | 0 | 1 | 0 | 16 | -96167082
| PP |  | Montážní a pomocný materiál | [14 empty] | PP | 1
16 | K | 731991.27 | Ostatní přípomocné práce | HZS | 10 |  | 0 |  |  | základní |  | 0 | 0 | 0 | 0 | 0 | 16 | K | 1 | ROZPOCET | 0 | 0 | 0 | 0 | 0 | 1 | 0 | 16 | -441641581
| PP |  | Ostatní přípomocné práce | [14 empty] | PP | 1
17 | K | 731991.28 | Revize, zaregulování a uvedení do provozu | HZS | 15 |  | 0 |  |  | základní |  | 0 | 0 | 0 | 0 | 0 | 16 | K | 1 | ROZPOCET | 0 | 0 | 0 | 0 | 0 | 1 | 0 | 16 | -850839776
| PP |  | Revize, zaregulování a uvedení do provozu | [14 empty] | PP | 1

## 3 - Elektroinstalace (hidden)
{d3029c45-bf01-45b7-ab11-574a4a0d2673}
2
| KRYCÍ LIST SOUPISU PRACÍ | [7 empty] | v --- níže se nacházejí doplnkové a pomocné údaje k sestavám --- v | [8 empty] | False
Stavba:
Lesopark Na Kolečku-DPS - revize
Objekt:
02 - 2. ETAPA
Soupis:
SO04 - Drobné občerstvení s hygienickým zázemím a podpora pro rostliny
Úroveň 4:
3 - Elektroinstalace
| KSO: |  |  |  |  | CC-CZ:
| Místo: |  |  |  |  | Datum: | 22. 5. 2024
| Zadavatel: |  |  |  |  | IČ:
DIČ:
| Účastník: |  |  |  |  | IČ: | Vyplň údaj
|  | Vyplň údaj |  |  |  | DIČ: | Vyplň údaj
| Projektant: |  |  |  |  | IČ:
|  | Land05 s.r.o. |  |  |  | DIČ:
| Zpracovatel: |  |  |  |  | IČ: | 07206062
|  | Soloreal s.r.o. |  |  |  | DIČ:
Poznámka:
| Cena bez DPH | [5 empty] | 0
|  |  | Základ daně |  |  | Sazba daně | Výše daně
| DPH | základní | 0 |  |  | 21% | 0
|  | snížená | 0 |  |  | 12% | 0
|  | zákl. přenesená | 0 |  |  | 21% | 0
|  | sníž. přenesená | 0 |  |  | 12% | 0
|  | nulová | 0 |  |  | 0% | 0
| Cena s DPH |  |  | v | CZK |  | 0
REKAPITULACE ČLENĚNÍ SOUPISU PRACÍ
Stavba:
Lesopark Na Kolečku-DPS - revize
Objekt:
02 - 2. ETAPA
Soupis:
SO04 - Drobné občerstvení s hygienickým zázemím a podpora pro rostliny
Úroveň 4:
3 - Elektroinstalace
Místo: | [5 empty] | Datum: | 22. 5. 2024
Zadavatel: | [5 empty] | Projektant: | Land05 s.r.o.
Účastník: |  |  | Vyplň údaj |  |  | Zpracovatel: | Soloreal s.r.o.
Kód dílu - Popis | [6 empty] | Cena celkem [CZK]
Náklady stavby celkem | [6 empty] | 0 | [11 empty] | -1
| A - kavárna | [5 empty] | 0
| B - UZEMNĚNÍ | [5 empty] | 0
| C - HROMOSVOD | [5 empty] | 0
SOUPIS PRACÍ
Stavba:
Lesopark Na Kolečku-DPS - revize
Objekt:
02 - 2. ETAPA
Soupis:
SO04 - Drobné občerstvení s hygienickým zázemím a podpora pro rostliny
Úroveň 4:
3 - Elektroinstalace
Místo: | [5 empty] | Datum: | 22. 5. 2024
Zadavatel: | [5 empty] | Projektant: | Land05 s.r.o.
Účastník: |  |  | Vyplň údaj |  |  | Zpracovatel: | Soloreal s.r.o.
PČ | Typ | Kód | Popis | MJ | Množství | J.cena [CZK] | Cena celkem [CZK] | Cenová soustava |  | DPH | J. Nh [h] | Nh celkem [h] | J. hmotnost [t] | Hmotnost celkem [t] | J. suť [t] | Suť Celkem [t]
Náklady soupisu celkem | [6 empty] | 0 |  |  |  |  | 0 |  | 0 |  | 0 |  | D | -1 | [7 empty] | 0
| D | A | kavárna |  |  |  | 0 |  |  |  |  | 0 |  | 0 |  | 0 | 1 | D | 0 | ROZPOCET | [6 empty] | 0
1 | K | 1 | Zásuvka jednoduchá IP44 230V/16A | ks | 6 |  | 0 |  |  | základní |  | 0 | 0 | 0 | 0 | 0 | 4 | K | 1 | ROZPOCET | 0 | 0 | 0 | 0 | 0 | 1 | 0 | 4 | -1194377585
| PP |  | Zásuvka jednoduchá IP44 230V/16A | [14 empty] | PP | 1
2 | K | 3 | Zásuvka jednoduchá 230V/16A | ks | 3 |  | 0 |  |  | základní |  | 0 | 0 | 0 | 0 | 0 | 4 | K | 1 | ROZPOCET | 0 | 0 | 0 | 0 | 0 | 1 | 0 | 4 | 303282033
| PP |  | Zásuvka jednoduchá 230V/16A | [14 empty] | PP | 1
3 | K | 4 | vypínač řaz.1 kompletní | ks | 4 |  | 0 |  |  | základní |  | 0 | 0 | 0 | 0 | 0 | 4 | K | 1 | ROZPOCET | 0 | 0 | 0 | 0 | 0 | 1 | 0 | 4 | -1808156414
| PP |  | vypínač řaz.1 kompletní | [14 empty] | PP | 1
4 | K | 5 | vypínač řaz.5 kompletní IP44 | ks | 2 |  | 0 |  |  | základní |  | 0 | 0 | 0 | 0 | 0 | 4 | K | 1 | ROZPOCET | 0 | 0 | 0 | 0 | 0 | 1 | 0 | 4 | 1752284558
| PP |  | vypínač řaz.5 kompletní IP44 | [14 empty] | PP | 1
5 | K | 6 | instalační krabice | ks | 7 |  | 0 |  |  | základní |  | 0 | 0 | 0 | 0 | 0 | 4 | K | 1 | ROZPOCET | 0 | 0 | 0 | 0 | 0 | 1 | 0 | 4 | -1188888163
| PP |  | instalační krabice | [14 empty] | PP | 1
| P |  | Poznámka k položce: Poznámka k položce: KU68 | [14 empty] | P | 1
6 | K | 7 | instalační krabice ACIDUR | ks | 7 |  | 0 |  |  | základní |  | 0 | 0 | 0 | 0 | 0 | 4 | K | 1 | ROZPOCET | 0 | 0 | 0 | 0 | 0 | 1 | 0 | 4 | 1358936108
| PP |  | instalační krabice ACIDUR | [14 empty] | PP | 1
7 | K | 8 | instalační krabice | ks | 12 |  | 0 |  |  | základní |  | 0 | 0 | 0 | 0 | 0 | 4 | K | 1 | ROZPOCET | 0 | 0 | 0 | 0 | 0 | 1 | 0 | 4 | 436646409
| PP |  | instalační krabice | [14 empty] | PP | 1
| P |  | Poznámka k položce: Poznámka k položce: OBO A8 | [14 empty] | P | 1
8 | K | 9 | instalační krabice | ks | 4 |  | 0 |  |  | základní |  | 0 | 0 | 0 | 0 | 0 | 4 | K | 1 | ROZPOCET | 0 | 0 | 0 | 0 | 0 | 1 | 0 | 4 | 1445901028
| PP |  | instalační krabice | [14 empty] | PP | 1
| P |  | Poznámka k položce: Poznámka k položce: KO100 se svorkou PE | [14 empty] | P | 1
9 | K | 10 | Wago svorky | ks | 600 |  | 0 |  |  | základní |  | 0 | 0 | 0 | 0 | 0 | 4 | K | 1 | ROZPOCET | 0 | 0 | 0 | 0 | 0 | 1 | 0 | 4 | -961550326
| PP |  | Wago svorky | [14 empty] | PP | 1
10 | K | 11 | Vodič CYYzž 4 | m | 35 |  | 0 |  |  | základní |  | 0 | 0 | 0 | 0 | 0 | 4 | K | 1 | ROZPOCET | 0 | 0 | 0 | 0 | 0 | 1 | 0 | 4 | -363023577
| PP |  | Vodič CYYzž 4 | [14 empty] | PP | 1
11 | K | 12 | Vodič CYAzž 16 | m | 40 |  | 0 |  |  | základní |  | 0 | 0 | 0 | 0 | 0 | 4 | K | 1 | ROZPOCET | 0 | 0 | 0 | 0 | 0 | 1 | 0 | 4 | -535412736
| PP |  | Vodič CYAzž 16 | [14 empty] | PP | 1
12 | K | 13 | Vodič CYAzž 10 | m | 15 |  | 0 |  |  | základní |  | 0 | 0 | 0 | 0 | 0 | 4 | K | 1 | ROZPOCET | 0 | 0 | 0 | 0 | 0 | 1 | 0 | 4 | 931283907
| PP |  | Vodič CYAzž 10 | [14 empty] | PP | 1
13 | K | 14 | AB svorky vč. Cu pásku | ks | 16 |  | 0 |  |  | základní |  | 0 | 0 | 0 | 0 | 0 | 4 | K | 1 | ROZPOCET | 0 | 0 | 0 | 0 | 0 | 1 | 0 | 4 | 698299820
| PP |  | AB svorky vč. Cu pásku | [14 empty] | PP | 1
14 | K | 15 | kabel vč.přichytek, pásků a ukončení | m | 15 |  | 0 |  |  | základní |  | 0 | 0 | 0 | 0 | 0 | 4 | K | 1 | ROZPOCET | 0 | 0 | 0 | 0 | 0 | 1 | 0 | 4 | 2020884847
| PP |  | kabel vč.přichytek, pásků a ukončení | [14 empty] | PP | 1
| P |  | Poznámka k položce: Poznámka k položce: CYKY4Jx6 | [14 empty] | P | 1
15 | K | 16 | kabel uložený v zemi a cč.ukončení | m | 30 |  | 0 |  |  | základní |  | 0 | 0 | 0 | 0 | 0 | 4 | K | 1 | ROZPOCET | 0 | 0 | 0 | 0 | 0 | 1 | 0 | 4 | 1473702056
| PP |  | kabel uložený v zemi a cč.ukončení | [14 empty] | PP | 1
| P |  | Poznámka k položce: Poznámka k položce: CYKY4Jx10 | [14 empty] | P | 1
16 | K | 17 | kabel vč.přichytek, pásků a ukončení | m | 15 |  | 0 |  |  | základní |  | 0 | 0 | 0 | 0 | 0 | 4 | K | 1 | ROZPOCET | 0 | 0 | 0 | 0 | 0 | 1 | 0 | 4 | -2050039290
| PP |  | kabel vč.přichytek, pásků a ukončení | [14 empty] | PP | 1
| P |  | Poznámka k položce: Poznámka k položce: CYKY4Jx10 | [14 empty] | P | 1
17 | K | 18 | kabel vč.přichytek, pásků a ukončení | m | 180 |  | 0 |  |  | základní |  | 0 | 0 | 0 | 0 | 0 | 4 | K | 1 | ROZPOCET | 0 | 0 | 0 | 0 | 0 | 1 | 0 | 4 | -1467850959
| PP |  | kabel vč.přichytek, pásků a ukončení | [14 empty] | PP | 1
| P |  | Poznámka k položce: Poznámka k položce: CYKY5Jx1,5 | [14 empty] | P | 1
18 | K | 19 | kabel vč.přichytek, pásků a ukončení | m | 560 |  | 0 |  |  | základní |  | 0 | 0 | 0 | 0 | 0 | 4 | K | 1 | ROZPOCET | 0 | 0 | 0 | 0 | 0 | 1 | 0 | 4 | -581818604
| PP |  | kabel vč.přichytek, pásků a ukončení | [14 empty] | PP | 1
| P |  | Poznámka k položce: Poznámka k položce: CYKY3Jx2,5 | [14 empty] | P | 1
19 | K | 20 | kabel vč.přichytek, pásků a ukončení | m | 600 |  | 0 |  |  | základní |  | 0 | 0 | 0 | 0 | 0 | 4 | K | 1 | ROZPOCET | 0 | 0 | 0 | 0 | 0 | 1 | 0 | 4 | 902506976
| PP |  | kabel vč.přichytek, pásků a ukončení | [14 empty] | PP | 1
| P |  | Poznámka k položce: Poznámka k položce: CYKY3Jx1,5 | [14 empty] | P | 1
20 | K | 21 | instalační trubka | m | 45 |  | 0 |  |  | základní |  | 0 | 0 | 0 | 0 | 0 | 4 | K | 1 | ROZPOCET | 0 | 0 | 0 | 0 | 0 | 1 | 0 | 4 | 1165942332
| PP |  | instalační trubka | [14 empty] | PP | 1
| P |  | Poznámka k položce: Poznámka k položce: KOPOFLEX KF09040 | [14 empty] | P | 1
21 | K | 22 | trubka Cu F22 | m | 10 |  | 0 |  |  | základní |  | 0 | 0 | 0 | 0 | 0 | 4 | K | 1 | ROZPOCET | 0 | 0 | 0 | 0 | 0 | 1 | 0 | 4 | -1322558227
| PP |  | trubka Cu F22 | [14 empty] | PP | 1
22 | K | 23 | instalační trubka hrdlová vč příchytek | m | 10 |  | 0 |  |  | základní |  | 0 | 0 | 0 | 0 | 0 | 4 | K | 1 | ROZPOCET | 0 | 0 | 0 | 0 | 0 | 1 | 0 | 4 | -1600746868
| PP |  | instalační trubka hrdlová vč příchytek | [14 empty] | PP | 1
| P |  | Poznámka k položce: Poznámka k položce: 1525HF-FA | [14 empty] | P | 1
23 | K | 24 | nouzova svítidla LED EXIT 3W,1h 410lm | ks | 13 |  | 0 |  |  | základní |  | 0 | 0 | 0 | 0 | 0 | 4 | K | 1 | ROZPOCET | 0 | 0 | 0 | 0 | 0 | 1 | 0 | 4 | -353627991
| PP |  | nouzova svítidla LED EXIT 3W,1h 410lm | [14 empty] | PP | 1
24 | K | 25 | konstrukce pod stropem interiér LED neon bílý - R25 ¦ 10W ¦ 24V ¦ IP65 ¦ | kpl | 1 |  | 0 |  |  | základní |  | 0 | 0 | 0 | 0 | 0 | 4 | K | 1 | ROZPOCET | 0 | 0 | 0 | 0 | 0 | 1 | 0 | 4 | -1066826584
| PP |  | konstrukce pod stropem interiér LED neon bílý - R25 ¦ 10W ¦ 24V ¦ IP65 ¦ | [14 empty] | PP | 1
| P |  | Poznámka k položce: Poznámka k položce: LIN-01 | [14 empty] | P | 1
25 | K | 26 | svítidla DELTA ULTRA X DOWN-UP LED 930 W | ks | 17 |  | 0 |  |  | základní |  | 0 | 0 | 0 | 0 | 0 | 4 | K | 1 | ROZPOCET | 0 | 0 | 0 | 0 | 0 | 1 | 0 | 4 | -1446964640
| PP |  | svítidla DELTA ULTRA X DOWN-UP LED 930 W | [14 empty] | PP | 1
| P |  | Poznámka k položce: Poznámka k položce: EXIT-01 | [14 empty] | P | 1
26 | K | 27 | DELTA SPY 66 92718 ADM B kolejnice na konstrukci pod stropem | ks/kpl | 10 |  | 0 |  |  | základní |  | 0 | 0 | 0 | 0 | 0 | 4 | K | 1 | ROZPOCET | 0 | 0 | 0 | 0 | 0 | 1 | 0 | 4 | 2095802740
| PP |  | DELTA SPY 66 92718 ADM B kolejnice na konstrukci pod stropem | [14 empty] | PP | 1
| P |  | Poznámka k položce: Poznámka k položce: INT-01 | [14 empty] | P | 1
27 | K | 28 | LED svítidlo BRSB KO 300 LED 14W,1500lm | ks | 2 |  | 0 |  |  | základní |  | 0 | 0 | 0 | 0 | 0 | 4 | K | 1 | ROZPOCET | 0 | 0 | 0 | 0 | 0 | 1 | 0 | 4 | 548781938
| PP |  | LED svítidlo BRSB KO 300 LED 14W,1500lm | [14 empty] | PP | 1
| P |  | Poznámka k položce: Poznámka k položce: "M" | [14 empty] | P | 1
28 | K | 29 | LED svítidlo BRSB KO 300 LED 20W,2150lm | ks | 4 |  | 0 |  |  | základní |  | 0 | 0 | 0 | 0 | 0 | 4 | K | 1 | ROZPOCET | 0 | 0 | 0 | 0 | 0 | 1 | 0 | 4 | 2112745759
| PP |  | LED svítidlo BRSB KO 300 LED 20W,2150lm | [14 empty] | PP | 1
| P |  | Poznámka k položce: Poznámka k položce: "J" | [14 empty] | P | 1
29 | K | 30 | LED svítidlo BRSB KO 375 LED 27W,3000lm | ks | 1 |  | 0 |  |  | základní |  | 0 | 0 | 0 | 0 | 0 | 4 | K | 1 | ROZPOCET | 0 | 0 | 0 | 0 | 0 | 1 | 0 | 4 | 1580310282
| PP |  | LED svítidlo BRSB KO 375 LED 27W,3000lm | [14 empty] | PP | 1
| P |  | Poznámka k položce: Poznámka k položce: "K" | [14 empty] | P | 1
30 | K | 31 | LED svítidlo BRSB KO 375 LED 20W,2150lm | ks | 1 |  | 0 |  |  | základní |  | 0 | 0 | 0 | 0 | 0 | 4 | K | 1 | ROZPOCET | 0 | 0 | 0 | 0 | 0 | 1 | 0 | 4 | 927944956
| PP |  | LED svítidlo BRSB KO 375 LED 20W,2150lm | [14 empty] | PP | 1
| P |  | Poznámka k položce: Poznámka k položce: "I" | [14 empty] | P | 1
31 | K | 32 | autonomní protipožární čidlo s možností připojení na ezs | ks | 1 |  | 0 |  |  | základní |  | 0 | 0 | 0 | 0 | 0 | 4 | K | 1 | ROZPOCET | 0 | 0 | 0 | 0 | 0 | 1 | 0 | 4 | 1183741759
| PP |  | autonomní protipožární čidlo s možností připojení na ezs | [14 empty] | PP | 1
32 | K | 33 | pohybové čidlo IP44 360° | ks | 3 |  | 0 |  |  | základní |  | 0 | 0 | 0 | 0 | 0 | 4 | K | 1 | ROZPOCET | 0 | 0 | 0 | 0 | 0 | 1 | 0 | 4 | -1444874032
| PP |  | pohybové čidlo IP44 360° | [14 empty] | PP | 1
33 | K | 34 | instalační krabice KT250 + MET do 100A | ks | 2 |  | 0 |  |  | základní |  | 0 | 0 | 0 | 0 | 0 | 4 | K | 1 | ROZPOCET | 0 | 0 | 0 | 0 | 0 | 1 | 0 | 4 | -1501135854
| PP |  | instalační krabice KT250 + MET do 100A | [14 empty] | PP | 1
34 | K | 35 | pomocné nosné konstrukce do 5kg | ks | 3 |  | 0 |  |  | základní |  | 0 | 0 | 0 | 0 | 0 | 4 | K | 1 | ROZPOCET | 0 | 0 | 0 | 0 | 0 | 1 | 0 | 4 | -2100100922
| PP |  | pomocné nosné konstrukce do 5kg | [14 empty] | PP | 1
35 | K | 36 | pomocné nosné konstrukce do 10kg | ks | 1 |  | 0 |  |  | základní |  | 0 | 0 | 0 | 0 | 0 | 4 | K | 1 | ROZPOCET | 0 | 0 | 0 | 0 | 0 | 1 | 0 | 4 | 912975245
| PP |  | pomocné nosné konstrukce do 10kg | [14 empty] | PP | 1
36 | K | 37 | ukončení kabelů svorkovnicí | ks | 55 |  | 0 |  |  | základní |  | 0 | 0 | 0 | 0 | 0 | 4 | K | 1 | ROZPOCET | 0 | 0 | 0 | 0 | 0 | 1 | 0 | 4 | -2089183371
| PP |  | ukončení kabelů svorkovnicí | [14 empty] | PP | 1
| P |  | Poznámka k položce: Poznámka k položce: 1f/230V | [14 empty] | P | 1
37 | K | 38 | termostat s externím čidlem | ks | 7 |  | 0 |  |  | základní |  | 0 | 0 | 0 | 0 | 0 | 4 | K | 1 | ROZPOCET | 0 | 0 | 0 | 0 | 0 | 1 | 0 | 4 | 1139408861
| PP |  | termostat s externím čidlem | [14 empty] | PP | 1
38 | K | 39 | podlahové el.topení | ks | 1 |  | 0 |  |  | základní |  | 0 | 0 | 0 | 0 | 0 | 4 | K | 1 | ROZPOCET | 0 | 0 | 0 | 0 | 0 | 1 | 0 | 4 | 1925230903
| PP |  | podlahové el.topení | [14 empty] | PP | 1
| P |  | Poznámka k položce: Poznámka k položce: 300W,2m2 | [14 empty] | P | 1
39 | K | 40 | podlahové el.topení | ks | 4 |  | 0 |  |  | základní |  | 0 | 0 | 0 | 0 | 0 | 4 | K | 1 | ROZPOCET | 0 | 0 | 0 | 0 | 0 | 1 | 0 | 4 | 1546994814
| PP |  | podlahové el.topení | [14 empty] | PP | 1
| P |  | Poznámka k položce: Poznámka k položce: 112W,1m2 | [14 empty] | P | 1
40 | K | 41 | podlahové el.topení | ks | 1 |  | 0 |  |  | základní |  | 0 | 0 | 0 | 0 | 0 | 4 | K | 1 | ROZPOCET | 0 | 0 | 0 | 0 | 0 | 1 | 0 | 4 | -373066219
| PP |  | podlahové el.topení | [14 empty] | PP | 1
| P |  | Poznámka k položce: Poznámka k položce: 150W,2,5m2 | [14 empty] | P | 1
41 | K | 42 | podlahové el.topení | ks | 3 |  | 0 |  |  | základní |  | 0 | 0 | 0 | 0 | 0 | 4 | K | 1 | ROZPOCET | 0 | 0 | 0 | 0 | 0 | 1 | 0 | 4 | 1558150659
| PP |  | podlahové el.topení | [14 empty] | PP | 1
| P |  | Poznámka k položce: Poznámka k položce: 675W,4,5m2 | [14 empty] | P | 1
42 | K | 43 | elektroměrový rozvaděč PER2F/3F/63A, HJ 1x B50/3A 10kA 1x 6/1A 10kA,4x RSA do 16mm , 2x RSA do 2,5mm, pro 2elměrů IP44 | ks | 1 |  | 0 |  |  | základní |  | 0 | 0 | 0 | 0 | 0 | 4 | K | 1 | ROZPOCET | 0 | 0 | 0 | 0 | 0 | 1 | 0 | 4 | 210759748
| PP |  | elektroměrový rozvaděč PER2F/3F/63A, HJ 1x B50/3A 10kA 1x 6/1A 10kA,4x RSA do 16mm , 2x RSA do 2,5mm, pro 2elměrů IP44 | [14 empty] | PP | 1
| P |  | Poznámka k položce: Poznámka k položce: RE | [14 empty] | P | 1
43 | K | 44 | rozvaděč PR 5S, podružný EM 63A,400V atest, část první HJ 1x B32/3A, 4x RSAdo 10, 2xRSA do 2,5, podružné měření 1x MGX 3f,100A,2T M BUS, MID, HJ 1x B25/3A, 4x RSAdo 10, 2xRSA do 2,5, podružné měření 1x MGX 3f,100A, 2T M BUS, MID, HJ 1xB20/1A,3x RSA do6, 2 | ks | 1 |  | 0 |  |  | základní |  | 0 | 0 | 0 | 0 | 0 | 4 | K | 1 | ROZPOCET | 0 | 0 | 0 | 0 | 0 | 1 | 0 | 4 | 586824324
| PP |  | rozvaděč PR 5S, podružný EM 63A,400V atest, část první HJ 1x B32/3A, 4x RSAdo 10, 2xRSA do 2,5, podružné měření 1x MGX 3f,100A,2T M BUS, MID, HJ 1x B25/3A, 4x RSAdo 10, 2xRSA do 2,5, podružné měření 1x MGX 3f,100A, 2T M BUS, MID, HJ 1xB20/1A,3x RSA do6, 2x RSA do 2,5, podružné měření 1x MIZ 1f,32A, 1TE , MID, HJ 1xB20/1A,4x RSA do 6, 2x RSA do 2,5, podružné měření 1x MIZ 1f,32A, 1TE , MID, část druhá HV 1x 3x40A,FA 1xB10,FA 1x B20/3A2x FIA B16/2/0,03A, FIA B16/4/0,03, 4x zásuvka 230V/16A DIN, 1x zásuvka 400V/5/16A, 1x PEN, 1x PE, 1x N, 4x RS do 10, 3x RS do 6, 9x RS do 2,5, část třetí 1x HV 1x20A, 1x FA B16/1A, 1x POWERBOX 4P ,1x PEN , 4x RS do 10 | [14 empty] | PP | 1
| P |  | Poznámka k položce: Poznámka k položce: RS | [14 empty] | P | 1
44 | K | 45 | přípojková skříň | ks | 1 |  | 0 |  |  | základní |  | 0 | 0 | 0 | 0 | 0 | 4 | K | 1 | ROZPOCET | 0 | 0 | 0 | 0 | 0 | 1 | 0 | 4 | 195267884
| PP |  | přípojková skříň | [14 empty] | PP | 1
| P |  | Poznámka k položce: Poznámka k položce: PPS3x160W | [14 empty] | P | 1
45 | K | 46 | Rozvaděč RP1 1x M2000, 2A/18 - 586x917, 1xsvodič TNC T1kombinovaný, poj.odpínač OPJ14/3+pok 3x50A,1x HV 3x40A, 1x V3x20A, 1x stykač 230V/2/20A, 2x FA B1081A, 1x FA B16/1A, 18x FIA B16/2/0,03A, 6x FIA B10/2/0,03A, 1x PEN, 1x PE, 1x N 1xMET do 10A, 4x RS do | ks | 1 |  | 0 |  |  | základní |  | 0 | 0 | 0 | 0 | 0 | 4 | K | 1 | ROZPOCET | 0 | 0 | 0 | 0 | 0 | 1 | 0 | 4 | 1194920242
| PP |  | Rozvaděč RP1 1x M2000, 2A/18 - 586x917, 1xsvodič TNC T1kombinovaný, poj.odpínač OPJ14/3+pok 3x50A,1x HV 3x40A, 1x V3x20A, 1x stykač 230V/2/20A, 2x FA B1081A, 1x FA B16/1A, 18x FIA B16/2/0,03A, 6x FIA B10/2/0,03A, 1x PEN, 1x PE, 1x N 1xMET do 10A, 4x RS do 10, 28x RS do 2,5 | [14 empty] | PP | 1
| P |  | Poznámka k položce: Poznámka k položce: RP1 | [14 empty] | P | 1
46 | K | 47 | Rozvaděč RP2, 1x M2000, 2A/12-586x641, 1x HV 1x40A, 3x FA B10/1A, 1x vypínač 1x20A, 1x stykač 230V/2/20A, 4x FIA B10/2/0,03A, 2x FIA B16/2/0,03A, 1x PEN, 1x PE,1x N, 4x RS do 10, 10x RS do 2,5, 1x met do 100A, 1x relé CRM-91H, 2x zdroj PS2M, 1x relé VS308 | ks | 1 |  | 0 |  |  | základní |  | 0 | 0 | 0 | 0 | 0 | 4 | K | 1 | ROZPOCET | 0 | 0 | 0 | 0 | 0 | 1 | 0 | 4 | 1207008275
| PP |  | Rozvaděč RP2, 1x M2000, 2A/12-586x641, 1x HV 1x40A, 3x FA B10/1A, 1x vypínač 1x20A, 1x stykač 230V/2/20A, 4x FIA B10/2/0,03A, 2x FIA B16/2/0,03A, 1x PEN, 1x PE,1x N, 4x RS do 10, 10x RS do 2,5, 1x met do 100A, 1x relé CRM-91H, 2x zdroj PS2M, 1x relé VS308K,1x ústředna ABLOY EA420 | [14 empty] | PP | 1
| P |  | Poznámka k položce: Poznámka k položce: RP2 | [14 empty] | P | 1
47 | K | 49 | Vypracování kusové zkoušky vč. protokolu | kpl | 1 |  | 0 |  |  | základní |  | 0 | 0 | 0 | 0 | 0 | 4 | K | 1 | ROZPOCET | 0 | 0 | 0 | 0 | 0 | 1 | 0 | 4 | 772296909
| PP |  | Vypracování kusové zkoušky vč. protokolu | [14 empty] | PP | 1
| P |  | Poznámka k položce: Poznámka k položce: balení 300ml | [14 empty] | P | 1
48 | K | 49.1 | protipožární atestovaná hmota vč. protokolu a štítku | ks | 2 |  | 0 |  |  | základní |  | 0 | 0 | 0 | 0 | 0 | 4 | K | 1 | ROZPOCET | 0 | 0 | 0 | 0 | 0 | 1 | 0 | 4 | 351057172
| PP |  | protipožární atestovaná hmota vč. protokolu a štítku | [14 empty] | PP | 1
| P |  | Poznámka k položce: Poznámka k položce: balení 300ml | [14 empty] | P | 1
49 | K | 50 | stavební a zednické práce, průrazy, drážky prováděné frézováním, přípomoce, včetně materiálu na omítnutí a hrubé omítky | kpl | 1 |  | 0 |  |  | základní |  | 0 | 0 | 0 | 0 | 0 | 4 | K | 1 | ROZPOCET | 0 | 0 | 0 | 0 | 0 | 1 | 0 | 4 | -193649899
| PP |  | stavební a zednické práce, průrazy, drážky prováděné frézováním, přípomoce, včetně materiálu na omítnutí a hrubé omítky | [14 empty] | PP | 1
50 | K | 51 | úprava přívodu práce a materiál ( jednání a koordinace s ČEZ) | kpl | 1 |  | 0 |  |  | základní |  | 0 | 0 | 0 | 0 | 0 | 4 | K | 1 | ROZPOCET | 0 | 0 | 0 | 0 | 0 | 1 | 0 | 4 | 551784104
| PP |  | úprava přívodu práce a materiál ( jednání a koordinace s ČEZ) | [14 empty] | PP | 1
51 | K | 52 | doprava ekologická likvidace profesního odpadu | kpl | 1 |  | 0 |  |  | základní |  | 0 | 0 | 0 | 0 | 0 | 4 | K | 1 | ROZPOCET | 0 | 0 | 0 | 0 | 0 | 1 | 0 | 4 | -1228677031
| PP |  | doprava ekologická likvidace profesního odpadu | [14 empty] | PP | 1
52 | K | 53 | Výchozí revize | ks | 1 |  | 0 |  |  | základní |  | 0 | 0 | 0 | 0 | 0 | 4 | K | 1 | ROZPOCET | 0 | 0 | 0 | 0 | 0 | 1 | 0 | 4 | -2075550907
| PP |  | Výchozí revize | [14 empty] | PP | 1
53 | K | 54 | mechanická ochrana kabelu ve výkopu (cihla, bet.deska a pod) | m | 15 |  | 0 |  |  | základní |  | 0 | 0 | 0 | 0 | 0 | 4 | K | 1 | ROZPOCET | 0 | 0 | 0 | 0 | 0 | 1 | 0 | 4 | -402779356
| PP |  | mechanická ochrana kabelu ve výkopu (cihla, bet.deska a pod) | [14 empty] | PP | 1
54 | K | 55 | kabelová rýha v zem.tř.3 | l=20m=>m3 | 3.15 |  | 0 |  |  | základní |  | 0 | 0 | 0 | 0 | 0 | 4 | K | 1 | ROZPOCET | 0 | 0 | 0 | 0 | 0 | 1 | 0 | 4 | -149117842
| PP |  | kabelová rýha v zem.tř.3 | [14 empty] | PP | 1
| P |  | Poznámka k položce: Poznámka k položce: 350*450 | [14 empty] | P | 1
55 | K | 56 | pískové lože | m3 | 1.12 |  | 0 |  |  | základní |  | 0 | 0 | 0 | 0 | 0 | 4 | K | 1 | ROZPOCET | 0 | 0 | 0 | 0 | 0 | 1 | 0 | 4 | -1101496117
| PP |  | pískové lože | [14 empty] | PP | 1
56 | K | 57 | zásyp kabelové rýhy | m3 | 2.03 |  | 0 |  |  | základní |  | 0 | 0 | 0 | 0 | 0 | 4 | K | 1 | ROZPOCET | 0 | 0 | 0 | 0 | 0 | 1 | 0 | 4 | 171334661
| PP |  | zásyp kabelové rýhy | [14 empty] | PP | 1
57 | K | 58 | výstražná folie nn | m | 20 |  | 0 |  |  | základní |  | 0 | 0 | 0 | 0 | 0 | 4 | K | 1 | ROZPOCET | 0 | 0 | 0 | 0 | 0 | 1 | 0 | 4 | -1848004522
| PP |  | výstražná folie nn | [14 empty] | PP | 1
58 | K | 59 | odvoz zeminy na skládku do 20km | m3 | 1.12 |  | 0 |  |  | základní |  | 0 | 0 | 0 | 0 | 0 | 4 | K | 1 | ROZPOCET | 0 | 0 | 0 | 0 | 0 | 1 | 0 | 4 | -1749610982
| PP |  | odvoz zeminy na skládku do 20km | [14 empty] | PP | 1
59 | K | 60 | provizorní úprava povrchu | m2 | 15 |  | 0 |  |  | základní |  | 0 | 0 | 0 | 0 | 0 | 4 | K | 1 | ROZPOCET | 0 | 0 | 0 | 0 | 0 | 1 | 0 | 4 | 1459811109
| PP |  | provizorní úprava povrchu | [14 empty] | PP | 1
| D | B | UZEMNĚNÍ |  |  |  | 0 |  |  |  |  | 0 |  | 0 |  | 0 | 1 | D | 0 | ROZPOCET | [6 empty] | 0
60 | K | 67 | pásek | m | 100 |  | 0 |  |  | základní |  | 0 | 0 | 0 | 0 | 0 | 4 | K | 1 | ROZPOCET | 0 | 0 | 0 | 0 | 0 | 1 | 0 | 4 | 1714026475
| PP |  | pásek | [14 empty] | PP | 1
| P |  | Poznámka k položce: Poznámka k položce: FeZn 30x4 | [14 empty] | P | 1
61 | K | 68 | vodič | m | 25 |  | 0 |  |  | základní |  | 0 | 0 | 0 | 0 | 0 | 4 | K | 1 | ROZPOCET | 0 | 0 | 0 | 0 | 0 | 1 | 0 | 4 | -1147696873
| PP |  | vodič | [14 empty] | PP | 1
| P |  | Poznámka k položce: Poznámka k položce: FeZn f 10mm | [14 empty] | P | 1
62 | K | 69 | svorka | ks | 20 |  | 0 |  |  | základní |  | 0 | 0 | 0 | 0 | 0 | 4 | K | 1 | ROZPOCET | 0 | 0 | 0 | 0 | 0 | 1 | 0 | 4 | -1112445951
| PP |  | svorka | [14 empty] | PP | 1
| P |  | Poznámka k položce: Poznámka k položce: SR02 | [14 empty] | P | 1
63 | K | 70 | antikorozní ochrana pásku | m2 | 0.3 |  | 0 |  |  | základní |  | 0 | 0 | 0 | 0 | 0 | 4 | K | 1 | ROZPOCET | 0 | 0 | 0 | 0 | 0 | 1 | 0 | 4 | -1754493388
| PP |  | antikorozní ochrana pásku | [14 empty] | PP | 1
| D | C | HROMOSVOD |  |  |  | 0 |  |  |  |  | 0 |  | 0 |  | 0 | 1 | D | 0 | ROZPOCET | [6 empty] | 0
64 | K | 78 | Vodič | m | 15 |  | 0 |  |  | základní |  | 0 | 0 | 0 | 0 | 0 | 4 | K | 1 | ROZPOCET | 0 | 0 | 0 | 0 | 0 | 1 | 0 | 4 | 2605969
| PP |  | Vodič | [14 empty] | PP | 1
| P |  | Poznámka k položce: Poznámka k položce: FeZn f 8mm | [14 empty] | P | 1
65 | K | 79 | vodič | m | 1 |  | 0 |  |  | základní |  | 0 | 0 | 0 | 0 | 0 | 4 | K | 1 | ROZPOCET | 0 | 0 | 0 | 0 | 0 | 1 | 0 | 4 | -61025966
| PP |  | vodič | [14 empty] | PP | 1
| P |  | Poznámka k položce: Poznámka k položce: FeZn f 10mm | [14 empty] | P | 1
66 | K | 80 | konstrukční svorky | ks | 45 |  | 0 |  |  | základní |  | 0 | 0 | 0 | 0 | 0 | 4 | K | 1 | ROZPOCET | 0 | 0 | 0 | 0 | 0 | 1 | 0 | 4 | 93716519
| PP |  | konstrukční svorky | [14 empty] | PP | 1
67 | K | 81 | označovací štítek | ks | 4 |  | 0 |  |  | základní |  | 0 | 0 | 0 | 0 | 0 | 4 | K | 1 | ROZPOCET | 0 | 0 | 0 | 0 | 0 | 1 | 0 | 4 | 1718507779
| PP |  | označovací štítek | [14 empty] | PP | 1
68 | K | 82 | zkušební svorka | ks | 4 |  | 0 |  |  | základní |  | 0 | 0 | 0 | 0 | 0 | 4 | K | 1 | ROZPOCET | 0 | 0 | 0 | 0 | 0 | 1 | 0 | 4 | -1401951653
| PP |  | zkušební svorka | [14 empty] | PP | 1
| P |  | Poznámka k položce: Poznámka k položce: ZS | [14 empty] | P | 1

## 4 - Gastro (hidden)
{e9d09fc6-84a0-48fb-ad40-355b7190806e}
2
| KRYCÍ LIST SOUPISU PRACÍ | [7 empty] | v --- níže se nacházejí doplnkové a pomocné údaje k sestavám --- v | [8 empty] | False
Stavba:
Lesopark Na Kolečku-DPS - revize
Objekt:
02 - 2. ETAPA
Soupis:
SO04 - Drobné občerstvení s hygienickým zázemím a podpora pro rostliny
Úroveň 4:
4 - Gastro
| KSO: |  |  |  |  | CC-CZ:
| Místo: |  |  |  |  | Datum: | 22. 5. 2024
| Zadavatel: |  |  |  |  | IČ:
DIČ:
| Účastník: |  |  |  |  | IČ: | Vyplň údaj
|  | Vyplň údaj |  |  |  | DIČ: | Vyplň údaj
| Projektant: |  |  |  |  | IČ:
|  | Land05 s.r.o. |  |  |  | DIČ:
| Zpracovatel: |  |  |  |  | IČ: | 07206062
|  | Soloreal s.r.o. |  |  |  | DIČ:
Poznámka:
| Cena bez DPH | [5 empty] | 0
|  |  | Základ daně |  |  | Sazba daně | Výše daně
| DPH | základní | 0 |  |  | 21% | 0
|  | snížená | 0 |  |  | 12% | 0
|  | zákl. přenesená | 0 |  |  | 21% | 0
|  | sníž. přenesená | 0 |  |  | 12% | 0
|  | nulová | 0 |  |  | 0% | 0
| Cena s DPH |  |  | v | CZK |  | 0
REKAPITULACE ČLENĚNÍ SOUPISU PRACÍ
Stavba:
Lesopark Na Kolečku-DPS - revize
Objekt:
02 - 2. ETAPA
Soupis:
SO04 - Drobné občerstvení s hygienickým zázemím a podpora pro rostliny
Úroveň 4:
4 - Gastro
Místo: | [5 empty] | Datum: | 22. 5. 2024
Zadavatel: | [5 empty] | Projektant: | Land05 s.r.o.
Účastník: |  |  | Vyplň údaj |  |  | Zpracovatel: | Soloreal s.r.o.
Kód dílu - Popis | [6 empty] | Cena celkem [CZK]
Náklady stavby celkem | [6 empty] | 0 | [11 empty] | -1
| 1 - 1.01 KAVÁRNA | [5 empty] | 0
| 2 - 1.02 ŠATNA ZAMĚSTNANCI | [5 empty] | 0
| 3 - 1.03 ÚKLID | [5 empty] | 0
| 4 - 1.09 ODPADKY | [5 empty] | 0
| 5 - DOPRAVA A MONTÁŽ | [5 empty] | 0
SOUPIS PRACÍ
Stavba:
Lesopark Na Kolečku-DPS - revize
Objekt:
02 - 2. ETAPA
Soupis:
SO04 - Drobné občerstvení s hygienickým zázemím a podpora pro rostliny
Úroveň 4:
4 - Gastro
Místo: | [5 empty] | Datum: | 22. 5. 2024
Zadavatel: | [5 empty] | Projektant: | Land05 s.r.o.
Účastník: |  |  | Vyplň údaj |  |  | Zpracovatel: | Soloreal s.r.o.
PČ | Typ | Kód | Popis | MJ | Množství | J.cena [CZK] | Cena celkem [CZK] | Cenová soustava |  | DPH | J. Nh [h] | Nh celkem [h] | J. hmotnost [t] | Hmotnost celkem [t] | J. suť [t] | Suť Celkem [t]
Náklady soupisu celkem | [6 empty] | 0 |  |  |  |  | 0 |  | 0 |  | 0 |  | D | -1 | [7 empty] | 0
| D | 1 | 1.01 KAVÁRNA |  |  |  | 0 |  |  |  |  | 0 |  | 0 |  | 0 | 1 | D | 0 | ROZPOCET | [6 empty] | 0
1 | K | 1 | Pracovní stůl s dřezem, podlažím, dvířky a výklopným košem | ks | 1 |  | 0 |  |  | základní |  | 0 | 0 | 0 | 0 | 0 | 4 | K | 1 | ROZPOCET | 0 | 0 | 0 | 0 | 0 | 1 | 0 | 4 | -1978813397
| PP |  | Pracovní stůl s dřezem, podlažím, dvířky a výklopným košem | [14 empty] | PP | 1
| P |  | Poznámka k položce: Poznámka k položce: Celonerezové provedení, celá deska s prolisem, levý a zadní límec, vlevo výklopný koš, vpravo dřez 400x500, podlaží, provedení pro sokl 1000/660/900 | [14 empty] | P | 1
2 | K | 2 | Baterie, dřezová, páková | ks | 1 |  | 0 |  |  | základní |  | 0 | 0 | 0 | 0 | 0 | 4 | K | 1 | ROZPOCET | 0 | 0 | 0 | 0 | 0 | 1 | 0 | 4 | -1262308606
| PP |  | Baterie, dřezová, páková | [14 empty] | PP | 1
| P |  | Poznámka k položce: Poznámka k položce: vč. sifonu a dopojení | [14 empty] | P | 1
3 | K | 3 | Kanystry s mycím a oplachovacím prostředkem | ks | 1 |  | 0 |  |  | základní |  | 0 | 0 | 0 | 0 | 0 | 4 | K | 1 | ROZPOCET | 0 | 0 | 0 | 0 | 0 | 1 | 0 | 4 | 819493477
| PP |  | Kanystry s mycím a oplachovacím prostředkem | [14 empty] | PP | 1
| P |  | Poznámka k položce: Poznámka k položce: 1x oplachovací, 1x mycí, 12+10 kg | [14 empty] | P | 1
4 | K | 4 | Pracovní stůl | ks | 1 |  | 0 |  |  | základní |  | 0 | 0 | 0 | 0 | 0 | 4 | K | 1 | ROZPOCET | 0 | 0 | 0 | 0 | 0 | 1 | 0 | 4 | -1214001669
| PP |  | Pracovní stůl | [14 empty] | PP | 1
| P |  | Poznámka k položce: Poznámka k položce: Celonerezové provedení, zadní límec, prostor pro myčku 650/660/900 | [14 empty] | P | 1
5 | K | 5 | Podstolová myčka nádobí a skla | ks | 1 |  | 0 |  |  | základní |  | 0 | 0 | 0 | 0 | 0 | 4 | K | 1 | ROZPOCET | 0 | 0 | 0 | 0 | 0 | 1 | 0 | 4 | 391672180
| PP |  | Podstolová myčka nádobí a skla | [14 empty] | PP | 1
| P |  | Poznámka k položce: Poznámka k položce: koš 400x400, výška aspoň 300 mm, horní i spodní kompozitní otočná ramena, celonerezové dvouplášťové provedení, 2x koš na sklo, 1x koš na příbory, samočisticí cyklus 470/560/700 | [14 empty] | P | 1
6 | K | 6 | Automatický změkčovač 8l | ks | 1 |  | 0 |  |  | základní |  | 0 | 0 | 0 | 0 | 0 | 4 | K | 1 | ROZPOCET | 0 | 0 | 0 | 0 | 0 | 1 | 0 | 4 | -1812560916
| PP |  | Automatický změkčovač 8l | [14 empty] | PP | 1
| P |  | Poznámka k položce: Poznámka k položce: automatický, bypass 250/450/450 | [14 empty] | P | 1
7 | K | 7 | Pracovní stůl s dvířky, podlaží, zásuvka, průchodka | ks | 1 |  | 0 |  |  | základní |  | 0 | 0 | 0 | 0 | 0 | 4 | K | 1 | ROZPOCET | 0 | 0 | 0 | 0 | 0 | 1 | 0 | 4 | -878402121
| PP |  | Pracovní stůl s dvířky, podlaží, zásuvka, průchodka | [14 empty] | PP | 1
| P |  | Poznámka k položce: Poznámka k položce: Celonerezové provedení, zadní límec, vlevo zásuvka pro oklep kávy, dvířka, vpravo dvířka, podlaží, v desce průchodka, provedení pro sokl 1200/660/900 | [14 empty] | P | 1
8 | K | 8 | Kávovar, pákový | ks | 1 |  | 0 |  |  | základní |  | 0 | 0 | 0 | 0 | 0 | 4 | K | 1 | ROZPOCET | 0 | 0 | 0 | 0 | 0 | 1 | 0 | 4 | -1513022208
| PP |  | Kávovar, pákový | [14 empty] | PP | 1
| P |  | Poznámka k položce: Poznámka k položce: Tradiční kávovar - 2x páka, bojler 11 L, SIS systém, displej a nastavitelné dávky, rotační čerpadlo, 2 parní trysky - ovládání pákou, 1 tryska horké vody 784/544/500 | [14 empty] | P | 1
9 | K | 9 | Filtr ke kávovaru | ks | 1 |  | 0 |  |  | základní |  | 0 | 0 | 0 | 0 | 0 | 4 | K | 1 | ROZPOCET | 0 | 0 | 0 | 0 | 0 | 1 | 0 | 4 | -1775327555
| PP |  | Filtr ke kávovaru | [14 empty] | PP | 1
| P |  | Poznámka k položce: Poznámka k položce: Připojovací hlava, proplachovací ventil, filtrační patrona | [14 empty] | P | 1
10 | K | 10 | Mlýnek na kávu | ks | 1 |  | 0 |  |  | základní |  | 0 | 0 | 0 | 0 | 0 | 4 | K | 1 | ROZPOCET | 0 | 0 | 0 | 0 | 0 | 1 | 0 | 4 | 2125609975
| PP |  | Mlýnek na kávu | [14 empty] | PP | 1
| P |  | Poznámka k položce: Poznámka k položce: Průměr kamenů 65 mm, kapacita 9kg/den, násypka na 1,6kg, počítadlo, nastavitelná gramáž | [14 empty] | P | 1
11 | K | 11 | Pracovní stůl | ks | 1 |  | 0 |  |  | základní |  | 0 | 0 | 0 | 0 | 0 | 4 | K | 1 | ROZPOCET | 0 | 0 | 0 | 0 | 0 | 1 | 0 | 4 | -1817354545
| PP |  | Pracovní stůl | [14 empty] | PP | 1
| P |  | Poznámka k položce: Poznámka k položce: Celonerezové provedení, zadní límec, prostor pro 2x chladící skříň 600x600x850 1300/660/900 | [14 empty] | P | 1
12 | K | 12 | Podstolová chladící prosklená skříň 200l | ks | 1 |  | 0 |  |  | základní |  | 0 | 0 | 0 | 0 | 0 | 4 | K | 1 | ROZPOCET | 0 | 0 | 0 | 0 | 0 | 1 | 0 | 4 | -1099443800
| PP |  | Podstolová chladící prosklená skříň 200l | [14 empty] | PP | 1
| P |  | Poznámka k položce: Poznámka k položce: Nerezové provedení s prosklenými dveřmi, teplotní rozsah 0 °C do +10 °C 600/600/850 | [14 empty] | P | 1
13 | K | 13 | Podstolová chladící prosklená skříň 200l | ks | 1 |  | 0 |  |  | základní |  | 0 | 0 | 0 | 0 | 0 | 4 | K | 1 | ROZPOCET | 0 | 0 | 0 | 0 | 0 | 1 | 0 | 4 | 1959214172
| PP |  | Podstolová chladící prosklená skříň 200l | [14 empty] | PP | 1
| P |  | Poznámka k položce: Poznámka k položce: Nerezové provedení s prosklenými dveřmi, teplotní rozsah 0 °C do +10 °C 600/600/850 | [14 empty] | P | 1
14 | K | 14 | Pracovní stůl s umyvadlem | ks | 1 |  | 0 |  |  | základní |  | 0 | 0 | 0 | 0 | 0 | 4 | K | 1 | ROZPOCET | 0 | 0 | 0 | 0 | 0 | 1 | 0 | 4 | -214200255
| PP |  | Pracovní stůl s umyvadlem | [14 empty] | PP | 1
| P |  | Poznámka k položce: Poznámka k položce: Celonerezové provedení, umyvadlo 200x300, prolisovaná deska okolo umyvadla, zadní a pravý límec 400/660/900 | [14 empty] | P | 1
15 | K | 15 | Baterie, dřezová, páková | ks | 1 |  | 0 |  |  | základní |  | 0 | 0 | 0 | 0 | 0 | 4 | K | 1 | ROZPOCET | 0 | 0 | 0 | 0 | 0 | 1 | 0 | 4 | -1852441386
| PP |  | Baterie, dřezová, páková | [14 empty] | PP | 1
| P |  | Poznámka k položce: Poznámka k položce: vč. sifonu a dopojení | [14 empty] | P | 1
16 | K | 16 | Nerezový obklad za stoly, výška 300 mm nad deskou, pro vedení elektrické instalace + instalaci zásuvek včetně zásuvek hloubky cca 30 mm | ks | 1 |  | 0 |  |  | základní |  | 0 | 0 | 0 | 0 | 0 | 4 | K | 1 | ROZPOCET | 0 | 0 | 0 | 0 | 0 | 1 | 0 | 4 | -1181570464
| PP |  | Nerezový obklad za stoly, výška 300 mm nad deskou, pro vedení elektrické instalace + instalaci zásuvek včetně zásuvek hloubky cca 30 mm | [14 empty] | PP | 1
| P |  | Poznámka k položce: Poznámka k položce: podél celé zdi za a nad stoly 4550/40/400 | [14 empty] | P | 1
17 | K | 17 | Pracovní stůl, zkosený, opláštěný | ks | 1 |  | 0 |  |  | základní |  | 0 | 0 | 0 | 0 | 0 | 4 | K | 1 | ROZPOCET | 0 | 0 | 0 | 0 | 0 | 1 | 0 | 4 | -1048646520
| PP |  | Pracovní stůl, zkosený, opláštěný | [14 empty] | PP | 1
| P |  | Poznámka k položce: Poznámka k položce: Celonerezové provedení, zadní límec, vpravo vzadu zkosený, pravá strana příprava pro obklad, provedení pro sokl 700/400/900 | [14 empty] | P | 1
18 | K | 18 | Pracovní stůl s podlažím, průchodka, opláštěný | ks | 1 |  | 0 |  |  | základní |  | 0 | 0 | 0 | 0 | 0 | 4 | K | 1 | ROZPOCET | 0 | 0 | 0 | 0 | 0 | 1 | 0 | 4 | -1197630534
| PP |  | Pracovní stůl s podlažím, průchodka, opláštěný | [14 empty] | PP | 1
| P |  | Poznámka k položce: Poznámka k položce: Celonerezové provedení, vlevo podlaží a příprava pro uchycení pokladní zásuvky, průchodka v desce, vpravo otevřený, příprava pro obklad, provedení pro sokl 1700/700/900 | [14 empty] | P | 1
19 | K | 19 | Pracovní stůl s podlažím a policí, opláštěný | ks | 1 |  | 0 |  |  | základní |  | 0 | 0 | 0 | 0 | 0 | 4 | K | 1 | ROZPOCET | 0 | 0 | 0 | 0 | 0 | 1 | 0 | 4 | -522302787
| PP |  | Pracovní stůl s podlažím a policí, opláštěný | [14 empty] | PP | 1
| P |  | Poznámka k položce: Poznámka k položce: Celonerezové provedení, podlaží a police, příprava pro obklad, provedení pro sokl 700/700/900 | [14 empty] | P | 1
20 | K | 20 | Neutrální stolní vitrína | ks | 1 |  | 0 |  |  | základní |  | 0 | 0 | 0 | 0 | 0 | 4 | K | 1 | ROZPOCET | 0 | 0 | 0 | 0 | 0 | 1 | 0 | 4 | -1769148641
| PP |  | Neutrální stolní vitrína | [14 empty] | PP | 1
| P |  | Poznámka k položce: Poznámka k položce: Neutrální prosklená vitrína, 3 police, LED osvětlení, pro potraviny nevyžadující zvláštní podmínky skladování, např. balené sušenky, čajové pečivo apod., obslužná 700/600/700 | [14 empty] | P | 1
21 | K | 21 | Pracovní stůl s podlažím a policí, opláštěný, průchodka, dvojzásuvka | ks | 1 |  | 0 |  |  | základní |  | 0 | 0 | 0 | 0 | 0 | 4 | K | 1 | ROZPOCET | 0 | 0 | 0 | 0 | 0 | 1 | 0 | 4 | 1132462567
| PP |  | Pracovní stůl s podlažím a policí, opláštěný, průchodka, dvojzásuvka | [14 empty] | PP | 1
| P |  | Poznámka k položce: Poznámka k položce: Celonerezové provedení, podlaží a police, vpravo vevnitř dvojzásuvka 230V, průchodka, příprava pro obklad, provedení pro sokl 800/700/900 | [14 empty] | P | 1
22 | K | 22 | Chladící stolní vitrína | ks | 1 |  | 0 |  |  | základní |  | 0 | 0 | 0 | 0 | 0 | 4 | K | 1 | ROZPOCET | 0 | 0 | 0 | 0 | 0 | 1 | 0 | 4 | -299197019
| PP |  | Chladící stolní vitrína | [14 empty] | PP | 1
| P |  | Poznámka k položce: Poznámka k položce: Chladící prosklená vitrína, 3 police, LED osvětlení, ventilované chlazení, obslužná 700/600/700 | [14 empty] | P | 1
23 | K | 23 | Sokl, nerez | ks | 1 |  | 0 |  |  | základní |  | 0 | 0 | 0 | 0 | 0 | 4 | K | 1 | ROZPOCET | 0 | 0 | 0 | 0 | 0 | 1 | 0 | 4 | 26761333
| PP |  | Sokl, nerez | [14 empty] | PP | 1
| P |  | Poznámka k položce: Poznámka k položce: Nerezový sokl, uchycení na nohy, okolo celého pultu, tj. pozic 1 zčela a zprava, 8 zleva, zčela a zprava, 16 zčela, 18 zčela, 2x zprava a zezadu, 21 zčela a zezadu, 23 zčela, zprava a zezadu 15600/150 | [14 empty] | P | 1
24 | K | 24 | Mrazicí skříň prosklené dveře, nerez opláštění | ks | 1 |  | 0 |  |  | základní |  | 0 | 0 | 0 | 0 | 0 | 4 | K | 1 | ROZPOCET | 0 | 0 | 0 | 0 | 0 | 1 | 0 | 4 | 877794626
| PP |  | Mrazicí skříň prosklené dveře, nerez opláštění | [14 empty] | PP | 1
| P |  | Poznámka k položce: Poznámka k položce: Nerezové provedení, vyhřívané prosklené dveře, elektronický termostat, automatické odmrazování, nastavitelné police, vnitřní LED osvětlení, ventilované chlazení, zámek, nastavitelné nožky s pojezdovými válečky vzadu, digitální ukazatel teploty 600/590/1860 | [14 empty] | P | 1
25 | K | 25 | Chladicí skříň prosklené dveře, nerez opláštění | ks | 1 |  | 0 |  |  | základní |  | 0 | 0 | 0 | 0 | 0 | 4 | K | 1 | ROZPOCET | 0 | 0 | 0 | 0 | 0 | 1 | 0 | 4 | -338666523
| PP |  | Chladicí skříň prosklené dveře, nerez opláštění | [14 empty] | PP | 1
| P |  | Poznámka k položce: Poznámka k položce: Plně automatický provoz, chlazení s pomocným ventilátorem, elektronický termostat, digitální termostat a teplotní displej, lze měnit otevírání dveří, nastavitelné police, vnitřní LED osvětlení s vypínačem, nastavitelné nožky s pojezdovými válečky vzadu 600/590/1860 | [14 empty] | P | 1
26 | K | 26 | Vozík na vracení nádobí | ks | 1 |  | 0 |  |  | základní |  | 0 | 0 | 0 | 0 | 0 | 4 | K | 1 | ROZPOCET | 0 | 0 | 0 | 0 | 0 | 1 | 0 | 4 | -550773293
| PP |  | Vozík na vracení nádobí | [14 empty] | PP | 1
| P |  | Poznámka k položce: Poznámka k položce: Nerezové provedení, servírovací vozík s 2x podlažím s prolisem, 4x kolečko z toho alespoň 2 s brzdou 850/550/950 | [14 empty] | P | 1
| D | 2 | 1.02 ŠATNA ZAMĚSTNANCI |  |  |  | 0 |  |  |  |  | 0 |  | 0 |  | 0 | 1 | D | 0 | ROZPOCET | [6 empty] | 0
27 | K | 27 | Šatní skříňka, 6 sekcí | ks | 1 |  | 0 |  |  | základní |  | 0 | 0 | 0 | 0 | 0 | 4 | K | 1 | ROZPOCET | 0 | 0 | 0 | 0 | 0 | 1 | 0 | 4 | -1143409568
| PP |  | Šatní skříňka, 6 sekcí | [14 empty] | PP | 1
| P |  | Poznámka k položce: Poznámka k položce: V každé sekci uzávěr na visací zámek, šatní tyč, háček na bočnici, háček na šatní tyč 900/500/1800 | [14 empty] | P | 1
28 | K | 28 | Židle | ks | 1 |  | 0 |  |  | základní |  | 0 | 0 | 0 | 0 | 0 | 4 | K | 1 | ROZPOCET | 0 | 0 | 0 | 0 | 0 | 1 | 0 | 4 | -2078815955
| PP |  | Židle | [14 empty] | PP | 1
| D | 3 | 1.03 ÚKLID |  |  |  | 0 |  |  |  |  | 0 |  | 0 |  | 0 | 1 | D | 0 | ROZPOCET | [6 empty] | 0
29 | K | 29 | Nástěnná dvojpolice | ks | 1 |  | 0 |  |  | základní |  | 0 | 0 | 0 | 0 | 0 | 4 | K | 1 | ROZPOCET | 0 | 0 | 0 | 0 | 0 | 1 | 0 | 4 | -726328930
| PP |  | Nástěnná dvojpolice | [14 empty] | PP | 1
| P |  | Poznámka k položce: Poznámka k položce: Celonerezové provedení, 2x výškově stavitelná police 700/300 | [14 empty] | P | 1
30 | K | 30 | Regál | ks | 1 |  | 0 |  |  | základní |  | 0 | 0 | 0 | 0 | 0 | 4 | K | 1 | ROZPOCET | 0 | 0 | 0 | 0 | 0 | 1 | 0 | 4 | -1385569429
| PP |  | Regál | [14 empty] | PP | 1
| P |  | Poznámka k položce: Poznámka k položce: Celonerezové provedení, 4x police 700/300/1800 | [14 empty] | P | 1
| D | 4 | 1.09 ODPADKY |  |  |  | 0 |  |  |  |  | 0 |  | 0 |  | 0 | 1 | D | 0 | ROZPOCET | [6 empty] | 0
31 | K | 31 | Chladící skříň na odpadní nádobu | ks | 1 |  | 0 |  |  | základní |  | 0 | 0 | 0 | 0 | 0 | 4 | K | 1 | ROZPOCET | 0 | 0 | 0 | 0 | 0 | 1 | 0 | 4 | 121207081
| PP |  | Chladící skříň na odpadní nádobu | [14 empty] | PP | 1
| P |  | Poznámka k položce: Poznámka k položce: 600/600/1200 | [14 empty] | P | 1
32 | K | 32 | Odpadní nádoba s víkem | ks | 4 |  | 0 |  |  | základní |  | 0 | 0 | 0 | 0 | 0 | 4 | K | 1 | ROZPOCET | 0 | 0 | 0 | 0 | 0 | 1 | 0 | 4 | 107145936
| PP |  | Odpadní nádoba s víkem | [14 empty] | PP | 1
| P |  | Poznámka k položce: Poznámka k položce: 50l | [14 empty] | P | 1
| D | 5 | DOPRAVA A MONTÁŽ |  |  |  | 0 |  |  |  |  | 0 |  | 0 |  | 0 | 1 | D | 0 | ROZPOCET | [6 empty] | 0
33 | K | 33 | Doprava a montáž | ks | 1 |  | 0 |  |  | základní |  | 0 | 0 | 0 | 0 | 0 | 4 | K | 1 | ROZPOCET | 0 | 0 | 0 | 0 | 0 | 1 | 0 | 4 | -126691484
| PP |  | Doprava a montáž | [14 empty] | PP | 1
| P |  | Poznámka k položce: Poznámka k položce: Doprava a montáž, zaměření a konstrukční práce, montážní a spojovací materiál, uvedení do provozu, zaškolení obsluhy, elektrická revize | [14 empty] | P | 1

## 5.1 - Systém strukturovan... (hidden)
{6020518a-2bdf-491d-b1e4-ed8bf63960d1}
2
| KRYCÍ LIST SOUPISU PRACÍ | [7 empty] | v --- níže se nacházejí doplnkové a pomocné údaje k sestavám --- v | [8 empty] | False
Stavba:
Lesopark Na Kolečku-DPS - revize
Objekt:
02 - 2. ETAPA
Soupis:
SO04 - Drobné občerstvení s hygienickým zázemím a podpora pro rostliny
Úroveň 4:
5.1 - Systém strukturované kabeláže
| KSO: |  |  |  |  | CC-CZ:
| Místo: |  |  |  |  | Datum: | 22. 5. 2024
| Zadavatel: |  |  |  |  | IČ:
DIČ:
| Účastník: |  |  |  |  | IČ: | Vyplň údaj
|  | Vyplň údaj |  |  |  | DIČ: | Vyplň údaj
| Projektant: |  |  |  |  | IČ:
|  | Land05 s.r.o. |  |  |  | DIČ:
| Zpracovatel: |  |  |  |  | IČ: | 07206062
|  | Soloreal s.r.o. |  |  |  | DIČ:
Poznámka:
| Cena bez DPH | [5 empty] | 0
|  |  | Základ daně |  |  | Sazba daně | Výše daně
| DPH | základní | 0 |  |  | 21% | 0
|  | snížená | 0 |  |  | 12% | 0
|  | zákl. přenesená | 0 |  |  | 21% | 0
|  | sníž. přenesená | 0 |  |  | 12% | 0
|  | nulová | 0 |  |  | 0% | 0
| Cena s DPH |  |  | v | CZK |  | 0
REKAPITULACE ČLENĚNÍ SOUPISU PRACÍ
Stavba:
Lesopark Na Kolečku-DPS - revize
Objekt:
02 - 2. ETAPA
Soupis:
SO04 - Drobné občerstvení s hygienickým zázemím a podpora pro rostliny
Úroveň 4:
5.1 - Systém strukturované kabeláže
Místo: | [5 empty] | Datum: | 22. 5. 2024
Zadavatel: | [5 empty] | Projektant: | Land05 s.r.o.
Účastník: |  |  | Vyplň údaj |  |  | Zpracovatel: | Soloreal s.r.o.
Kód dílu - Popis | [6 empty] | Cena celkem [CZK]
Náklady stavby celkem | [6 empty] | 0 | [11 empty] | -1
| D1 - Zařízení | [5 empty] | 0
| D2 - Materiál strukturované kabeláže | [5 empty] | 0
| D3 - Ostatní | [5 empty] | 0
| D4 - Kabelové rozvody a trasy | [5 empty] | 0
SOUPIS PRACÍ
Stavba:
Lesopark Na Kolečku-DPS - revize
Objekt:
02 - 2. ETAPA
Soupis:
SO04 - Drobné občerstvení s hygienickým zázemím a podpora pro rostliny
Úroveň 4:
5.1 - Systém strukturované kabeláže
Místo: | [5 empty] | Datum: | 22. 5. 2024
Zadavatel: | [5 empty] | Projektant: | Land05 s.r.o.
Účastník: |  |  | Vyplň údaj |  |  | Zpracovatel: | Soloreal s.r.o.
PČ | Typ | Kód | Popis | MJ | Množství | J.cena [CZK] | Cena celkem [CZK] | Cenová soustava |  | DPH | J. Nh [h] | Nh celkem [h] | J. hmotnost [t] | Hmotnost celkem [t] | J. suť [t] | Suť Celkem [t]
Náklady soupisu celkem | [6 empty] | 0 |  |  |  |  | 0 |  | 0 |  | 0 |  | D | -1 | [7 empty] | 0
| D | D1 | Zařízení |  |  |  | 0 |  |  |  |  | 0 |  | 0 |  | 0 | 1 | D | 0 | ROZPOCET | [6 empty] | 0
| D | D2 | Materiál strukturované kabeláže |  |  |  | 0 |  |  |  |  | 0 |  | 0 |  | 0 | 1 | D | 1 | ROZPOCET | [6 empty] | 0
1 | K | 2 | Malý domácí 10" rozvaděč, velikost rack skříně 6U, rozměry 285 × 350 × 140 mm (V×Š×H), materiál ocel, perforované čelo, přední dvířka, zámek a průhledná dvířka, hmotnost 5 kg, šedá barva | ks | 1 |  | 0 |  |  | základní |  | 0 | 0 | 0 | 0 | 0 | 4 | K | 2 | ROZPOCET | 0 | 0 | 0 | 0 | 0 | 1 | 0 | 4 | -532106921
| PP |  | Malý domácí 10" rozvaděč, velikost rack skříně 6U, rozměry 285 × 350 × 140 mm (V×Š×H), materiál ocel, perforované čelo, přední dvířka, zámek a průhledná dvířka, hmotnost 5 kg, šedá barva | [14 empty] | PP | 2
2 | K | 3 | Patch panel 1U, UTP CAT6, do 10" datových rozvaděčů | ks | 1 |  | 0 |  |  | základní |  | 0 | 0 | 0 | 0 | 0 | 4 | K | 2 | ROZPOCET | 0 | 0 | 0 | 0 | 0 | 1 | 0 | 4 | -1690058900
| PP |  | Patch panel 1U, UTP CAT6, do 10" datových rozvaděčů | [14 empty] | PP | 2
3 | K | 4 | Switch - desktop, 8× RJ-45, L2, QoS (Quality of Service), spravovatelnost (smart switch, web manageable) a VLAN (virtual local area network) | ks | 1 |  | 0 |  |  | základní |  | 0 | 0 | 0 | 0 | 0 | 4 | K | 2 | ROZPOCET | 0 | 0 | 0 | 0 | 0 | 1 | 0 | 4 | 1340957621
| PP |  | Switch - desktop, 8× RJ-45, L2, QoS (Quality of Service), spravovatelnost (smart switch, web manageable) a VLAN (virtual local area network) | [14 empty] | PP | 2
4 | K | 5 | WiFi router s WiFi 6, 802.11s, až 1775 Mb/s, dual-band (2.4 GHz 574 Mb/s) | ks | 1 |  | 0 |  |  | základní |  | 0 | 0 | 0 | 0 | 0 | 4 | K | 2 | ROZPOCET | 0 | 0 | 0 | 0 | 0 | 1 | 0 | 4 | 984359564
| PP |  | WiFi router s WiFi 6, 802.11s, až 1775 Mb/s, dual-band (2.4 GHz 574 Mb/s) | [14 empty] | PP | 2
5 | K | 6 | Patch kabel UTP CAT6, délka 0,5 m | ks | 5 |  | 0 |  |  | základní |  | 0 | 0 | 0 | 0 | 0 | 4 | K | 2 | ROZPOCET | 0 | 0 | 0 | 0 | 0 | 1 | 0 | 4 | -838412065
| PP |  | Patch kabel UTP CAT6, délka 0,5 m | [14 empty] | PP | 2
6 | K | 7 | Zásuvka 2x RJ45 CAT6 nestíněná, kompletní vč. krabice na povrch | ks | 1 |  | 0 |  |  | základní |  | 0 | 0 | 0 | 0 | 0 | 4 | K | 2 | ROZPOCET | 0 | 0 | 0 | 0 | 0 | 1 | 0 | 4 | -1929466732
| PP |  | Zásuvka 2x RJ45 CAT6 nestíněná, kompletní vč. krabice na povrch | [14 empty] | PP | 2
7 | K | 8 | Zásuvka 1x RJ45 CAT6 nestíněná, kompletní vč. krabice na povrch | ks | 1 |  | 0 |  |  | základní |  | 0 | 0 | 0 | 0 | 0 | 4 | K | 2 | ROZPOCET | 0 | 0 | 0 | 0 | 0 | 1 | 0 | 4 | 267582302
| PP |  | Zásuvka 1x RJ45 CAT6 nestíněná, kompletní vč. krabice na povrch | [14 empty] | PP | 2
| D | D3 | Ostatní |  |  |  | 0 |  |  |  |  | 0 |  | 0 |  | 0 | 1 | D | 1 | ROZPOCET | [6 empty] | 0
8 | K | 11.1 | Drobný instalační materiál | kpl | 1 |  | 0 |  |  | základní |  | 0 | 0 | 0 | 0 | 0 | 4 | K | 2 | ROZPOCET | 0 | 0 | 0 | 0 | 0 | 1 | 0 | 4 | -1426808106
| PP |  | Drobný instalační materiál | [14 empty] | PP | 2
9 | K | 11.2 | Doprava | kpl | 1 |  | 0 |  |  | základní |  | 0 | 0 | 0 | 0 | 0 | 4 | K | 2 | ROZPOCET | 0 | 0 | 0 | 0 | 0 | 1 | 0 | 4 | -898439643
| PP |  | Doprava | [14 empty] | PP | 2
10 | K | 9 | Naprogramování a uvedení do provozu | kpl | 1 |  | 0 |  |  | základní |  | 0 | 0 | 0 | 0 | 0 | 4 | K | 2 | ROZPOCET | 0 | 0 | 0 | 0 | 0 | 1 | 0 | 4 | -2023797793
| PP |  | Naprogramování a uvedení do provozu | [14 empty] | PP | 2
11 | K | 10 | Výchozí revize | kpl | 1 |  | 0 |  |  | základní |  | 0 | 0 | 0 | 0 | 0 | 4 | K | 2 | ROZPOCET | 0 | 0 | 0 | 0 | 0 | 1 | 0 | 4 | 1314003254
| PP |  | Výchozí revize | [14 empty] | PP | 2
12 | K | 11 | Zaškolení obsluhy | kpl | 1 |  | 0 |  |  | základní |  | 0 | 0 | 0 | 0 | 0 | 4 | K | 2 | ROZPOCET | 0 | 0 | 0 | 0 | 0 | 1 | 0 | 4 | -1513859168
| PP |  | Zaškolení obsluhy | [14 empty] | PP | 2
| D | D4 | Kabelové rozvody a trasy |  |  |  | 0 |  |  |  |  | 0 |  | 0 |  | 0 | 1 | D | 1 | ROZPOCET | [6 empty] | 0
13 | K | 1.1 | Kabel UTP CAT6, 4x2x0,5 mm, drát | m | 100 |  | 0 |  |  | základní |  | 0 | 0 | 0 | 0 | 0 | 4 | K | 2 | ROZPOCET | 0 | 0 | 0 | 0 | 0 | 1 | 0 | 4 | 618401737
| PP |  | Kabel UTP CAT6, 4x2x0,5 mm, drát | [14 empty] | PP | 2
14 | K | 2.1 | Prodlužovací přívod, 5x zásuvka 230V | m | 1 |  | 0 |  |  | základní |  | 0 | 0 | 0 | 0 | 0 | 4 | K | 2 | ROZPOCET | 0 | 0 | 0 | 0 | 0 | 1 | 0 | 4 | 1240834885
| PP |  | Prodlužovací přívod, 5x zásuvka 230V | [14 empty] | PP | 2
15 | K | 3.1 | Instalační materiál (trubky, lišty, upevňovací materiál) | kpl | 1 |  | 0 |  |  | základní |  | 0 | 0 | 0 | 0 | 0 | 4 | K | 2 | ROZPOCET | 0 | 0 | 0 | 0 | 0 | 1 | 0 | 4 | 22352742
| PP |  | Instalační materiál (trubky, lišty, upevňovací materiál) | [14 empty] | PP | 2

## 5.2 - Poplachový zabezpeč... (hidden)
{f4b81e51-e3b6-4269-b311-82db6751be0d}
2
| KRYCÍ LIST SOUPISU PRACÍ | [7 empty] | v --- níže se nacházejí doplnkové a pomocné údaje k sestavám --- v | [8 empty] | False
Stavba:
Lesopark Na Kolečku-DPS - revize
Objekt:
02 - 2. ETAPA
Soupis:
SO04 - Drobné občerstvení s hygienickým zázemím a podpora pro rostliny
Úroveň 4:
5.2 - Poplachový zabezpečovací systém
| KSO: |  |  |  |  | CC-CZ:
| Místo: |  |  |  |  | Datum: | 22. 5. 2024
| Zadavatel: |  |  |  |  | IČ:
DIČ:
| Účastník: |  |  |  |  | IČ: | Vyplň údaj
|  | Vyplň údaj |  |  |  | DIČ: | Vyplň údaj
| Projektant: |  |  |  |  | IČ:
|  | Land05 s.r.o. |  |  |  | DIČ:
| Zpracovatel: |  |  |  |  | IČ: | 07206062
|  | Soloreal s.r.o. |  |  |  | DIČ:
Poznámka:
| Cena bez DPH | [5 empty] | 0
|  |  | Základ daně |  |  | Sazba daně | Výše daně
| DPH | základní | 0 |  |  | 21% | 0
|  | snížená | 0 |  |  | 12% | 0
|  | zákl. přenesená | 0 |  |  | 21% | 0
|  | sníž. přenesená | 0 |  |  | 12% | 0
|  | nulová | 0 |  |  | 0% | 0
| Cena s DPH |  |  | v | CZK |  | 0
REKAPITULACE ČLENĚNÍ SOUPISU PRACÍ
Stavba:
Lesopark Na Kolečku-DPS - revize
Objekt:
02 - 2. ETAPA
Soupis:
SO04 - Drobné občerstvení s hygienickým zázemím a podpora pro rostliny
Úroveň 4:
5.2 - Poplachový zabezpečovací systém
Místo: | [5 empty] | Datum: | 22. 5. 2024
Zadavatel: | [5 empty] | Projektant: | Land05 s.r.o.
Účastník: |  |  | Vyplň údaj |  |  | Zpracovatel: | Soloreal s.r.o.
Kód dílu - Popis | [6 empty] | Cena celkem [CZK]
Náklady stavby celkem | [6 empty] | 0 | [11 empty] | -1
| D1 - Zařízení | [5 empty] | 0
| D2 - Zařízení PZS | [5 empty] | 0
| D3 - Ostatní | [5 empty] | 0
| D4 - Kabelové rozvody a trasy | [5 empty] | 0
SOUPIS PRACÍ
Stavba:
Lesopark Na Kolečku-DPS - revize
Objekt:
02 - 2. ETAPA
Soupis:
SO04 - Drobné občerstvení s hygienickým zázemím a podpora pro rostliny
Úroveň 4:
5.2 - Poplachový zabezpečovací systém
Místo: | [5 empty] | Datum: | 22. 5. 2024
Zadavatel: | [5 empty] | Projektant: | Land05 s.r.o.
Účastník: |  |  | Vyplň údaj |  |  | Zpracovatel: | Soloreal s.r.o.
PČ | Typ | Kód | Popis | MJ | Množství | J.cena [CZK] | Cena celkem [CZK] | Cenová soustava |  | DPH | J. Nh [h] | Nh celkem [h] | J. hmotnost [t] | Hmotnost celkem [t] | J. suť [t] | Suť Celkem [t]
Náklady soupisu celkem | [6 empty] | 0 |  |  |  |  | 0 |  | 0 |  | 0 |  | D | -1 | [7 empty] | 0
| D | D1 | Zařízení |  |  |  | 0 |  |  |  |  | 0 |  | 0 |  | 0 | 1 | D | 0 | ROZPOCET | [6 empty] | 0
| D | D2 | Zařízení PZS |  |  |  | 0 |  |  |  |  | 0 |  | 0 |  | 0 | 1 | D | 1 | ROZPOCET | [6 empty] | 0
1 | K | 1 | Ústředna s LAN komunikátorem a GSM LTE komunikátorem, 12 vstupů pro konvenční zóny nebo sběrnice pro připojení adresných prvků, s možností doplnění modulu pro komunikaci s bezdrátovými prvky, napájecí zdroj 12V/1A | ks | 1 |  | 0 |  |  | základní |  | 0 | 0 | 0 | 0 | 0 | 4 | K | 2 | ROZPOCET | 0 | 0 | 0 | 0 | 0 | 1 | 0 | 4 | 998145669
| PP |  | Ústředna s LAN komunikátorem a GSM LTE komunikátorem, 12 vstupů pro konvenční zóny nebo sběrnice pro připojení adresných prvků, s možností doplnění modulu pro komunikaci s bezdrátovými prvky, napájecí zdroj 12V/1A | [14 empty] | PP | 2
2 | K | 2 | Záložní akumulátor 12V/7Ah | ks | 1 |  | 0 |  |  | základní |  | 0 | 0 | 0 | 0 | 0 | 4 | K | 2 | ROZPOCET | 0 | 0 | 0 | 0 | 0 | 1 | 0 | 4 | 1061916644
| PP |  | Záložní akumulátor 12V/7Ah | [14 empty] | PP | 2
3 | K | 3 | Ovládací klávesnice s LCD | ks | 1 |  | 0 |  |  | základní |  | 0 | 0 | 0 | 0 | 0 | 4 | K | 2 | ROZPOCET | 0 | 0 | 0 | 0 | 0 | 1 | 0 | 4 | 980548011
| PP |  | Ovládací klávesnice s LCD | [14 empty] | PP | 2
4 | K | 4 | PIR detektor pohybu, dosah 12 m, úhel pokrytí 90° horizontálně | ks | 2 |  | 0 |  |  | základní |  | 0 | 0 | 0 | 0 | 0 | 4 | K | 2 | ROZPOCET | 0 | 0 | 0 | 0 | 0 | 1 | 0 | 4 | 1611981942
| PP |  | PIR detektor pohybu, dosah 12 m, úhel pokrytí 90° horizontálně | [14 empty] | PP | 2
5 | K | 5 | Detektor tříštění skla s dosahem až 7,6m i pro skla s fóliemi | ks | 1 |  | 0 |  |  | základní |  | 0 | 0 | 0 | 0 | 0 | 4 | K | 2 | ROZPOCET | 0 | 0 | 0 | 0 | 0 | 1 | 0 | 4 | 188259983
| PP |  | Detektor tříštění skla s dosahem až 7,6m i pro skla s fóliemi | [14 empty] | PP | 2
6 | K | 6 | MG kontakt čtyřdrátový s pracovní mezerou 20 mm | ks | 3 |  | 0 |  |  | základní |  | 0 | 0 | 0 | 0 | 0 | 4 | K | 2 | ROZPOCET | 0 | 0 | 0 | 0 | 0 | 1 | 0 | 4 | 1459353542
| PP |  | MG kontakt čtyřdrátový s pracovní mezerou 20 mm | [14 empty] | PP | 2
7 | K | 7 | Plastová propojovací krabice, 8+2 šroubovací svorky | ks | 3 |  | 0 |  |  | základní |  | 0 | 0 | 0 | 0 | 0 | 4 | K | 2 | ROZPOCET | 0 | 0 | 0 | 0 | 0 | 1 | 0 | 4 | -1556386885
| PP |  | Plastová propojovací krabice, 8+2 šroubovací svorky | [14 empty] | PP | 2
8 | K | 8 | Konvenční optickokouřový hlásič, bez patice | ks | 3 |  | 0 |  |  | základní |  | 0 | 0 | 0 | 0 | 0 | 4 | K | 2 | ROZPOCET | 0 | 0 | 0 | 0 | 0 | 1 | 0 | 4 | -1772968459
| PP |  | Konvenční optickokouřový hlásič, bez patice | [14 empty] | PP | 2
9 | K | 9 | Standardní patice pro hlásiče požáru, reléová 12 V | ks | 3 |  | 0 |  |  | základní |  | 0 | 0 | 0 | 0 | 0 | 4 | K | 2 | ROZPOCET | 0 | 0 | 0 | 0 | 0 | 1 | 0 | 4 | 1751051214
| PP |  | Standardní patice pro hlásiče požáru, reléová 12 V | [14 empty] | PP | 2
| D | D3 | Ostatní |  |  |  | 0 |  |  |  |  | 0 |  | 0 |  | 0 | 1 | D | 1 | ROZPOCET | [6 empty] | 0
10 | K | 11 | Naprogramování a uvedení do provozu | kpl | 1 |  | 0 |  |  | základní |  | 0 | 0 | 0 | 0 | 0 | 4 | K | 2 | ROZPOCET | 0 | 0 | 0 | 0 | 0 | 1 | 0 | 4 | -192910342
| PP |  | Naprogramování a uvedení do provozu | [14 empty] | PP | 2
11 | K | 12 | Výchozí revize | kpl | 1 |  | 0 |  |  | základní |  | 0 | 0 | 0 | 0 | 0 | 4 | K | 2 | ROZPOCET | 0 | 0 | 0 | 0 | 0 | 1 | 0 | 4 | -477771119
| PP |  | Výchozí revize | [14 empty] | PP | 2
12 | K | 13 | Zaškolení obsluhy | kpl | 1 |  | 0 |  |  | základní |  | 0 | 0 | 0 | 0 | 0 | 4 | K | 2 | ROZPOCET | 0 | 0 | 0 | 0 | 0 | 1 | 0 | 4 | -1611104603
| PP |  | Zaškolení obsluhy | [14 empty] | PP | 2
13 | K | 14 | Připojení na PCO bezpečnostní agentury | kpl | 1 |  | 0 |  |  | základní |  | 0 | 0 | 0 | 0 | 0 | 4 | K | 2 | ROZPOCET | 0 | 0 | 0 | 0 | 0 | 1 | 0 | 4 | -636257896
| PP |  | Připojení na PCO bezpečnostní agentury | [14 empty] | PP | 2
14 | K | 14.1 | Drobný instalační materiál | kpl | 1 |  | 0 |  |  | základní |  | 0 | 0 | 0 | 0 | 0 | 4 | K | 2 | ROZPOCET | 0 | 0 | 0 | 0 | 0 | 1 | 0 | 4 | -773812777
| PP |  | Drobný instalační materiál | [14 empty] | PP | 2
15 | K | 14.2 | Doprava | kpl | 1 |  | 0 |  |  | základní |  | 0 | 0 | 0 | 0 | 0 | 4 | K | 2 | ROZPOCET | 0 | 0 | 0 | 0 | 0 | 1 | 0 | 4 | -146791215
| PP |  | Doprava | [14 empty] | PP | 2
| D | D4 | Kabelové rozvody a trasy |  |  |  | 0 |  |  |  |  | 0 |  | 0 |  | 0 | 1 | D | 1 | ROZPOCET | [6 empty] | 0
16 | K | 1.1 | Instalační kabel pro PZS, 4x2x0,5 mm | m | 150 |  | 0 |  |  | základní |  | 0 | 0 | 0 | 0 | 0 | 4 | K | 2 | ROZPOCET | 0 | 0 | 0 | 0 | 0 | 1 | 0 | 4 | 1521604400
| PP |  | Instalační kabel pro PZS, 4x2x0,5 mm | [14 empty] | PP | 2
17 | K | 2.1 | Instalační materiál (trubky, lišty, upevňovací materiál) | kpl | 1 |  | 0 |  |  | základní |  | 0 | 0 | 0 | 0 | 0 | 4 | K | 2 | ROZPOCET | 0 | 0 | 0 | 0 | 0 | 1 | 0 | 4 | -736756690
| PP |  | Instalační materiál (trubky, lišty, upevňovací materiál) | [14 empty] | PP | 2

## VRN - Vedlejší rozpočtové..._01 (hidden)
{80fa8777-fa36-43b4-82c7-952de74e59f3}
2
| KRYCÍ LIST SOUPISU PRACÍ | [7 empty] | v --- níže se nacházejí doplnkové a pomocné údaje k sestavám --- v | [8 empty] | False
Stavba:
Lesopark Na Kolečku-DPS - revize
Objekt:
02 - 2. ETAPA
Soupis:
SO04 - Drobné občerstvení s hygienickým zázemím a podpora pro rostliny
Úroveň 3:
VRN - Vedlejší rozpočtové náklady
| KSO: |  |  |  |  | CC-CZ:
| Místo: |  |  |  |  | Datum: | 22. 5. 2024
| Zadavatel: |  |  |  |  | IČ:
DIČ:
| Účastník: |  |  |  |  | IČ: | Vyplň údaj
|  | Vyplň údaj |  |  |  | DIČ: | Vyplň údaj
| Projektant: |  |  |  |  | IČ:
|  | Land05 s.r.o. |  |  |  | DIČ:
| Zpracovatel: |  |  |  |  | IČ: | 07206062
|  | Soloreal s.r.o. |  |  |  | DIČ:
Poznámka:
| Cena bez DPH | [5 empty] | 0
|  |  | Základ daně |  |  | Sazba daně | Výše daně
| DPH | základní | 0 |  |  | 21% | 0
|  | snížená | 0 |  |  | 12% | 0
|  | zákl. přenesená | 0 |  |  | 21% | 0
|  | sníž. přenesená | 0 |  |  | 12% | 0
|  | nulová | 0 |  |  | 0% | 0
| Cena s DPH |  |  | v | CZK |  | 0
REKAPITULACE ČLENĚNÍ SOUPISU PRACÍ
Stavba:
Lesopark Na Kolečku-DPS - revize
Objekt:
02 - 2. ETAPA
Soupis:
SO04 - Drobné občerstvení s hygienickým zázemím a podpora pro rostliny
Úroveň 3:
VRN - Vedlejší rozpočtové náklady
Místo: | [5 empty] | Datum: | 22. 5. 2024
Zadavatel: | [5 empty] | Projektant: | Land05 s.r.o.
Účastník: |  |  | Vyplň údaj |  |  | Zpracovatel: | Soloreal s.r.o.
Kód dílu - Popis | [6 empty] | Cena celkem [CZK]
Náklady stavby celkem | [6 empty] | 0 | [11 empty] | -1
| VRN - Vedlejší rozpočtové náklady | [5 empty] | 0
SOUPIS PRACÍ
Stavba:
Lesopark Na Kolečku-DPS - revize
Objekt:
02 - 2. ETAPA
Soupis:
SO04 - Drobné občerstvení s hygienickým zázemím a podpora pro rostliny
Úroveň 3:
VRN - Vedlejší rozpočtové náklady
Místo: | [5 empty] | Datum: | 22. 5. 2024
Zadavatel: | [5 empty] | Projektant: | Land05 s.r.o.
Účastník: |  |  | Vyplň údaj |  |  | Zpracovatel: | Soloreal s.r.o.
PČ | Typ | Kód | Popis | MJ | Množství | J.cena [CZK] | Cena celkem [CZK] | Cenová soustava |  | DPH | J. Nh [h] | Nh celkem [h] | J. hmotnost [t] | Hmotnost celkem [t] | J. suť [t] | Suť Celkem [t]
Náklady soupisu celkem | [6 empty] | 0 |  |  |  |  | 0 |  | 0 |  | 0 |  | D | -1 | [7 empty] | 0
| D | VRN | Vedlejší rozpočtové náklady |  |  |  | 0 |  |  |  |  | 0 |  | 0 |  | 0 | 5 | D | 0 | ROZPOCET | [6 empty] | 0
1 | K | 012103000 | Geodetické a geometrické plán po ukončení stavby | soubor | 1 |  | 0 |  |  | základní |  | 0 | 0 | 0 | 0 | 0 | 4 | K | 1 | ROZPOCET | 0 | 0 | 0 | 0 | 0 | 1 | 0 | 4 | 1616727515
| PP |  | Geodetické a geometrické plán po ukončení stavby | [14 empty] | PP | 1
2 | K | 012103001 | Vytyčení inženýrských sítí před zahájením výstavby | soubor | 1 |  | 0 |  |  | základní |  | 0 | 0 | 0 | 0 | 0 | 4 | K | 1 | ROZPOCET | 0 | 0 | 0 | 0 | 0 | 1 | 0 | 4 | 394065069
| PP |  | Vytyčení inženýrských sítí před zahájením výstavby | [14 empty] | PP | 1
3 | K | 030001000.1 | Zařízení staveniště - zřízení, provoz, odstranění, likvidace, úklid | soubor | 1 |  | 0 |  |  | základní |  | 0 | 0 | 0 | 0 | 0 | 4 | K | 1 | ROZPOCET | 0 | 0 | 0 | 0 | 0 | 1 | 0 | 4 | -1906389941
| PP |  | Zařízení staveniště - zřízení, provoz, odstranění, likvidace, úklid | [14 empty] | PP | 1
4 | K | 030002000 | Kompletační a koordinační činnost dodavatele | soubor | 1 |  | 0 |  |  | základní |  | 0 | 0 | 0 | 0 | 0 | 4 | K | 1 | ROZPOCET | 0 | 0 | 0 | 0 | 0 | 1 | 0 | 4 | 1538349223
| PP |  | Kompletační a koordinační činnost dodavatele | [14 empty] | PP | 1
5 | K | 030003000 | Dílenská a výrobní dokumentace dodavatele | soubor | 1 |  | 0 |  |  | základní |  | 0 | 0 | 0 | 0 | 0 | 4 | K | 1 | ROZPOCET | 0 | 0 | 0 | 0 | 0 | 1 | 0 | 4 | 1388693956
| PP |  | Dílenská a výrobní dokumentace dodavatele | [14 empty] | PP | 1
6 | K | 030004000 | Dokumentace skutečného provedení stavby jinde neuvedené vč. dokladové složky | soubor | 1 |  | 0 |  |  | základní |  | 0 | 0 | 0 | 0 | 0 | 4 | K | 1 | ROZPOCET | 0 | 0 | 0 | 0 | 0 | 1 | 0 | 4 | 1652557665
| PP |  | Dokumentace skutečného provedení stavby jinde neuvedené vč. dokladové složky | [14 empty] | PP | 1
7 | K | 030005000 | Ostatní doplňkové náklady dodavatele (např.náklady spojené s umístěním stavby, doplňkové podmínky investora apod.) | soubor | 1 |  | 0 |  |  | základní |  | 0 | 0 | 0 | 0 | 0 | 4 | K | 1 | ROZPOCET | 0 | 0 | 0 | 0 | 0 | 1 | 0 | 4 | 1398504569
| PP |  | Ostatní doplňkové náklady dodavatele (např.náklady spojené s umístěním stavby, doplňkové podmínky investora apod.) | [14 empty] | PP | 1

## Pokyny pro vyplnění
Struktura údajů, formát souboru a metodika pro zpracování
Struktura
Soubor je složen ze záložky Rekapitulace stavby a záložek s názvem soupisu prací pro jednotlivé objekty ve formátu XLSX. Každá ze záložek přitom obsahuje
ještě samostatné sestavy vymezené orámovaním a nadpisem sestavy.
Rekapitulace stavby obsahuje sestavu Rekapitulace stavby a Rekapitulace objektů stavby a soupisů prací.
V sestavě Rekapitulace stavby jsou uvedeny informace identifikující předmět veřejné zakázky na stavební práce, KSO, CC-CZ, CZ-CPV, CZ-CPA a rekapitulaci
celkové nabídkové ceny účastníka.
Termínem "učastník" (resp. zhotovitel) se myslí "účastník zadávacího řízení" ve smyslu zákona o zadávání veřejných zakázek.
V sestavě Rekapitulace objektů stavby a soupisů prací je uvedena rekapitulace stavebních objektů, inženýrských objektů, provozních souborů,
vedlejších a ostatních nákladů a ostatních nákladů s rekapitulací nabídkové ceny za jednotlivé soupisy prací. Na základě údaje Typ je možné
identifikovat, zda se jedná o objekt nebo soupis prací pro daný objekt:
|  | STA | Stavební objekt pozemní
|  | ING | Stavební objekt inženýrský
|  | PRO | Provozní soubor
|  | VON | Vedlejší a ostatní náklady
|  | OST | Ostatní
|  | Soupis | Soupis prací pro daný typ objektu
Soupis prací pro jednotlivé objekty obsahuje sestavy Krycí list soupisu prací, Rekapitulace členění soupisu prací, Soupis prací. Za soupis prací může být považován
i objekt stavby v případě, že neobsahuje podřízenou zakázku.
Krycí list soupisu obsahuje rekapitulaci informací o předmětu veřejné zakázky ze sestavy Rekapitulace stavby, informaci o zařazení objektu do KSO,
CC-CZ, CZ-CPV, CZ-CPA a rekapitulaci celkové nabídkové ceny účastníka za aktuální soupis prací.
Rekapitulace členění soupisu prací obsahuje rekapitulaci soupisu prací ve všech úrovních členění soupisu tak, jak byla tato členění použita (např.
stavební díly, funkční díly, případně jiné členění) s rekapitulací nabídkové ceny.
Soupis prací obsahuje položky veškerých stavebních nebo montážních prací, dodávek materiálů a služeb nezbytných pro zhotovení stavebního objektu,
inženýrského objektu, provozního souboru, vedlejších a ostatních nákladů.
Pro položky soupisu prací se zobrazují následující informace:
|  | PČ |  | Pořadové číslo položky v aktuálním soupisu
|  | TYP |  | Typ položky: K - konstrukce, M - materiál, PP - plný popis, PSC - poznámka k souboru cen, P - poznámka k položce, VV - výkaz výměr, FIG - rozpad figur
|  | Kód |  | Kód položky
|  | Popis |  | Zkrácený popis položky
|  | MJ |  | Měrná jednotka položky
|  | Množství |  | Množství v měrné jednotce
|  | J.cena |  | Jednotková cena položky. Zadaní může obsahovat namísto J.ceny sloupce J.materiál a J.montáž, jejichž součet definuje
J.cenu položky.
|  | Cena celkem |  | Celková cena položky daná jako součin množství a j.ceny
|  | Cenová soustava |  | Příslušnost položky do cenové soustavy
Ke každé položce soupisu prací se na samostatných řádcích může zobrazovat:
Plný popis položky
Poznámka k souboru cen a poznámka zadavatele
Výkaz výměr
Pokud je k řádku výkazu výměr evidovaný údaj ve sloupci Kód, jedná se o definovaný odkaz, na který se může odvolávat výkaz výměr z jiné položky.
Metodika pro zpracování
Jednotlivé sestavy jsou v souboru provázány. Editovatelné pole jsou zvýrazněny žlutým podbarvením, ostatní pole neslouží k editaci a nesmí být jakkoliv
modifikovány.
Účastník je pro podání nabídky povinen vyplnit žlutě podbarvená pole:
Pole Účastník v sestavě Rekapitulace stavby - zde účastník vyplní svůj název (název subjektu)
Pole IČ a DIČ v sestavě Rekapitulace stavby - zde účastník vyplní svoje IČ a DIČ
Datum v sestavě Rekapitulace stavby - zde účastník vyplní datum vytvoření nabídky
J.cena = jednotková cena v sestavě Soupis prací o maximálním počtu desetinných míst uvedených v poli
- pokud sestavy soupisů prací obsahují pole J.cena, měla by být všechna tato pole vyplněna nenulovými
Poznámka - nepovinný údaj pro položku soupisu
V případě, že sestavy soupisů prací neobsahují pole J.cena, potom ve všech soupisech prací obsahují pole:
- J.materiál - jednotková cena materiálu
- J.montáž - jednotková cena montáže
Účastník v tomto případě by měl vyplnit všechna pole J.materiál a pole J.montáž nenulovými kladnými číslicemi. V případech, kdy položka
neobsahuje žádný materiál je přípustné, aby pole J.materiál bylo vyplněno nulou. V případech, kdy položka neobsahuje žádnou montáž je přípustné,
aby pole J.montáž bylo vyplněno nulou. Obě pole - J.materiál, J.Montáž u jedné položky by však neměly být vyplněny nulou.
Rekapitulace stavby
Název |  |  | Povinný |  | Popis | Typ | Max. počet
atributu |  |  | (A/N) |  |  |  | znaků
Kód |  |  | A |  | Kód stavby | String | 20
Stavba |  |  | A |  | Název stavby | String | 120
Místo |  |  | N |  | Místo stavby | String | 50
Datum |  |  | A |  | Datum vykonaného exportu | Date
KSO |  |  | N |  | Klasifikace stavebního objektu | String | 15
CC-CZ |  |  | N |  | Klasifikace stavbeních děl | String | 15
CZ-CPV |  |  | N |  | Společný slovník pro veřejné zakázky | String | 20
CZ-CPA |  |  | N |  | Klasifikace produkce podle činností | String | 20
Zadavatel |  |  | N |  | Zadavatel zadaní | String | 50
IČ |  |  | N |  | IČ zadavatele zadaní | String | 20
DIČ |  |  | N |  | DIČ zadavatele zadaní | String | 20
Účastník |  |  | N |  | Účastník veřejné zakázky | String | 50
Projektant |  |  | N |  | Projektant | String | 50
Poznámka |  |  | N |  | Poznámka k zadání | String | 255
Sazba DPH |  |  | A |  | Rekapitulace sazeb DPH u položek soupisů | eGSazbaDph
Základna DPH |  |  | A |  | Základna DPH určena součtem celkové ceny z položek soupisů | Double
Hodnota DPH |  |  | A |  | Hodnota DPH | Double
Cena bez DPH |  |  | A |  | Celková cena bez DPH za celou stavbu. Sčítává se ze všech listů. | Double
Cena s DPH |  |  | A |  | Celková cena s DPH za celou stavbu | Double
Rekapitulace objektů stavby a soupisů prací
Název |  |  | Povinný |  | Popis | Typ | Max. počet
atributu |  |  | (A/N) |  |  |  | znaků
Kód |  |  | A |  | Přebírá se z Rekapitulace stavby | String | 20
Stavba |  |  | A |  | Přebírá se z Rekapitulace stavby | String | 120
Místo |  |  | N |  | Přebírá se z Rekapitulace stavby | String | 50
Datum |  |  | A |  | Přebírá se z Rekapitulace stavby | Date
Zadavatel |  |  | N |  | Přebírá se z Rekapitulace stavby | String | 50
Projektant |  |  | N |  | Přebírá se z Rekapitulace stavby | String | 50
Účastník |  |  | N |  | Přebírá se z Rekapitulace stavby | String | 50
Kód |  |  | A |  | Kód objektu | String | 20
Objektu, Soupis prací |  |  | A |  | Název objektu | String | 120
Cena bez DPH |  |  | A |  | Cena bez DPH za daný objekt | Double
Cena s DPH |  |  | A |  | Cena spolu s DPH za daný objekt | Double
Typ |  |  | A |  | Typ zakázky | eGTypZakazky
Krycí list soupisu
Název |  |  | Povinný |  | Popis | Typ | Max. počet
atributu |  |  | (A/N) |  |  |  | znaků
Stavba |  |  | A |  | Přebírá se z Rekapitulace stavby | String | 120
Objekt |  |  | A |  | Kód a název objektu | String | 20 + 120
Soupis |  |  | A |  | Kód a název soupisu | String | 20 + 120
KSO |  |  | N |  | Klasifikace stavebního objektu | String | 15
CC-CZ |  |  | N |  | Klasifikace stavbeních děl | String | 15
CZ-CPV |  |  | N |  | Společný slovník pro veřejné zakázky | String | 20
CZ-CPA |  |  | N |  | Klasifikace produkce podle činností | String | 20
Místo |  |  | N |  | Přebírá se z Rekapitulace stavby | String | 50
Zadavatel |  |  | N |  | Přebírá se z Rekapitulace stavby | String | 50
Účastník |  |  | N |  | Přebírá se z Rekapitulace stavby | String | 50
Projektant |  |  | N |  | Přebírá se z Rekapitulace stavby | String | 50
Poznámka |  |  | N |  | Poznámka k soupisu prací | String | 255
Sazba DPH |  |  | A |  | Rekapitulace sazeb DPH na položkách aktuálního soupisu | eGSazbaDph
Základna DPH |  |  | A |  | Základna DPH určena součtem celkové ceny z položek aktuálního soupisu | Double
Hodnota DPH |  |  | A |  | Hodnota DPH | Double
Cena bez DPH |  |  | A |  | Cena bez DPH za daný soupis | Double
Cena s DPH |  |  | A |  | Cena s DPH za daný soupis | Double
Rekapitulace členění soupisu prací
Název |  |  | Povinný |  | Popis | Typ | Max. počet
atributu |  |  | (A/N) |  |  |  | znaků
Stavba |  |  | A |  | Přebírá se z Rekapitulace stavby | String | 120
Objekt |  |  | A |  | Kód a název objektu, přebírá se z Krycího listu soupisu | String | 20 + 120
Soupis |  |  | A |  | Kód a název objektu, přebírá se z Krycího listu soupisu | String | 20 + 120
Místo |  |  | N |  | Přebírá se z Rekapitulace stavby | String | 50
Datum |  |  | A |  | Přebírá se z Rekapitulace stavby | Date
Zadavatel |  |  | N |  | Přebírá se z Rekapitulace stavby | String | 50
Projektant |  |  | N |  | Přebírá se z Rekapitulace stavby | String | 50
Účastník |  |  | N |  | Přebírá se z Rekapitulace stavby | String | 50
Kód dílu - Popis |  |  | A |  | Kód a název dílu ze soupisu | String | 20 + 100
Cena celkem |  |  | A |  | Cena celkem za díl ze soupisu | Double
Soupis prací
Název |  |  | Povinný |  | Popis | Typ | Max. počet
atributu |  |  | (A/N) |  |  |  | znaků
Stavba |  |  | A |  | Přebírá se z Rekapitulace stavby | String | 120
Objekt |  |  | A |  | Kód a název objektu | String | 20 + 120
Soupis |  |  | A |  | Přebírá se z Krycího listu soupisu | String | 20 + 120
Místo |  |  | N |  | Přebírá se z Krycího listu soupisu | String | 50
Datum |  |  | A |  | Přebírá se z Krycího listu soupisu | Date
Zadavatel |  |  | N |  | Přebírá se z Krycího listu soupisu | String | 50
Projektant |  |  | N |  | Přebírá se z Krycího listu soupisu | String | 50
Účastník |  |  | N |  | Přebírá se z Krycího listu soupisu | String | 50
PČ |  |  | A |  | Pořadové číslo položky soupisu | Long
Typ |  |  | A |  | Typ položky soupisu | eGTypPolozky | 1
Kód |  |  | A |  | Kód položky ze soupisu | String | 20
Popis |  |  | A |  | Popis položky ze soupisu | String | 255
MJ |  |  | A |  | Měrná jednotka položky | String | 10
Množství |  |  | A |  | Množství položky soupisu | Double
J.Cena |  |  | A |  | Jednotková cena položky | Double
Cena celkem |  |  | A |  | Cena celkem vyčíslena jako J.Cena * Množství | Double
Cenová soustava |  |  | N |  | Zařazení položky do cenové soustavy | String | 50
p |  |  | N |  | Poznámka položky ze soupisu | Memo
psc |  |  | N |  | Poznámka k souboru cen ze soupisu | Memo
pp |  |  | N |  | Plný popis položky ze soupisu | Memo
vv |  |  | N |  | Výkaz výměr (figura, výraz, výměra) ze soupisu | Text,Text,Double | 20, 150
fig |  |  | N |  | Rozpad figur | Text,Text,Double | 20, 150
DPH |  |  | A |  | Sazba DPH pro položku | eGSazbaDPH
Hmotnost |  |  | A |  | Hmotnost položky ze soupisu | Double
Suť |  |  | A |  | Suť položky ze soupisu | Double
Nh |  |  | N |  | Normohodiny položky ze soupisu | Double
Datová věta
Typ věty |  |  | Hodnota |  | Význam
eGSazbaDPH |  |  | základní |  | Základní sazba DPH
|  |  | snížená |  | Snížená sazba DPH
|  |  | nulová |  | Nulová sazba DPH
|  |  | zákl. přenesená |  | Základní sazba DPH přenesená
|  |  | sníž. přenesená |  | Snížená sazba DPH přenesená
eGTypZakazky |  |  | STA |  | Stavební objekt
|  |  | PRO |  | Provozní soubor
|  |  | ING |  | Inženýrský objekt
|  |  | VON |  | Vedlejší a ostatní náklady
|  |  | OST |  | Ostatní náklady
eGTypPolozky |  |  | 1 |  | Položka typu HSV
|  |  | 2 |  | Položka typu PSV
|  |  | 3 |  | Položka typu M
|  |  | 4 |  | Položka typu OST