## Pokyny pro vyplnění
Pokyny pro vyplnění
Ve všech listech tohoto souboru můžete měnit pouze buňky s modrým pozadím. Jedná se o tyto údaje : - údaje o firmě - jednotkové ceny položek zadané na maximálně dvě desetinná místa

## Stavba
#RTSROZP# | Položkový rozpočet
| Zakázka: |  | Městský úřad - výměna oken, průjezd, dvůr č.p. 21
| Misto |  | Karlovo náměstí 21, Roudnice nad Labem
Rozpočet:
| Objednatel: |  | Město Roudnice nad Labem |  |  |  | IČ: | 00264334
|  |  | Karlovo náměstí 21 |  |  |  | DIČ: | CZ00264334
|  | 41301 | Roudnice nad Labem
| Projektant: | [5 empty] | IČ:
DIČ:
| Zhotovitel: | [5 empty] | IČ:
DIČ:
| Vypracoval: |  | Ing. Tereza Vostrovská
| Rozpis ceny | [6 empty] | Celkem
HSV | HSV | [6 empty] | 0
PSV | PSV | [6 empty] | 0
MON | MON | [6 empty] | 0
VN | Vedlejší náklady | [6 empty] | 0
ON | Ostatní náklady | [6 empty] | 0
| Celkem | [6 empty] | 0
Rekapitulace daní
| Základ pro sníženou DPH |  |  | 12 | % | 0 |  |  | CZK
| Snížená DPH |  |  | 12 | % | 0 |  |  | CZK
| Základ pro základní DPH |  |  | 21 | % | 0 |  |  | CZK
| Základní DPH |  |  | 21 | % | 0 |  |  | CZK
| Zaokrouhlení |  |  |  |  | 0 |  |  | CZK
| Cena celkem bez DPH |  |  |  |  | 0 |  |  | CZK
| Cena celkem s DPH |  |  |  |  | 0 |  |  | CZK
|  | v |  |  | dne |  | 2025-02-03
|  |  | Za zhotovitele |  |  |  | Za objednatele
Rekapitulace dílčích částí
#CASTI>> | Číslo | Název |  |  | Základ pro sníženou DPH | Základ pro základní DPH | DPH celkem | Cena celkem | %
1 | Rozpočet | Městský úřad - výměna oken, průjezd, dvůr č.p. 21 |  |  | 0 | 0 | 0 | 0
| Celkem za stavbu |  |  |  | 0 | 0 | 0 | 0 | 0
Rekapitulace dílů
| Číslo | Název |  |  | Typ dílu |  |  | Celkem
| 61 | Upravy povrchů vnitřní |  |  | HSV |  |  | 0
| 95 | Dokončovací kce na pozem.stav. |  |  | HSV |  |  | 0
| 96 | Bourání konstrukcí |  |  | HSV |  |  | 0
| 97 | Prorážení otvorů |  |  | HSV |  |  | 0
| 99 | Staveništní přesun hmot |  |  | HSV |  |  | 0
| 764 | Konstrukce klempířské |  |  | PSV |  |  | 0
| 766 | Konstrukce truhlářské |  |  | PSV |  |  | 0
| 784 | Malby |  |  | PSV |  |  | 0
| 786 | Čalounické úpravy |  |  | PSV |  |  | 0
| VN | Vedlejší náklady |  |  | VN |  |  | 0
| Cena celkem | [6 empty] | 0
Note on D11: Název
Note on I11: IČO
Note on D12: Ulice
Note on I12: DIČ
Note on C13: PSČ
Note on D13: Ulice

## VzorPolozky (hidden)
Položkový rozpočet
Z:
O:
R:

## Rozpočet Pol
Položkový rozpočet | [22 empty] | #TypZaznamu#
S: |  | Městský úřad - výměna oken, průjezd, dvůr č.p. 21 | [20 empty] | STA
O: |  | Karlovo náměstí 21, Roudnice nad Labem | [20 empty] | OBJ
R: | [22 empty] | ROZ
C: | [22 empty] | CAS_STR
P.č. | Číslo položky | Název položky | MJ | množství | cena / MJ | Celkem | Dodávka | Dodávka celk. | Montáž | Montáž celk. | DPH | cena s DPH | hmotnost / MJ | hmotnost celk.(t) | dem. hmotnost / MJ | dem. hmotnost celk.(t) | Ceník | Cen. soustava | Nhod / MJ | Nhod celk.
Díl: | 61 | Upravy povrchů vnitřní |  |  |  | 0 |  | 0 |  | 0 |  | 0 |  | 3.2143 |  | 0 |  |  |  | 84.51 |  |  | DIL
1 | 612425931R00 | Omítka vápenná vnitřního ostění - štuková | m2 | 51.0488 | 0 | 0 |  | 0 |  | 0 | 21 | 0 | 0.05369 | 2.7408 | 0 | 0 |  |  | 1.1772 | 60.09 |  |  | POL1_0
|  | 127,622*0,4 |  | 51.0488 | [18 empty] | VV | 0
2 | 612100020RA0 | Začištění omítek kolem oken a dveří | m | 127.622 | 0 | 0 |  | 0 |  | 0 | 21 | 0 | 0.00371 | 0.47348 | 0 | 0 |  |  | 0.19136 | 24.42 |  |  | POL1_0
|  | ozn. č. 5:(1,55+2,734*2)*(9) |  | 63.162 | [18 empty] | VV | 0
|  | ozn. č. 9:(1,02+2,56*2)*(3) |  | 18.42 | [18 empty] | VV | 0
|  | ozn. č. 10:(1,35+2,515*2)*(1) |  | 6.38 | [18 empty] | VV | 0
|  | ozn. č. 15:(1,43+2,59*2)*(6) |  | 39.66 | [18 empty] | VV | 0
Díl: | 95 | Dokončovací kce na pozem.stav. |  |  |  | 0 |  | 0 |  | 0 |  | 0 |  | 0.012 |  | 0 |  |  |  | 67.4 |  |  | DIL
3 | 952901111R00 | Vyčištění budov o výšce podlaží do 4 m | m2 | 200 | 0 | 0 |  | 0 |  | 0 | 21 | 0 | 4e-05 | 0.008 | 0 | 0 |  |  | 0.308 | 61.6 |  |  | POL1_0
4 | 784011221RT2 | Zakrytí předmětů, podlah (odhad výměry), včetně dodávky fólie tl. 0,04 mm | m2 | 200 | 0 | 0 |  | 0 |  | 0 | 21 | 0 | 2e-05 | 0.004 | 0 | 0 |  |  | 0.029 | 5.8 |  |  | POL1_0
Díl: | 96 | Bourání konstrukcí |  |  |  | 0 |  | 0 |  | 0 |  | 0 |  | 0.05983 |  | 3.8647 |  |  |  | 38.3 |  |  | DIL
5 | 968061113R00 | Vyvěšení dřevěných a plastových okenních křídel | kus | 54 | 0 | 0 |  | 0 |  | 0 | 21 | 0 | 0 | 0 | 0 | 0 |  |  | 0.06 | 3.24 |  |  | POL1_0
|  | 3*9+2*3+3*1+3*6 |  | 54 | [18 empty] | VV | 0
6 | 968062357R00 | Vybourání dřevěných rámů oken dvojitých nad 4 m2 | m2 | 60.3615 | 0 | 0 |  | 0 |  | 0 | 21 | 0 | 0.00082 | 0.0495 | 0.047 | 2.837 |  |  | 0.396 | 23.9 |  |  | POL1_0
|  | ozn. č. 4:1,55*2,734*9 |  | 38.1393 | [18 empty] | VV | 0
|  | ozn. č. 15:1,43*2,59*6 |  | 22.2222 | [18 empty] | VV | 0
7 | 968062356R00 | Vybourání dřevěných rámů oken dvojitých pl. 4 m2 | m2 | 11.2288 | 0 | 0 |  | 0 |  | 0 | 21 | 0 | 0.00092 | 0.01033 | 0.054 | 0.60636 |  |  | 0.465 | 5.22 |  |  | POL1_0
|  | ozn. č. 9:1,02*2,56*3 |  | 7.8336 | [18 empty] | VV | 0
|  | ozn. č. 10:1,35*2,515*1 |  | 3.3952 | [18 empty] | VV | 0
8 | 968096002R00 | Bourání parapetů plastových vnitřních | m | 26.94 | 0 | 0 |  | 0 |  | 0 | 21 | 0 | 0 | 0 | 0.01383 | 0.37258 |  |  | 0.12 | 3.23 |  |  | POL1_0
|  | ozn. č. 4:1,55*9 |  | 13.95 | [18 empty] | VV | 0
|  | ozn. č. 9:1,02*3 |  | 3.06 | [18 empty] | VV | 0
|  | ozn. č. 10:1,35*1 |  | 1.35 | [18 empty] | VV | 0
|  | ozn. č. 15:1,43*6 |  | 8.58 | [18 empty] | VV | 0
9 | 764900050RA0 | Demontáž oplechování parapetů | m | 26.94 | 0 | 0 |  | 0 |  | 0 | 21 | 0 | 0 | 0 | 0.00181 | 0.04876 |  |  | 0.1005 | 2.71 |  |  | POL1_0
|  | ozn. č. 4:1,55*9 |  | 13.95 | [18 empty] | VV | 0
|  | ozn. č. 9:1,02*3 |  | 3.06 | [18 empty] | VV | 0
|  | ozn. č. 10:1,35*1 |  | 1.35 | [18 empty] | VV | 0
|  | ozn. č. 15:1,43*6 |  | 8.58 | [18 empty] | VV | 0
Díl: | 97 | Prorážení otvorů |  |  |  | 0 |  | 0 |  | 0 |  | 0 |  | 0 |  | 0 |  |  |  | 21.06 |  |  | DIL
10 | 979011211R00 | Svislá doprava suti a vybour. hmot za 2.NP nošením | t | 3.8647 | 0 | 0 |  | 0 |  | 0 | 21 | 0 | 0 | 0 | 0 | 0 |  |  | 2.009 | 7.76 |  |  | POL1_0
|  | 3,86469 |  | 3.8647 | [18 empty] | VV | 0
11 | 979011219R00 | Přípl.k svislé dopr.suti za každé další NP nošením | t | 3.8647 | 0 | 0 |  | 0 |  | 0 | 21 | 0 | 0 | 0 | 0 | 0 |  |  | 0.959 | 3.71 |  |  | POL1_0
12 | 979082111R00 | Vnitrostaveništní doprava suti do 10 m | t | 3.8647 | 0 | 0 |  | 0 |  | 0 | 21 | 0 | 0 | 0 | 0 | 0 |  |  | 0.942 | 3.64 |  |  | POL1_0
13 | 979082121R00 | Příplatek k vnitrost. dopravě suti za dalších 5 m | t | 38.6469 | 0 | 0 |  | 0 |  | 0 | 21 | 0 | 0 | 0 | 0 | 0 |  |  | 0.105 | 4.06 |  |  | POL1_0
|  | 10*3,86469 |  | 38.6469 | [18 empty] | VV | 0
14 | 979081111R00 | Odvoz suti a vybour. hmot na skládku do 1 km | t | 3.8647 | 0 | 0 |  | 0 |  | 0 | 21 | 0 | 0 | 0 | 0 | 0 |  |  | 0.49 | 1.89 |  |  | POL1_0
15 | 979081121R00 | Příplatek k odvozu za každý další 1 km | t | 112.076 | 0 | 0 |  | 0 |  | 0 | 21 | 0 | 0 | 0 | 0 | 0 |  |  | 0 | 0 |  |  | POL1_0
|  | 29*3,86469 |  | 112.076 | [18 empty] | VV | 0
16 | 979990162R00 | Poplatek za uložení suti - dřevo+sklo, skupina odpadu 170904 | t | 3.8647 | 0 | 0 |  | 0 |  | 0 | 21 | 0 | 0 | 0 | 0 | 0 |  |  | 0 | 0 |  |  | POL1_0
Díl: | 99 | Staveništní přesun hmot |  |  |  | 0 |  | 0 |  | 0 |  | 0 |  | 0 |  | 0 |  |  |  | 6.22 |  |  | DIL
17 | 999281108R00 | Přesun hmot pro opravy a údržbu do výšky 12 m | t | 3.2861 | 0 | 0 |  | 0 |  | 0 | 21 | 0 | 0 | 0 | 0 | 0 |  |  | 1.892 | 6.22 |  |  | POL1_0
|  | 3,21429+0,012+0,05983 |  | 3.2861 | [18 empty] | VV | 0
Díl: | 764 | Konstrukce klempířské |  |  |  | 0 |  | 0 |  | 0 |  | 0 |  | 0.11773 |  | 0 |  |  |  | 24.68 |  |  | DIL
18 | 764410010RAD | Oplechování parapetů z Pz plechu s nátěrem, rš do 500 mm,podrob. popis viz výpis výplní otvorů | m | 26.94 | 0 | 0 |  | 0 |  | 0 | 21 | 0 | 0.00437 | 0.11773 | 0 | 0 |  |  | 0.9161 | 24.68 |  |  | POL1_0
|  | ozn. č. 4:1,55*9 |  | 13.95 | [18 empty] | VV | 0
|  | ozn. č. 9:1,02*3 |  | 3.06 | [18 empty] | VV | 0
|  | ozn. č. 10:1,35*1 |  | 1.35 | [18 empty] | VV | 0
|  | ozn. č. 15:1,43*6 |  | 8.58 | [18 empty] | VV | 0
19 | 998764202R00 | Přesun hmot pro klempířské konstr., výšky do 12 m | % | 273.441 | 0 | 0 |  | 0 |  | 0 | 21 | 0 | 0 | 0 | 0 | 0 |  |  | 0 | 0 |  |  | POL1_0
Díl: | 766 | Konstrukce truhlářské |  |  |  | 0 |  | 0 |  | 0 |  | 0 |  | 0.12128 |  | 0 |  |  |  | 120.26 |  |  | DIL
20 | 766711001R00 | Montáž oken a balkonových dveří s vypěněním | m | 191.152 | 0 | 0 |  | 0 |  | 0 | 21 | 0 | 2e-05 | 0.00382 | 0 | 0 |  |  | 0.468 | 89.46 |  |  | POL1_0
|  | ozn. č. 4:9*(1,55*2+2,374*2) |  | 70.632 | [18 empty] | VV | 0
|  | ozn. č. 9:3*(1,02*2+2*2,56)*3 |  | 64.44 | [18 empty] | VV | 0
|  | ozn. č. 10:1*(2*1,35+2*2,57) |  | 7.84 | [18 empty] | VV | 0
|  | ozn. č. 15:6*(1,43*2+2,59*2) |  | 48.24 | [18 empty] | VV | 0
21 | ozn.č.4 | Okno dřevěné 1550 x 2734 mm, podrobný popis viz výpis výplní otvorů, ozn.č. 4 | kus | 9 | 0 | 0 |  | 0 |  | 0 | 21 | 0 | 0 | 0 | 0 | 0 |  |  | 0 | 0 |  |  | POL1_0
22 | ozn.č.9 | Okno dřevěné 1020 x 2560 mm, podrobný popis viz výpis výplní otvorů, ozn.č. 9 | kus | 3 | 0 | 0 |  | 0 |  | 0 | 21 | 0 | 0 | 0 | 0 | 0 |  |  | 0 | 0 |  |  | POL1_0
23 | ozn.č.10 | Okno dřevěné 1350 x 2570 mm, podrobný popis viz výpis výplní otvorů, ozn.č. 10 | kus | 1 | 0 | 0 |  | 0 |  | 0 | 21 | 0 | 0 | 0 | 0 | 0 |  |  | 0 | 0 |  |  | POL1_0
24 | ozn.č.15 | Okno dřevěné 1430 x 2590 mm, podrobný popis viz výpis výplní otvorů, ozn.č. 15 | kus | 6 | 0 | 0 |  | 0 |  | 0 | 21 | 0 | 0 | 0 | 0 | 0 |  |  | 0 | 0 |  |  | POL1_0
25 | 1 | Neprůhledná fólie na okna - bílá, včetně dodávky a montáže | m2 | 11.3256 | 0 | 0 |  | 0 |  | 0 | 21 | 0 | 0 | 0 | 0 | 0 |  |  | 0 | 0 |  |  | POL1_0
|  | Okno dřevěné 1430 x 2590 mm, ozn. č. 15 - folie do 2/3 okna+oblouk:(1,22*1,43+0,76*1,43)*4 |  | 11.3256 | [18 empty] | VV | 0
26 | 766690010RAC | Desky parapetní aglomer. dodávka a montáž š. 35 cm, podrobný popis viz výpis výplní otvorů | m | 26.94 | 0 | 0 |  | 0 |  | 0 | 21 | 0 | 0.00436 | 0.11746 | 0 | 0 |  |  | 1.1432 | 30.8 |  |  | POL1_0
|  | ozn. č. 4:1,55*9 |  | 13.95 | [18 empty] | VV | 0
|  | ozn. č. 9:1,02*3 |  | 3.06 | [18 empty] | VV | 0
|  | ozn. č. 10:1,35*1 |  | 1.35 | [18 empty] | VV | 0
|  | ozn. č. 15:1,43*6 |  | 8.58 | [18 empty] | VV | 0
27 | 998766202R00 | Přesun hmot pro truhlářské konstr., výšky do 12 m | % | 17681.37 | 0 | 0 |  | 0 |  | 0 | 21 | 0 | 0 | 0 | 0 | 0 |  |  | 0 | 0 |  |  | POL1_0
Díl: | 784 | Malby |  |  |  | 0 |  | 0 |  | 0 |  | 0 |  | 0.01837 |  | 0 |  |  |  | 6.86 |  |  | DIL
28 | 784191201R00 | Penetrace podkladu hloubková Primalex 1x | m2 | 51.0488 | 0 | 0 |  | 0 |  | 0 | 21 | 0 | 7e-05 | 0.00357 | 0 | 0 |  |  | 0.03248 | 1.66 |  |  | POL1_0
|  | 127,622*0,4 |  | 51.0488 | [18 empty] | VV | 0
29 | 784195412R00 | Malba Primalex Polar, bílá, bez penetrace, 2 x | m2 | 51.0488 | 0 | 0 |  | 0 |  | 0 | 21 | 0 | 0.00029 | 0.0148 | 0 | 0 |  |  | 0.10191 | 5.2 |  |  | POL1_0
|  | 127,622*0,4 |  | 51.0488 | [18 empty] | VV | 0
Díl: | 786 | Čalounické úpravy |  |  |  | 0 |  | 0 |  | 0 |  | 0 |  | 0.02992 |  | 0 |  |  |  | 2.35 |  |  | DIL
30 | 786622211RT2 | Žaluzie horizontální vnitřní AL lamely stříbrné, včetně dodávky žaluzie | m2 | 7.8336 | 0 | 0 |  | 0 |  | 0 | 21 | 0 | 0.00382 | 0.02992 | 0 | 0 |  |  | 0.3 | 2.35 |  |  | POL1_0
|  | Okno dřevěné 1020 x 2560 mm, ozn.č. 9:3*(1,02*2,56) |  | 7.8336 | [18 empty] | VV | 0
Díl: | VN | Vedlejší náklady |  |  |  | 0 |  | 0 |  | 0 |  | 0 |  | 0 |  | 0 |  |  |  | 0 |  |  | DIL
31 | 005231030R | Provozní vlivy | % | 5 | 0 | 0 |  | 0 |  | 0 | 21 | 0 | 0 | 0 | 0 | 0 |  |  | 0 | 0 |  |  | POL1_0
[21 empty] | 12 | 21
| Celkem |  |  |  |  | 0 | [14 empty] | 0 | 0 | SUM
Poznámky uchazeče k zadání
POPUZIV
END