## Konektivita - rozpočet
Konektivita ZŠ Jungmannova 660 Roudnice nad Labem
Název | Množství | Jednotka | Jednotková cena (Kč bez DPH) | Cena celková (Kč bez DPH) | Cena celková (Kč s DPH)
Perimetrový Firewall vč. SW licencí na 5let | 1 | ks |  | 0 | 0
Pobočkový Firewall vč. supportu na 5let | 1 | ks |  | 0 | 0
Virtualizační server vč. licencí | 1 | ks |  | 0 | 0
Netflow kolektor s podporou na 5let | 1 | ks |  | 0 | 0
Webový portál pro systém hromadného ovládání přístupu k internetu | 1 | ks |  | 0 | 0
Sondy pro monitoring sítě WAN a LAN | 2 | ks |  | 0 | 0
Záložní zdroj UPS pro server | 1 | ks |  | 0 | 0
Zálohovací datové pole | 1 | ks |  | 0 | 0
Antivirový systém vč. nastavení | 1 | ks |  | 0 | 0
Nový rozvaděč 22U pro server | 1 | ks |  | 0 | 0
Nový rozvaděč 18U | 1 | ks |  | 0 | 0
Nový rozvaděč 9U | 1 | ks |  | 0 | 0
Nový rozvaděč 12U | 1 | ks |  | 0 | 0
Nový vertikální rozvaděč | 1 | ks |  | 0 | 0
WiFI AP | 45 | ks |  | 0 | 0
WiFI AP - venkovní | 1 | ks |  | 0 | 0
Síťový switch 24 port | 12 | ks |  | 0 | 0
Síťový switch 24 port s PoE porty | 5 | ks |  | 0 | 0
Síťový switch 48 port | 1 | ks |  | 0 | 0
Centrální optický switch | 1 | ks |  | 0 | 0
Záložní zdroj UPS – menší podružné racky | 4 | ks |  | 0 | 0
Záložní zdroj UPS – rack 42U 2NP, kabinet Fyziky | 1 | ks |  | 0 | 0
Optický kabel typu SM 12F 9/125 | 260 | m |  | 0 | 0
Optická vana výsuvná | 4 | ks |  | 0 | 0
Box pro zakončení optického kabelu | 2 | ks |  | 0 | 0
Optický svár | 56 | ks |  | 0 | 0
Optické moduly SFP+ 10Gbps | 20 | ks |  | 0 | 0
Propojovací DAC kabel 10Gbps | 10 | ks |  | 0 | 0
Eth. dvojzásuvka na zeď | 163 | ks |  | 0 | 0
kabel UTP Cat.5e B2ca s1 d1 | 5950 | m |  | 0 | 0
Elektroinstalační lišta 80x40 | 240 | m |  | 0 | 0
Elektroinstalační lišta 20x20 | 700 | m |  | 0 | 0
Rozvodný napájecí panel PDU, IEC přívod | 1 | ks |  | 0 | 0
Rozvodný panel PDU | 8 | ks |  | 0 | 0
Patch panel pro montáž do racku | 10 | ks |  | 0 | 0
Vyvazovací panel pro montáž do racku | 9 | ks |  | 0 | 0
Polička 1U do rozvaděče | 1 | ks |  | 0 | 0
Polička 2U do rozvaděče | 2 | ks |  | 0 | 0
Patch kabel UTP Cat.5e 1m | 200 | ks |  | 0 | 0
Optický patch kabel SM 1m | 20 | ks |  | 0 | 0
Drobný instalační materiál a příslušenství pro zapojení | 1 | ks |  | 0 | 0
konfigurace serveru a zálohování | 1 | ks |  | 0 | 0
konfigurace sítě | 1 | ks |  | 0 | 0
konfigurace klientských stanic | 1 | ks |  | 0 | 0
dokumentace skutečného provedení (popis metalické i optické sítě) | 1 | ks |  | 0 | 0
měření datové infrastruktury (metalické i optické) | 1 | ks |  | 0 | 0
instalační práce | 1 | ks |  | 0 | 0
Počítače s monitory | 24 | ks |  | 0 | 0
|  |  |  | Bez DPH | S DPH
|  |  |  | 0 | 0

## Konektivita - specifikace
Specifikace dle dokumentu „Standard konektivity škol“ v rámci pravidel z IROP:
Řešením je konkrétně následující zařízení (pro lepší představu je zde uvedeno schématické zapojení sítě na škole.
Nejde o konkrétní zapojení, ale o funkční zapojení tak, aby bylo jasné určení a využití daného prvku):
Upozorňujeme, že dle zákona číslo 250/2021 Sb. o bezpečnosti práce musí dodavatel před zahájením prací prokázat, že vlastní oprávnění k montáži, opravám
a revizím vyhrazených technických zařízení.
Uchazečům bude umožněna obhlídka místa plnění s upřesněním rozmístění zásuvek na předem stanovený termín.
Perimetrový firewall - dodávka vč. instalace:
Linka do školy připojena skrz „Sonda internet“ do firewallu. Toto komplexní zařízení bude obsahovat minimálně tyto funkcionality:
• firewall, který funkcionalitou odpovídá požadavkům dle dokumentu "Standard konektivity škol"
• Požadujeme platformu postavenou na HW akcelerované architektuře (tj. zařízení vybavené kombinací CPU + specializované obvody FPGA/ASIC
pro zpracování komunikace a vybraných výpočetně náročných funkcí (firewall, SSL dekrypce, porovnávání se signaturovou databází, …)
• Celá dodávka musí obsahovat všechny HW komponenty a licence na dobu 5 let. Žádné z nabízených řešení nesmí být v době podání nabídky
v režimu end of sales/end of support. Všechny požadované funkce musí být v době podání nabídky součástí stabilní verze operačního
systému/firmware, funkce zařazené na tzv. roadmapu nebudou akceptovány.
• Možnost rozšíření platformy i o další prvek typu NGFW jehož cílem bude zajišťování sdílení telemetrických informací, vizualizace stavu sítě,
zařízení a klientů, přičemž cele řešení musí být podporováno výrobcem.
• Možnost o rozšíření platformy pro sběr logů a grafického reportingu včetně oboustranné komunikace (tím se rozumí minimálně
odeslání a zpětné načítání logů pro účel vizualizace), přičemž zde musí existovat garantovaná podpora funkcionality.
• HW. požadavky - min. 4-jádrový CPU (64-bit architektura), min. 3,7 GB RAM, min. 9.5 GB paměť
• Alespoň 10 portů 10/100/1000 Mbps Auto-sensing (full-duplex switch), konzolový port pro management, USB 3.0 port pro zálohy konfigurace.
=> z toho min. 2x 1Gb WAN a min. 6x 1Gb LAN
• Propustnost firewallu alespoň 10 Gbps (1518/512 byte UDP), Latence max 2.5 μs (64B byte UDP paket), výkon firewallu min. 15M paketů/s
• Podpora nejméně 1.3M současných sessions, min. počet nových spojení za sekundu alespoň 95000
• Podpora režimu vysoké dostupnosti, L2, Active Active, Active Passive, full mesh HA, VRRP, synch. stavové tabulky a IPsec SAs mezi nódy v clusteru
• Podpora VLAN dle 802.1Q, podpora 802.3ad link aggregation
• Podpora multicast, vytváření politiky pro multicast routování
• Funkce Load Balancing – možnost rozdělování zátěže směrující na virtuální IP na reálné servery, podpora health check funkcí, SSL offloading
• Podpora centrální NATovácí tabulky, stavová inspekce SCTP komunikace
• Podpora Policy-based routing
• Funkce IPSEC VPN - Podpora site-to-site VPN, podpora klientských VPN, VPN klient pro Windows i MacOS
• funkce klientských IPSec VPN nesmí být licencovaná na počet uživatel. V opačném případě požadujeme dodání neomezené licence.
• Minimální počet IPSEC VPN tunelů typu lokalita-lokalita: 200
• Minimální počet klientských IPSEC VPN tunelů: 500
• propustnost IPSec VPN min. 7 Gbps (měřeno při AES256-SHA256)
• podpora konfigurace redundatních IPSec VPN tunelů za pomoci statického nebo dynamického směrování
• podpora funkce dynamického navazování IPsec tunelů dle potřeby komunikace
• Podpora VXLAN, Podpora L2TP, PPTP, GRE, podpora dynamických routovací protokolů OSPF, BGP ve VPN IPsec
• Funkce detekce aplikací na L7 - Detekce aplikací na základě signatur (databáze autom. aktualizovaná výrobcem) + možnost vlastních signatur
pro populární cloudové aplikace (minimálně Facebook, Dropbox, Evernote, Flickr, Google Apps, iCloud, LinkedIn) požadujeme pokročilé
akce typu blokování upload/download souborů, blokování her v rámci aplikace, blokování login, atd.
• detekované aplikace je možné: povolit, monitorovat, blokovat - na základě typu aplikace musí být možné omezit šířku pásma pro danou aplikaci
• Funkce detekce a potlačení narušení (IPS/IDS) - databáze signatur autom. aktualizovaná výrobcem + možnost vlastních signatur
• propustnost funkce IPS včetně logování min. 2.4Gbps (měřeno na komunikaci typu mix aplikací)
• Funkce antivirové kontroly - Ochrana před škodlivým kódem (malware, trojské koně, atp.), včetně ochrany před polymorfním kódem
• Signatury automaticky aktualizované výrobcem, možnost rozšíření o sandbox
• deklarovaná propustnost AV kontroly, v kombinaci s IPS, Application Control a zapnutým logováním min. 1.3 Gbps
• Funkce kategorizace webových stránek - min. 80 filtr. kategorií, centrálně sprav. databáze výrobce s možností vlastních kategorií
• možnost definice vlastních seznamů zakázaných URL, kategorizace musí zahrnovat I české a slovenské internetové stránky
• Funkce DNS filtru - možnost blokovat DNS dotazy na základě příslušnosti k URL kategorii, možnost definovat vlastní tzv. blacklist domén
• Možnost přesměrovat komunikace se zakázanými doménami na vlastní portal/URL
• Možnost importu seznamu blokovaných domén do DNS filtru, Detekce a blokování komunikace do botnet sítí
• Email filter – jednoduchá antispamová a antivirová inspekce elektronické pošty
• DoS Policy prevence proti základním útokům typu DoS
• Možnost nastavovat firewall politiku na základě geografických údajů
• Aplikace firewall policy na známé internetové služby, kde databáze těchto služeb je pravidelně aktualizována výrobcem
• Možnost snadné integrace cloudové služby. Minimálně na: MS Azure, Amazon Web Services, Google Cloud
• Podpora Identity based policy – nastavení bezpečnosti uživateli na základě členství ve skupině na doménovém kontroléru
• Viditelnost do provozu na aplikační úrovni
• Možnost definice FW pravidel v tzv. NGFW režimu (tj. součástí základní definice FW pravidla je kromě zdroje/cíle také typ aplikace (definované v rámci funkce
application control, nikoliv pouhý TCP/UDP port) resp. kategorie URL filteringu (nikoliv jako AppCtrl resp URL filtering profil aplikovaný na dané pravidlo).
• Ověřování uživatelů LDAP, Active Directory, Single Sign On, Radius, TACACS+, Ověřování na základě certifikátu
• Dynamické profily – možnost přiřadit konkrétní profil uživateli na základě jeho ověření.
• Traffic Shaping, QoS s podporou priroritizace provozu na základě DSCP markování a ToS, aplikace traffic shaping na konkrétní aplikaci nebo webovou kategorii
• Podpora VoIP, SIP včetně zabezpečení, rate limitingu, analýzy protokolu
• Podpora funkce reverzní proxy
• Podpora silné autentizace uživatelů – integrovaná podpora generátor jednorázových hesel (OTP) – pro dvoufaktorovou autentizaci, podpora certifikátů
pro ověření uživatelů
• Podpora SNMP včetně SNMP MIB souboru dodávaného výrobcem, možnost začlenění do stávajícího systému dohledu sítě
• Podpora otevřeného API (možnost integrace vybraných funkcí do stávající management infrastruktury)
• Záruka na hardware alespoň 5 let (Možnost uplatnit rychlou výměnu hardware. Next Business Day výměna v ceně zařízení).
• Požadujeme nainstalovat firewall vč. bezpečností NGFW licence na 5let (min. funkcionality - IPS, Advanced Malware Protection, Application Control, URL,
DNS & Video Filtering, Antispam Service, hw support) jako hlavní firewall do nového rozvaděče 22U v hlavní budově v přízemí.
Pobočkový firewall - dodávka vč. instalace:
Firewall pro budovu ZŠ Bezděkov v ulici Krabčická, Roudnice nad Labem napojený na hlavní perimetrový firewall.
• firewall, který funkcionalitou odpovídá požadavkům dle dokumentu "Standard konektivity škol"
• Požadujeme platformu postavenou na HW akcelerované architektuře (tj. zařízení vybavené kombinací CPU + specializované obvody FPGA/ASIC
pro zpracování komunikace a vybraných výpočetně náročných funkcí (firewall, SSL dekrypce, porovnávání se signaturovou databází, …)
• Celá dodávka musí obsahovat všechny HW komponenty a licence na dobu 5 let. Žádné z nabízených řešení nesmí být v době podání nabídky
v režimu end of sales/end of support. Všechny požadované funkce musí být v době podání nabídky součástí stabilní verze operačního
systému/firmware, funkce zařazené na tzv. roadmapu nebudou akceptovány.
• Možnost rozšíření platformy i o další prvek typu NGFW jehož cílem bude zajišťování sdílení telemetrických informací, vizualizace stavu sítě,
zařízení a klientů, přičemž cele řešení musí být podporováno výrobcem.
• Možnost o rozšíření platformy pro sběr logů a grafického reportingu včetně oboustranné komunikace (tím se rozumí minimálně
odeslání a zpětné načítání logů pro účel vizualizace), přičemž zde musí existovat garantovaná podpora funkcionality.
• HW. požadavky - min. 4-jádrový CPU (64-bit architektura), min. 1,7 GB RAM, min. 3.5 GB paměť
• Alespoň 5 portů 10/100/1000 Mbps Auto-sensing (full-duplex switch), konzolový port pro management, USB 3.0 port pro zálohy konfigurace.
=> z toho min. 1x 1Gb WAN a min. 3x 1Gb LAN
• Propustnost firewallu alespoň 5 Gbps (1518/512 byte UDP), Latence max 3 μs (64B byte UDP paket), výkon firewallu min. 7.5M paketů/s
• Podpora nejméně 700000 současných sessions, min. počet nových spojení za sekundu alespoň 35000
• Podpora režimu vysoké dostupnosti, L2, Active Active, Active Passive, full mesh HA, VRRP, synch. stavové tabulky a IPsec SAs mezi nódy v clusteru
• Podpora VLAN dle 802.1Q, podpora 802.3ad link aggregation
• Podpora multicast, vytváření politiky pro multicast routování
• Funkce Load Balancing – možnost rozdělování zátěže směrující na virtuální IP na reálné servery, podpora health check funkcí, SSL offloading
• Podpora centrální NATovácí tabulky, stavová inspekce SCTP komunikace
• Podpora Policy-based routing
• Funkce IPSEC VPN - Podpora site-to-site VPN, podpora klientských VPN, VPN klient pro Windows i MacOS
• funkce klientských IPSec VPN nesmí být licencovaná na počet uživatel. V opačném případě požadujeme dodání neomezené licence.
• Minimální počet IPSEC VPN tunelů typu lokalita-lokalita: 200
• Minimální počet klientských IPSEC VPN tunelů: 250
• propustnost IPSec VPN min. 4 Gbps (měřeno při AES256-SHA256)
• podpora konfigurace redundatních IPSec VPN tunelů za pomoci statického nebo dynamického směrování
• podpora funkce dynamického navazování IPsec tunelů dle potřeby komunikace
• Podpora VXLAN, Podpora L2TP, PPTP, GRE, podpora dynamických routovací protokolů OSPF, BGP ve VPN IPsec
• Funkce detekce aplikací na L7 - Detekce aplikací na základě signatur (databáze autom. aktualizovaná výrobcem) + možnost vlastních signatur
pro populární cloudové aplikace (minimálně Facebook, Dropbox, Evernote, Flickr, Google Apps, iCloud, LinkedIn) požadujeme pokročilé
akce typu blokování upload/download souborů, blokování her v rámci aplikace, blokování login, atd.
• detekované aplikace je možné: povolit, monitorovat, blokovat - na základě typu aplikace musí být možné omezit šířku pásma pro danou aplikaci
• Funkce detekce a potlačení narušení (IPS/IDS) - databáze signatur autom. aktualizovaná výrobcem + možnost vlastních signatur
• propustnost funkce IPS včetně logování min. 1Gbps (měřeno na komunikaci typu mix aplikací)
• Funkce antivirové kontroly - Ochrana před škodlivým kódem (malware, trojské koně, atp.), včetně ochrany před polymorfním kódem
• Signatury automaticky aktualizované výrobcem, možnost rozšíření o sandbox
• deklarovaná propustnost AV kontroly, v kombinaci s IPS, Application Control a zapnutým logováním min. 600 Mbps
• Funkce kategorizace webových stránek - min. 80 filtr. kategorií, centrálně sprav. databáze výrobce s možností vlastních kategorií
• možnost definice vlastních seznamů zakázaných URL, kategorizace musí zahrnovat I české a slovenské internetové stránky
• Funkce DNS filtru - možnost blokovat DNS dotazy na základě příslušnosti k URL kategorii, možnost definovat vlastní tzv. blacklist domén
• Možnost přesměrovat komunikace se zakázanými doménami na vlastní portal/URL
• Možnost importu seznamu blokovaných domén do DNS filtru, Detekce a blokování komunikace do botnet sítí
• Email filter – jednoduchá antispamová a antivirová inspekce elektronické pošty
• DoS Policy prevence proti základním útokům typu DoS
• Možnost nastavovat firewall politiku na základě geografických údajů
• Aplikace firewall policy na známé internetové služby, kde databáze těchto služeb je pravidelně aktualizována výrobcem
• Možnost snadné integrace cloudové služby. Minimálně na: MS Azure, Amazon Web Services, Google Cloud
• Podpora Identity based policy – nastavení bezpečnosti uživateli na základě členství ve skupině na doménovém kontroléru
• Viditelnost do provozu na aplikační úrovni
• Možnost definice FW pravidel v tzv. NGFW režimu (tj. součástí základní definice FW pravidla je kromě zdroje/cíle také typ aplikace (definované v rámci funkce
application control, nikoliv pouhý TCP/UDP port) resp. kategorie URL filteringu (nikoliv jako AppCtrl resp URL filtering profil aplikovaný na dané pravidlo).
• Ověřování uživatelů LDAP, Active Directory, Single Sign On, Radius, TACACS+, Ověřování na základě certifikátu
• Dynamické profily – možnost přiřadit konkrétní profil uživateli na základě jeho ověření.
• Traffic Shaping, QoS s podporou priroritizace provozu na základě DSCP markování a ToS, aplikace traffic shaping na konkrétní aplikaci nebo webovou kategorii
• Podpora VoIP, SIP včetně zabezpečení, rate limitingu, analýzy protokolu
• Podpora funkce reverzní proxy
• Podpora silné autentizace uživatelů – integrovaná podpora generátor jednorázových hesel (OTP) – pro dvoufaktorovou autentizaci, podpora certifikátů
pro ověření uživatelů
• Podpora SNMP včetně SNMP MIB souboru dodávaného výrobcem, možnost začlenění do stávajícího systému dohledu sítě
• Podpora otevřeného API (možnost integrace vybraných funkcí do stávající management infrastruktury)
• Záruka na hardware alespoň 5 let (Možnost uplatnit rychlou výměnu hardware. Next Business Day výměna v ceně zařízení).
• Požadujeme nainstalovat pobočkový firewall do stávajícího rozvaděče vč. konfigurace trvalého VPN tunelu na hlavní firewall
• Umístění - ZŠ Bezděkov, stávající rack 12U
Virtualizační server vč. licencí:
Na tomto serveru poběží veškeré virtuální servery a budou se ukládat provozně lokalizační údaje.
Požadujeme server plně kompatibilní s architekturou VMware nebo Hyper-V.
Minimální parametry serveru:
• Záruka a podpora serveru po celou dobu udržitelnosti projektu (5let), záruka s opravou typu Next Business Day (garantovaná výrobcem)
• Server formátu rack, pro montáž do 19" rozvaděče - výška max. 2U. Min. 16x slot pro HDD/SSD (Hot-Plug) s možností rozšíření až na 24x HDD/SSD.
• Součástí dodávky montážní ližiny do racku a rameno pro uchycení kabeláže
• Možnost rozšíření o 4x Hot-Plug 2.5" NVMe SSD
• Minimálně 2x CPU s 8mi jádry a 16ti vlákny - CPU poslední dostupné generace, TDP max. 125W na každý
• Výkon serveru dle benchmarku SPECpower_ssj2008 min. 36000
• SPECrate2017_int_base min. 235, SPECrate2017_fp_base min. 380 (Všechny výsledky veřejně dostupné na www.spec.org)
• Minimálně 128GB RAM typu DDR5 Registered ECC (min. 24x paměťový slot, možnost rozšíření serveru až na 6TB)
• Minimálně 4x Enterprise SSD 1.92TB SATA III typu Read Intensive (min. 1.5 DWPD na 5let, sekv. čtení/zápis min. 540/520MBps), Hot-Plug
• Minimálně hardwarový řadič 24Gb/s SAS4 a 6Gb/s SATA3 s min. 2GB cachce a podporou min. RAID 0/1/10/5/50/6/60
• Minimálně 1x 1Gbps RJ45 LAN, 2x 10Gbps SFP+ LAN - požadujeme redundantní zapojení do LAN přes 10Gbps SFP+ porty prostřednictvím přímých DAC
kabelů (bude součástí dodávky v potřebné délce).
• Možnost rozšíření o interní DVDRW mechaniku
• Min. 2x USB 3.0 vzadu a 1x interní, možnost rozšíření o sériový port. Až 8x PCIe 5.0 slot + 1x slot pro ethernet kartu typu OCP + 1x interní slot pro RAID řadič
• HW management, zapnutí, vypnutí, restart serveru, přesměrování KVM nezávislé na OS, vzdálené připojení médií, časově neomezená licence
• HW management umožní update serveru online (z OS) i offline bez nutnosti instalace dalšího nástroje pro správu
• Redundantní hotswapové ventilátory - server vhodný i do špatně chlazeného prostředí (možnost trvalého provozu serveru při teplotě prostředí až 45 °C).
• Redundantní napájení max. 900W s vysokou účinností Titanium (96%)
• spotřeba serveru v nabízené konfiguraci při 100% zatížení max. 580W, při 50% zatížení max 390W, bez zatížení max 210W.
• Dedikovaný LAN port pro management. Možnost sdílení management portu s jedním Ethernet portem (LoM).
• Server musí bežet i při napájení pouze jednoho zdroje.
• Souč. dodávky min. 2x licence serverového operačního systému s podporou virtualizace a funkcí dle popisu uvedeného níže*, systém v poslední dostupné
verzi v českém jazyce.
• Součástí dodávky bude 180x licence pro adresářový přístup pro zařízení
• systém pro zálohování virtuálních serverů a stanic s podporou snapshotů (nutnost funkce notifikací průběhu záloh nebo chyb do emailu nebo
SNMP, software nesmí instalovat žádný typ stálého agenta uvnitř virtuálního stroje, který vyžaduje údržbu, instalaci, udržování aktualizací atd.)
• Požadujeme nainstalovat server do nového rozvaděče 22U v hlavní budově v přízemí.
*Funkce serveru - nutné v souladu s dokumentem "Standard konektivity škol":
1. Adresářová služba LDAP
Centralizovaný autentizační systém napojený na systém správy identit (Active Directory a autentizační systém plně kompatibilní se systémem Windows).
Server bude sloužit i jako DHCP server pro počítačovou síť. Na serveru poběží i DNS server s DNSsec resolverem.
Veškerý tento provoz bude logován na serveru pomocí SYSLOG. Kompatibilní se systémem používaným ve škole – tj. MS Windows Server Standard a
MS Windows PRO na stanicích.
2. Kontrolér sítě
Z důvodu jednoduchosti údržby sítě je nutné využít zařízení, které umožňují správu z jednoho systému (kontroléru), aby obsluha IT na škole mohla velmi
pohodlně konfigurovat jak switche, tak AP z jednoho místa.
Nutné je také, aby tento kontrolér byl jako virtuální server instalovaný v lokální síti na „Serveru Virtualizačním“.
Kontrolér musí splňovat minimálně tyto funkcionality:
• Neomezený počet připojených prvků (min. 1000)
• Neomezený počet uživatelů
• Žádné licenční poplatky
• Uživatelsky příjemné rozhraní, web rozhraní
• Generovaní voucherů pro přístup – 1, 4, 8hodin, 1, 7dní s možností tisku na běžné kancelářské tiskárně – Hotspot, guest portal
• Autorizace uživatelů ze serveru Microsoft Active directory
• Automatické vyhledání zařízení v síti
• Dávková konfigurace zařízení, dávkový upgrade firmware zařízení
• Statistiky provozu
• Vytváření uživatelských map (umístění zařízení a jejich status – online) a automatické topologie sítě
• Běh pod operačním systémem linux – Ubuntu
• Zálohovaní konfigurace v online provozu
• Online zobrazování událostí a upozorněních
• Běh na L3 sítí (tj. spravované prvky se nemusejí nacházet jen v dané broadcast doméně)
• Spravované zařízení: Switche, Access pointy
• ACL a group policy pro provozní údaje pro dané skupiny uživatelů – šířka přenosového pásma, časové rozlišení provozu, systém autorizace
• Technická podpora v češtině přímo od výrobce minimálně v režimu 8x5 a přístup k aktualizacím min. po dobu 5 let
3. Netflow kolektor - logování a monitorování provozně lokalizačních údajů
Monitorování provozu počítačových síti a ukládání jejich údajů s ohledem na bezpečnost. Vzhledem k tomu, že ukládaná data lze považovat za osobní údaje,
je třeba s nimi nakládat dle příslušného zákona. Pomocí sondy „Internet“ lze monitorovat veškerý provoz, který směřuje do školy a ven.
Pomocí sondy „Vnitřní síť“ lze monitorovat provoz, který je generováván v celé síti a směřuje do/z Internetu. Sondy jakýmkoliv způsobem neovlivňují provoz,
který skrz ně protéká a odebírají z procházejících paketů pouze hlavičky, tj. nedochází k manipulaci s daty, a to pomocí protokolu Netflow9, IPFIX a jsou
odesílány pomocí virtuální sítě do kolektoru, kde jsou ukládány a následně vyhodnocovány. Umístění sond před a za firewallem je nutné z důvodu
jednoznačné identifikace provozu v dané síti. Sondy mají mít minimálně 1Gbps propustnost. K jednoznačné identifikaci uživatele slouží SYSLOG s LDAP
serverem a DNS serverem (Active directory). Kolektor bude sloužit i k monitoringu provozu počítačové sítě a vyhodnocovaní abnormalit provozu.
Nutné parametry kolektoru:
• Ukládaná data minimálně po dobu 2měsíců a s minimální kapacitou 500GB
• Grafické rozhraní plně v českém jazyce s plně českým manuálem
• Upgrade a podpora výrobce minimálně po dobu udržitelnosti projektu
• Export dat dle požadovaného formátu Ministerstva vnitra dle § 97 odst. 3 zákona o elektronické komunikaci a prováděcí vyhláška 357/2012
• Vyhledávání anomálií a požadované počítačové komunikace pomocí webového rozhraní
• Možnost pravidelného zasílání reportu o provozu sítě
• Dashboard s individuální konfigurací požadovaných dat
• Filtrování dat podle různých kritérií – IP adres, portů, protokolů, přenesených dat, počtu paketů
• Online analýza uskutečněného provozu s možností zadávání pravidel
• Nastavení alertů – generování upozornění v případě neobvyklého provozu v síti
• Možnost dohledání a identifikace stanice/IP adresy s podezřelým provozem
• Generovaní TOP statistik stanic/uživatelů (přenesená data, spojení, paketů)
• Monitoring aktivních zařízení v síti
• Nástroj na detailní analýzu VoIP provozu
• Support výrobce minim. na 5 let
• Možnost rozšíření systému o další analýzy a detekce např. DDoS, Application monitoring, behaviorální analýza
Popis nastavení autorizace uživatelů v počítačové síti:
Z důvodu bezpečnosti a ukládání provozně lokalizačních údajů je nezbytné přistoupit k centrální autorizaci do počítačové sítě s tím, že je omezen přístup
nechtěných uživatelů.
Uživatelé se můžou do sítě autorizovat tímto způsobem:
• Pomocí protokolu 802.1X (uživatelské jméno a heslo prostřednictvím Active directory) jednak pro síť WiFi, tak pro switche, resp. volné síťové zásuvky
• Pomocí MAC adresy – statické nastavení pro zařízení jako jsou např. tiskárny
• Pomocí časového voucheru - pouze do sítě WiFi (při vydání voucheru je nutná registrace tak, aby bylo možné k danému voucheru dohledat osobu,
které byl vydán)
• Webový portál pro systém hromadného ovládání přístupu k internetu - pomocí webové aplikace je možné hromadně povolovat či zakazovat přístup
k síti internet (až do úrovně celých tříd nebo konkrétních žáků), kde jsou uživatelé automaticky vyčítáni z autorizačního serveru (např. Active directory)
a to na základě předvoleb (např. tématické omezení www stránek), podpora min. po dobu udržitelnosti (5let) - nacenění bude součástí nabídky
• Dále požadujeme vytvořit přístup bez autorizace s omezeným dosahem, např. www stránky intranetu – guest site
Sonda Internet a Sonda Vnitřní síť:
Router s min. Dual Core CPU, min. 256MB RAM, min. 5x Gigabit LAN, PoE in, microSD slot, min. 1x USB
• IPsec hardware acceleration – min. 470Mbps
• podpora sítě IPv6, statické přidělování adres a routování
• router advertisement daemon (pro autokonfiguraci adres)
• dynamické routování: BGP+, OSPFv3, a RIPng protocoly
• DNS, 6in4 (SIT) tunely
• firewall (filter, mangle, address lists)
Požadujeme dodávku vč. konfigurace netflow kolektoru + zaškolení.
Záložní zdroj UPS pro server:
Ochrání zařízení v případě náhlého výpadku proudu nebo přepětí.
Požadujeme nainstalovat UPS do nového rozvaděče 22U v hlavní budově v přízemí.
Parametry:
• Rackové provedení velikosti max. 2U, max. hloubka 460mm.
• Souč. dodávky předinstalovaná komunikační karta - pro vzdál. ovládání z web. prohlížeče nebo přík. řádku (restart, vyčítání chyb, monitoring teploty prostředí)
· Záruka a podpora na min. 5let
· Kapacita min. 1500VA/1000W, přepěťová ochrana (max hodnota rázu alespoň 450J).
· Technologie: Line-Interactive, Druh průběhu: Sinusový výstup, Regulace napětí (AVR), Min. 4ks zálohovaných zásuvek IEC 320 C13
· Komunikace: USB, RJ45, RS232
· Min. výdrž na baterie při 50% zatížení alespoň 25min.
· Protokoly - HTTP, IPv6, SMTP, SNMP, SSH, SSL, TCP/IP, Telnet
· Řídicí panel: Multifunkční LCD stavová a kontrolní konzola
· Zvukové upozornění na stav, kdy je systém napájen z baterie, zřetelné upozornění na nízkou kapacitu baterie
Požadujeme dodávku vč. instalace, zapojení a konfiguraci bezpečného zálohování serveru + zaškolení.
Zálohovací datové pole:
Toto pole slouží k zálohování jednak uživatelských dat, tak záloh z virtuálních serverů tzv. snapshotů, tak konfigurací atd.
Zálohování je nutné nastavit dle standardu pro více úrovňové zálohování. Vč. sw vybavení pro automatické zálohování serverů a stanic.
Umístění - požadujeme instalaci do 42U racku v kabinetě fyziky, hlavní budova 2NP.
Parametry:
• Disková kapacita pole je minimálně 12TB v RAID5
• Min. 2x Síťové rozhraní 2.5Gbps a min. 2x 10Gb SFP+, rozhraní s podporou failover - požadujeme redundantní připojení do LAN sítě přes
10Gbps SFP+ porty prostřednictvím přímých 2m DAC kabelů (bude součástí dodávky).
• Webové rozhraní s pravidelnou aktualizací firmware, externí porty min. 3x USB 3.2 + min. 2x port pro rozšíření diskové kapacity o další police
• Možnost rozšíření o SSD NVMe cache (pro čtení i zápis)
• pozice min. pro 5x HDD, kapacita operační paměti min. 16GB RAM s možností rozšíření, CPU quad core min 2.2GHz
• Disky vyměnitelné za provozu, podpora hw šifrování, podpora funkce Wake On LAN nebo plánované vypnutí/zapnutí.
• Záruka min. 5let na pole i disky, disky i pole od stejného výrobce. Dodávka vč. instalace a nastavení.
Požadujeme dodávku vč. konfigurace zálohování, konfigurace s UPS pro případ výpadku el. + zaškolení.
Antivirový systém:
Antivirový systém s komplexní ochranou, centrální správou a MDM vč. podpory iOS a iPadOS. Pro koncové stanice, servery nebo mobilní zařízení.
Aktivní ochrana před všemi typy hrozeb - antimalware, antiransomware, antispyware nebo anti-phishing. Personální firewall pro zabránění neautorizovanému
přístupu k zařízení se schopností automatického přebrání pravidel z brány Windows Firewall. Modul pro ochranu operačního systému a eliminaci aktivit
ohrožující bezpečnost zařízení s možností definovat pravidla pro systémové registry, procesy, aplikace a soubory.
Aktivní i pasivní heuristická analýza pro detekci dosud neznámých hrozeb. Integrovaná cloudová analýza neznámých vzorků bez potřeby
instalace vlastního agenta na stanicích. Schopnost analýzy rootkitů a ransomwaru. Možnost proaktivní ochrany, kdy je potenciální hrozba
blokována, dokud není znám výsledek analýzy ze sandboxu. Možnost šifrování celých disků, správa skrze centrální management.
Management konzole pro správu všech řešení v rámci antivirového systému. Schopnost zaslat reporty a upozornění na e-mail.
Offline uplatňování politik a spouštění úloh při výskytu definované události (například: odpojení od sítě při nalezení škodlivého kódu).
Přidání zařízení do vzdálené správy pomocí synchronizace s Active Directory, ruční přidání dle IP adresy nebo názvu nebo pomocí síťového
skenu nechráněných zařízení v síti. Licence pro 180 počítačů s podporou na 5let - pokrývá mobilní telefony a tablety ve stejném počtu, tzn. že
aktivace licenčního klíče na mobilech a tabletech nevyčerpá licence z celkového balíku.
Další požadované funkcionality - zabezpečený webový prohlížeč (chrání citlivé finanční údaje před zneužitím), ochrana mobilních zařízení
(telefon/tablet) před hrozbami jako jsou ransomware nebo phishing.
Požadujeme dodávku vč. kompletního nasazení na všechna PC nebo servery a konfiguraci vzdálené správy + zaškolení.
Nový rozvaděč 22U pro server:
Instalace v hlavní budově v přízemí - pro umístění serveru, switchů, hlavní UPS, patch a vyvazovacích panelů.
Parametry:
• Stojanový vysokozátěžový rozvaděč 19", ocelová konstrukce, velikost min. 22U, nosnost min. 750kg
• Prosklenné dveře (tvrzené sklo min. 4mm), uzamykatelné s možností výměny zámků a kliky.
• Min. šířka 600mm, min. hloubka 1000mm.
• Odnímatelné bočnice, dveře i zadní panel. Stejný klíček na dveře i bočnice nebo zadní dveře.
• Součástí rozvaděče jsou min. 3 páry posuvných vertikálních lišt k instalaci zařízení .
Požadujeme dodávku vč. instalace + zaškolení.
Nový rozvaděč 18U:
Instalace v hlavní budově v 1NP - požadujeme vyměnit stávající rozvaděč v 1NP za větší (kabinet matematiky) + veškeré vybavení přesunout do nového rozvaděče.
Parametry:
• Nástěnný rozvaděč 19", ocelová konstrukce, velikost min. 18U, nosnost min. 30kg
• Prosklenné dveře (tvrzené sklo min. 4mm), uzamykatelné s možností výměny zámku.
• Min. šířka 600mm, min. hloubka 500mm.
• Odnímatelné bočnice a dveře. Stejný klíček na dveře i bočnice.
• Součástí rozvaděče jsou min. 2 páry posuvných vertikálních lišt k instalaci zařízení .
Požadujeme dodávku vč. instalace + zaškolení.
Nový rozvaděč 9U:
Instalace v hlavní budově v 1NP ve sborovně.
Parametry:
• Nástěnný rozvaděč 19", ocelová konstrukce, velikost min. 9U, nosnost min. 30kg
• Prosklenné dveře (tvrzené sklo min. 4mm), uzamykatelné s možností výměny zámku.
• Min. šířka 600mm, min. hloubka 500mm.
• Odnímatelné bočnice a dveře. Stejný klíček na dveře i bočnice.
• Součástí rozvaděče jsou min. 2 páry posuvných vertikálních lišt k instalaci zařízení .
Požadujeme dodávku vč. instalace + zaškolení.
Nový rozvaděč 12U:
Instalace v hlavní budově ve 3NP ve Velké PC učebně. Poaždujeme demontáž stávajícího rozvaděče 9U a montáž nového rozvaděče.
Parametry:
• Nástěnný rozvaděč 19", ocelová konstrukce, velikost min. 12U, nosnost min. 30kg.
• Prosklenné dveře (tvrzené sklo min. 4mm), uzamykatelné s možností výměny zámku.
• Min. šířka 600mm, min. hloubka 500mm.
• Odnímatelné bočnice a dveře. Stejný klíček na dveře i bočnice.
• Součástí rozvaděče jsou min. 2 páry posuvných vertikálních lišt k instalaci zařízení .
• Součástí dodávky nového rozvaděče bude 10ks keystone modul Cat.5e RJ45 do stávajícího patch panelu.
Požadujeme dodávku vč. instalace + zaškolení.
Nový vertikální rozvaděč:
Instalace v hlavní budově ve 3NP v Malé PC učebně.
Parametry:
• Nástěnný rozvaděč 19", ocelová konstrukce, vertikální rozvaděč s min. 2U+4U, nosnost min. 30kg.
• Plechové dveře, uzamykatelné s možností výměny zámku.
• Min. rozměry 550x550mm, max. hloubka 200mm.
• Součástí rozvaděče jsou min. 2 páry vertikálních lišt k instalaci zařízení .
Požadujeme dodávku vč. instalace + zaškolení.
WiFi Access pointy (AP):
• AP, které funkcionalitou odpovídají požadavkům dle dokumentu "Standard konektivity škol"
• Dvoupásmový access point s podporu Wi-Fi 6 protokolu 802.11ax v obou pásmech 2,4 GHz a 5 GHz
• Integrované antény, min. 4 antény pro 2,4 GHz se ziskem min. 4 dBi a min. 4 antény pro 5 GHz se ziskem min. 5 dBi
• Výstupní výkon alespoň 20 dBm v pásmu 2,4 GHz a alespoň 30 dBm v pásmu 5GHz s možností regulace
• LED indikace provozního stavu, možnost vypnutí této LED
• Min. 1x 2.5 Gb/s RJ45 port pro připojení, podpora aktivního PoE napájení dle 802.3at, spotřeba max. 21W
• Provoz v pásmu 2,4 GHz (přenosová rychlost až 1148 Mb/s) a v pásmu 5 GHz (přenosová rychlost až 4804 Mb/s) současně
• Podpora 160 MHz šířky kanálu při 5GHz.
• Automatické ladění kanálů a možnost detekce s reakcí na non-wifi rušení
• Podpora WPA2, WPA3, multi SSID (min. 8 SSID na pásmo), ACL pro filtrování provozu, vzájemná izolace bezdrátových klientů
• Možnost vytvoření časových plánů pro vysílání / vypnutí jednotlivých SSID
• Roaming mezi AP, automatické rozkládání zátěže
• Autorizace pomocí 802.1X
• Všechny montážní prvky součástí balení
• Vzdálený upgrade firmware z kontroléru
• Plná konfigurace z kontroléru
• Záruka na všechny AP min. 5 let
• Rozmístění AP - Hlavní budova: 11ks přízemí + 10ks 1NP + 12ks 2NP + 8ks 3NP. Na lokalitu ZŠ Bezděkov požadujeme 4ks.
• Technická podpora v češtině přímo od výrobce minimálně v režimu 8x5 po dobu záruky
• Bezplatný přístup k upgradům FW po dobu záruky
Požadujeme dodávku vč. instalace a konfigurace, vč. nastavení centrální správy + zaškolení.
WiFi Access point (AP) - venkovní:
• AP, které funkcionalitou odpovídají požadavkům dle dokumentu "Standard konektivity škol"
• Dvoupásmový access point s podporu Wi-Fi 6 protokolu 802.11ax v obou pásmech 2,4 GHz a 5 GHz
• Integrované antény, min. 2 antény pro 2,4 GHz se ziskem min. 4 dBi a min. 2 antény pro 5 GHz se ziskem min. 5 dBi
• Výstupní výkon alespoň 20 dBm v pásmu 2,4 GHz a alespoň 30 dBm v pásmu 5GHz s možností regulace
• LED indikace provozního stavu, možnost vypnutí této LED
• Min. 1x 1 Gb/s RJ45 port pro připojení, podpora aktivního PoE napájení dle 802.3af/at, spotřeba max. 15W
• Provoz v pásmu 2,4 GHz (přenosová rychlost až 300 Mb/s) a v pásmu 5 GHz (přenosová rychlost až 2400 Mb/s) současně
• Podpora 160 MHz šířky kanálu
• Automatické ladění kanálů a možnost detekce s reakcí na non-wifi rušení
• Podpora WPA2, WPA3, multi SSID (min. 8 SSID na pásmo), ACL pro filtrování provozu, vzájemná izolace bezdrátových klientů
• Možnost vytvoření časových plánů pro vysílání / vypnutí jednotlivých SSID
• Roaming mezi AP, automatické rozkládání zátěže
• Autorizace pomocí 802.1X
• Všechny montážní prvky součástí balení
• Vzdálený upgrade firmware z kontroléru
• Plná konfigurace z kontroléru
• Záruka na všechny AP min. 5 let
• Umístění AP - 1NP do zadní části hlavní budovy pro zpřístupnění wifi sítě na zadním dvoru školy.
• Technická podpora v češtině přímo od výrobce minimálně v režimu 8x5 po dobu záruky
• Bezplatný přístup k upgradům FW po dobu záruky
Požadujeme dodávku vč. instalace a konfigurace, vč. nastavení centrální správy + zaškolení.
Switche pro LAN infrastrukturu:
• Switch, který funkcionalitou odpovídá požadavkům dle dokumentu "Standard konektivity škol"
• Výkon 24-port switche alespoň 125Gbps, výkon 48-port switche alespoň 175Gbps
• Min. 24x 1Gbps RJ45 + 4x 10Gbps SFP+ porty, min. 48x 1Gbps RJ45 + 4x 10Gbps SFP+
• umístění switchů - 24port - Hlavní budova: 2x přízemí rack 22U, 2x 1NP rack 18U, 5x 2NP kabinet fyziky 42U, 1x 3NP Malá PC učebna + 2x ZŠ Bezděkov.
• umístění switche - 48port - Hlavní budova: 1x 3NP velká PC učebna
• V případě varianty 24port s PoE požadujeme switche s min. výkonem alespoň 380W, podpora POE 802.3af/at
• umístění PoE switchů 24port - Hlavní budova: 1x přízemí rack 22U, 1x 1NP rack 18U, 1x 1NP rack 9U, 1x 2NP kabinet fyziky + 1x ZŠ Bezděkov.
• Plně gigabitová architektura (všechny porty min. 1Gbps)
• Správa prostřednictvím kontroléru s plnou integrací (tj. kompletni správa prostřednictvím kontroléru a vyčítaní všech statusů do něj)
• Rozšířený port management: VLAN (min. 500 VLAN současně), MAC-based VLAN, 802.1X autorizace, Radius VLAN, mirroring, agregace portů, pojmenování portů
• Podpora statického routingu, minimálně 16 IP Interface
• Digitální diagnostika pro monitoring optických modulů (min. teplota, napětí, tx power, rx power) s možností nastavení událostí a alarmů.
• všechny varianty switchů požadujeme kompatibilní s centrální správou (stejnou pro switche i WiFi AP)
• Podpora IPv6, Storm control, Spanning tree protokoly 802.1d STP, 802.1w RSTP, 802.1s MSTP
• Velikost 1U pro montáž do rozvaděče 19“, montážní držáky součástí dodávky
• Napájení 230V AC, napájecí kabel součástí dodávky
• Záruka na všechny switche min. 5 let
• Technická podpora v češtině přímo od výrobce minimálně v režimu 8x5 po dobu záruky
• Bezplatný přístup k upgradům FW po dobu záruky
Požadujeme dodávku vč. instalace a konfigurace vč. nastavení centrální správy, segmentace sítí + zaškolení.
Centrální optický switch:
• Switch, který funkcionalitou odpovídá požadavkům dle dokumentu "Standard konektivity škol"
• Výkon switche alespoň 320Gbps, kompatibilní s centrální správou
• Min. 16x 10Gbps SFP+ porty, funkce L2+
• Plně 10-gigabitová architektura (všechny porty min. 10Gbps)
• umístění - Hlavní budova 2NP rack 42U, zapojení dle přiložené dokumentace
• Správa prostřednictvím kontroléru s plnou integrací (tj. kompletni správa prostřednictvím kontroléru a vyčítaní všech statusů do něj)
• Rozšířený port management: VLAN (min. 500 VLAN současně), MAC-based VLAN, 802.1X autorizace, Radius VLAN, mirroring, agregace portů, pojmenování portů
• Digitální diagnostika pro monitoring optických modulů (min. teplota, napětí, tx power, rx power) s možností nastavení událostí a alarmů.
• Podpora statického routingu, minimálně 16 IP Interface
• Podpora IPv6, Storm control, Spanning tree protokoly 802.1d STP, 802.1w RSTP, 802.1s MSTP
• Velikost 1U pro montáž do rozvaděče 19“, montážní držáky součástí dodávky
• Napájení 230V AC, napájecí kabel součástí dodávky
• Záruka na všechny switche min. 5 let
• Technická podpora v češtině přímo od výrobce minimálně v režimu 8x5 po dobu záruky
• Přístup k upgradům FW po dobu záruky
Požadujeme dodávku vč. instalace a konfigurace vč. nastavení centrální správy, segmentace sítí + zaškolení.
Záložní zdroj UPS – menší podružné racky:
Ochrání zařízení v případě náhlého výpadku proudu nebo přepětí.
Umístění - malé rozvaděče (4ks) - Hlavní budova: 1NP 18U kabinet Matematiky, 1NP 9U sborovna, 3NP 12U Velká PC učebna + 1x ZŠ Bezděkov
Parametry:
· Kapacita min. 1000VA/550W
· Technologie: Line-Interactive, Druh průběhu: Sinusový výstup
· Automatická regulace napětí (AVR), Ochrana proti rázům a špičkám, Ochrana proti přetížení
· Ochrana telefonu/sítě - 1x vstup RJ11/RJ45, 1x výstup RJ11/RJ45 (přenos až 1Gbps)
· Komunikace přes USB port., Min. 4x standardní zásuvky 230V (ne IEC) - zálohované a s přepěťovou ochranou.
· Min. 40min. provozní doba při odběru 90W
· Max. rozměry 100x250x260mm
· Stavový a kontrolní LCD panel - zobrazení typu provozu, stavu napájení, stavu baterie, stavu zátěže, zobrazení poruch a varování
· Zvukové upozornění na stav, kdy je systém napájen z baterie, upozornění na nízkou kapacitu baterie, přetížení nebo poruchu UPS
Požadujeme dodávku vč. instalace, zapojení a konfigurace + zaškolení.
Záložní zdroj UPS – rack 42U 2NP, kabinet Fyziky:
Ochrání zařízení v případě náhlého výpadku proudu nebo přepětí.
Umístění - rack 42U 2NP, kabinet Fyziky
Parametry:
· Kapacita min. 2200VA/1200W
· Technologie: Line-Interactive, Druh průběhu: Sinusový výstup
· Automatická regulace napětí (AVR), Ochrana proti rázům a špičkám, Ochrana proti přetížení
· Min. 4x standardní zásuvky 230V (ne IEC) - zálohované a s přepěťovou ochranou.
· Min. 30min. provozní doba při odběru 200W
· Informativní LED panel se zobrazením min. - Zapnuto/Režim Online, Režim Baterie
· Zvukové upozornění na stav, kdy je systém napájen z baterie, upozornění na nízkou kapacitu baterie
Požadujeme dodávku vč. instalace, zapojení a konfigurace + zaškolení.
Optický kabel typu SM 16F 9/125
Požadujeme instalovat optický kabel Single Mode 9/125μm s min. 16ti vlákny.
Trasy opt. kabelu, specifikace zakončení a počty optických svárů:
Přízemí - 2NP: propojení racku 22U v přízemí s 42U v 2NP. Zakončení: ve 22U 8x SC na opt. vanu, ve 42U 8x SC na opt. vanu. Celkem 16 svárů.
1NP - 2NP: propojení racku 9U v 1NP s 42U v 2NP. Zakončení: v 9U požadujeme zásuvku s 4x SC, ve 42U 4x SC na opt. vanu. Celkem 8 svárů.
1NP - 2NP: propojení racku 18U v 1NP s 42U v 2NP. Zakončení: v 18U 8x SC na opt. vanu, ve 42U 8x SC na opt. vanu. Celkem 16 svárů.
2NP - 3NP: propojení racku 2NP 42U a 3NP 12U Velká PC učebna. Zakončení: ve 42U 4x SC na opt. vanu, ve Velká PC učebna 4x SC na opt. vanu. Celkem 8 svárů.
3NP: propojení racků Malá a Velká PC učebna. Zakončení: vertikální rack BOX pro 4x SC, rack 12U 4x SC na opt. vanu. Celkem 8ks svárů.
Celkem 56ks optických svárů.
Požadujeme dodávku vč. instalace, zapojení a měření, veškerý potřebný instalační a propojovací materiál bude zahrnut v položce "Instalační materiál".
Optická vana výsuvná
Požadujeme dodat výsuvnou optickou vanu pro montáž do 19" rozvaděče s velikostí do 1U, celkem pro 24x SC zakončení.
Umístění - celkem 4ks:
Přízemí rack 22U (celkem zakončeno 8x SC), 1NP 18U (celkem zakončeno 8x SC), 2NP 42U (celkem zakončeno 24x SC), 3NP 12U (celkem zakončeno 8x SC).
Požadujeme dodávku vč. instalace, zapojení a měření, veškerý potřebný instalační a propojovací materiál bude zahrnut v položce "Instalační materiál".
Box pro zakončení optického kabelu
Požadujeme dodat instalační box se zakončením 4x SC do podružných racků.
Umístění - celkem 2ks - 1NP rack 9U, 3NP vertikální rack v Malé PC učebně.
Požadujeme dodávku vč. instalace, zapojení a měření, veškerý potřebný instalační a propojovací materiál bude zahrnut v položce "Instalační materiál".
Optické moduly SFP+ 10Gbps
Optické moduly s přenosovou kapacitou min. 10Gbps, kompatibilní pro dodaný typ kabeláže a LAN switche.
Modul typu SFP+ pro 10Gbps spojení na krátké vzdálenosti v rámci budovy, DMI diagnostika, simplexní (tzn. požadujeme dodat 9 párů modulů proti sobě).
Záruka min. 3 roky. Všechny moduly budou propojeny optickými patchcordy.
Umístění - celkem 10 párů proti sobě:
3ks switche v Přízemí rack 22U, 3ks switche 1NP 18U, 1ks switch 1NP 9U, 2ks switch 3NP 12U => 8ks 2NP 42U, 1ks 3NP Malá PC učebna. Navíc jeden rezervní pár.
Požadujeme dodávku vč. instalace, zapojení a měření, veškerý potřebný instalační a propojovací materiál bude zahrnut v položce "Instalační materiál".
Propojovací DAC kabel 10Gbps
Propojovací DAC kabel s kapacitou min. 10Gbps, v délce min. 2m, konektory SFP+. K propojení aktivních prvků do LAN sítě.
Umístění - 2ks rack přízemí 22U (redundantní zapojení serveru do LAN), 8ks rack 2NP 42U (2ks NAS, 6ks switche v rámci rozvaděče).
Požadujeme dodávku vč. instalace, zapojení a měření, veškerý potřebný instalační a propojovací materiál bude zahrnut v položce "Instalační materiál".
Eth. dvojzásuvka na zeď
Datová zásuvka s porty 2x RJ45, pro kabeláž min. Cat.5e. Stávající datové zásuvky požadujeme vyměnit za nové + přidat nové vč. přívodní kabeláže.
Umístění: ZŠ Bezděkov - celkem 18ks stávajících na výměnu + 4ks nové dle přiložené dokumentace.
Umístění: Hlavní budova ZŠ Jungmannova - celkem 68ks stávajících na výměnu + 73ks nové dle přiložené dokumentace.
Požadujeme dodávku vč. instalace a měření, potřebný instalační materiál bude zahrnut v položce "Instalační materiál".
kabel UTP Cat.5e B2ca s1 d1
Kabeláž pro připojení nových wifi AP a nových datových zásuvek.
Požadujeme kabel min. Cat.5e. Uložení kabelu kompletně v lištách.
Jedná se o budovu školy (únikové cesty), dle PBŘ a vyhlášky 23/2008 Sb. ve spojení s ČSN 73 0802 musí použitý kabel splňovat parametry pláště B2ca s1 d1
(omezení šíření požáru a kouře, eliminace odkapávání hořících hmot).
Na chodbách požadujeme instalovat páteřní trasu v elektroinstalační liště min. 80x40mm a z ní odbočky v malých instalačních lištách min. 20x20.
Požadujeme dodávku vč. instalace a měření, potřebné lišty nebo instalační materiál budou zahrnuty v položce "Instalační materiál".
Rozvodný napájecí panel PDU, IEC přívod
Napájecí PDU panel pro montáž do racku (výška max 1,5U), vypínač, přepěťová ochrana, indikátor napětí, konstrukce dle ČSN.
Min. 8x 230V standardní zásuvka, přívodní kabel min. 3m s konektorem pro UPS (IEC 320 C14).
Umístění - 1ks do Přízemí nový rack 22U.
Požadujeme dodávku vč. instalace, potřebný instalační materiál bude zahrnut v položce "Instalační materiál".
Rozvodný napájecí panel PDU
Napájecí PDU panel pro montáž do racku (výška max 1,5U), vypínač, přepěťová ochrana, indikátor napětí, konstrukce dle ČSN.
Min. 8x 230V standardní zásuvka, přívodní kabel min. 3m se standardním konektorem 230V.
Umístění - celkem 8ks - Přízemí nový rack 22U, 1NP rack 18U, 1NP rack 9U, 2ks do 2NP 42U, 3NP rack 12U, 3NP vertikální rack + 1ks ZŠ Bezděkov.
Požadujeme dodávku vč. instalace, potřebný instalační materiál bude zahrnut v položce "Instalační materiál".
Patch panel pro montáž do racku
Patch panely pro zakončení UTP kabeláže v rozvaděčích, min. 24 portů, max. velikost 1U, min. Cat.5e., vyvazovací lišta.
Umístění - celkem 10ks - 2ks Přízemí rack 22U, 1NP rack 18U, 1NP rack 9U, 3ks do 2NP 42U, 3NP rack 12U, 3NP vertikální rack + 1ks ZŠ Bezděkov.
Požadujeme dodávku vč. instalace a měření, potřebný instalační materiál bude zahrnut v položce "Instalační materiál".
Vyvazovací panel pro montáž do racku
Pro lepší uspořádání kabeláže v rozvaděčích. Požadujeme panel velikosti max. 1U, kovový s plastovým krytem, průchozí (2x otvor min. 40x50mm).
Umístění - celkem 9ks - 2ks Přízemí rack 22U, 1NP rack 18U, 1NP rack 9U, 3ks do 2NP 42U, 3NP rack 12U + 1ks ZŠ Bezděkov.
Požadujeme dodávku vč. instalace, potřebný instalační materiál bude zahrnut v položce "Instalační materiál".
Polička 1U do rozvaděče
Požadujeme dodat novou polici do racku 19", hloubka min. 350mm, velikost 1U, nosnost udávaná výrobcem min. 40kg.
Umístění - 1ks ZŠ Bezděkov - pro instalaci firewallu.
Požadujeme dodávku vč. instalace, potřebný instalační materiál bude zahrnut v položce "Instalační materiál".
Polička 2U do rozvaděče
Požadujeme dodat novou polici do racku 19", hloubka min. 400mm, velikost 2U, nosnost udávaná výrobcem min. 40kg.
Umístění - 1ks Hlavní budova 1NP 22U + 1ks 2NP rack 42U
Požadujeme dodávku vč. instalace, potřebný instalační materiál bude zahrnut v položce "Instalační materiál".
Patch kabel UTP Cat.5e 1m
Propojovací kabel UTP min. Cat.5e, délka min. 1m. Pro zapojení portů RJ45 v rámci dodávky akce konektivita.
Optický patch kabel SM 1m
Propojovací kabel optický v délce min. 1m, SM, simplex, konektory LC-SC. Pro zapojení SFP+ modulů.
Konfigurační práce:
• Instalace a konfigurace firewallů, vytvoření trvalého propojení lokalit, vč. nastavení bezpečnostních politik a rozdělení sítí dle potřeby administrátorů zadavatele.
• Instalace serveru, konfigurace hypervizoru virtuálního prostředí (např. Vmware, Proxmox nebo Hyper-V).
• Instalace tří virtuálních prostředí kompatibilní s prostředím Windows, které škola využívá na stanicích (2x DC, 1x file).
• Instalace dalších 4 virtuálních serverů - pro controller sítě, pro monitorovací netflow kolektor, pro nasazení EDUROAM, pro portál ovládání přístupu uživatelů/skupin na internet
• Konfigurace centrální správy antivirového systému pro celou školu.
• Konfigurace controlleru sítě, připojení všech switchů a AP do centrální správy.
• Konfigurace VLAN pro jednotlivé systémy a skupiny zařízení na routeru a v controlleru (management zařízení, servery, učitelé, žáci, hosté, atd.) dle potřeby administrátora.
• Konfigurace nebo migrace stávající domény Windows AD na nový server (pokud bude možná). V případě nového nasazení požadujeme založení nebo import
uživatelských účtů. Nastavení 180ks koncových zařízení ve škole do nového prostředí.
• Migrace stávajících serverů do nového prostředí
• Konfigurace nezbytných Group Policy dle požadavků administrátora.
• Konfigurace 802.1x a Eduroam. V případě Eduroamu provést všechny nezbytné kroky pro připojení, včetně registrace a dalších nezbytných nastavení.
• Konfigurace centrální správy antiviru, příprava instalačních souborů pro stanice, nastavení Group Policy pro hromadné nasazení.
• Konfigurace zálohovacího zařízení a úložiště záloh, konfigurace zálohování jednotlivých VM.
• Otestování funkčnosti sítě LAN a WiFI, otestování AD a uživatelských prostředí dle požadavků administrátora.
• Zaškolení administrátora v rozsahu min. 5 hod.
PC s monitory:
Min. parametry PC:
Malý úsporný počítač pro montáž na zadní stranu LCD monitoru.
CPU s min. bodovým hodnocením PassMark alespoň 18000 bodů.
Operační paměť typu DDR5 min. 16GB s možností rozšíření až na 64GB (min. 1x volný slot)
SSD disk min. 512GB NVMe s možností rozšíření o druhý SSD disk.
Porty - min. 1x HDMI v 2.1, 1x DisplayPort v 1.4, 1x 1Gbps RJ45, 3x USB 3.2, 1x USB-C 3.2 Gen2 (podpora DP a napájení), 2x USB 2.0
Výrobcem předinstalovaný originální operační systém v poslední dostupné verzi (výrobcem připravený image na disku), s možností připojení do doménové sítě školy -
nikdy neaktivovaná licence v CZ lokalizaci, nesmí být druhotná. Digitální licence vázaná na hardware. Zadavatel požaduje pro každé jednotlivé zařízení jednu unikátní plnou licenci
s unikátním aktivačním klíčem pro jednotlivou licenci. Neakceptuje se dodání multiativačních klíčů, které se vztahují k upgrade licencím a ne k potřebné plné licenci.
Součástí dodávky USB klávesnice a optická myš od stejného výrobce jako PC. Interní reproduktor.
Úsporný napájecí zdroj max 90W s účinností alespoň 89%.
Záruka min. 3 roky, oprava typu NBD v místě instalace (garantováno výrobcem zařízení).
Dodavatel přidá k nabídce datový list výrobce potvrzující konfiguraci PC s originální předinstalovanou licencí již z výroby.
Min. parametry LCD:
Monitor od stejného výrobce jako PC, kompatibilní s dodaným PC - požadujeme sestavení jako stabilní celek (montáž PC na LCD monitor).
Monitor o velikosti min. 23.8" typu IPS, s rozlišením min. FullHD, obnovovací frekvence 100Hz, odezva 4ms, výškově nastavitelný (rozsah alespoň 15cm),
pivot, integrované reproduktory.
Min. 1x HDMI, 1x D-SUB, 1x DisplayPort. Filtr modrého světla (Low Blue Light), ENERGY STAR TCO 9.0.
Záruka min. 3 roky, oprava typu NBD v místě instalace (garantováno výrobcem zařízení).
Cena včetně instalace ve škole - montáž PC do VESA držáku monitoru, zapojení.
Požadujeme dodávku vč. instalace a konfigurace do doménové sítě školy a propojení na server a úložiště.
PC, LCD a operační systém musí být nový a nepoužitý, PC s originální licencí.
LAN infrastruktura - popis
Celá síť bude instalována a provedena jako strukturovaná kabeláž minimálně v cat.5e nebo v optickém provedení (G.657.A nebo vyšší, min. 16 vláken).
Jedná se o budovu školy (únikové cesty), dle PBŘ a vyhlášky 23/2008 Sb. ve spojení s ČSN 73 0802 musí použitý kabel splňovat parametry pláště B2ca s1 d1
(omezení šíření požáru a kouře, eliminace odkapávání hořících hmot).
Všechny instalované kabely budou vhodně esteticky uloženy v elektroinstalačních lištách. Aktivní prvky budou umístěny v 19“ rozvaděčích typu rack.
Všechny rozvaděče budou propojeny optikou s přenosem min. 10Gbps Full Duplex - připojeny do opt. vany a napojeny na centrální optický switch.
Metalická síť bude zakončena v rozvaděčích na patch panely min. Cat.5e 24port, kabeláž bude esteticky upravena do vyvazovacích panelů.
Na každých 24ks LAN portů připadá jeden 24-port patch panel - veškerý potřebný materiál pro zapojení bude součástí dodávky.
Veškeré další nutné příslušenství pro zapojení a montážní materiál budou dodavatelem zahrnuty v položce "instalační materiál a příslušenství pro zapojení.
Upozorňujeme, že dle zákona číslo 250/2021 Sb. O bezpečnosti práce musí dodavatel před zahájením prací prokázat, že vlastní
oprávnění k montáži, opravám a revizím vyhrazených technických zařízení.
Uchazečům bude umožněna obhlídka místa plnění s upřesněním rozmístění zásuvek na předem stanovený termín.
Zadavatel obdrží podrobnou dokumentaci skutečného provedení vč. měřících protokolů jak pro optickou, tak pro metalickou část.
Všechny porty budou řádně popsány a změřeny, zadavatel obdrží měřící protokoly a dokumentaci s rozmístěním očíslovaných zásuvek a wifi AP, popis zapojení a popis opt. tras.
Dokumentaci skutečného provedení požadujeme pro kompletní kabeláž, tj. pro rozvody ve všech lokalitách školy.
Instalace elektro musí být provedeny odbornou firmou s patřičným oprávněním vydaném Technickou inspekcí ČR.
Součástí předání musí být revizní zpráva dle NV 190/2022 Sb., ČSN 33 1500 a ČSN 33 2000-6 ed.2.
K datovým rozvodům budou předány kompletní měřící protokoly dle standardu ANSI/TIA/EIA-568 a ČSN EN 50173.