## Rekapitulace stavby
Export Komplet | [24 empty] | VZ | 2.0 | ZAMOK |  |  |  |  | False | False | {82b455bf-f453-4b9b-8b59-bd4f8cdd85f2}
[31 empty] | 0,01 | 21
[31 empty] | 0,01 | 12
|  | REKAPITULACE STAVBY | [15 empty] | v --- níže se nacházejí doplnkové a pomocné údaje k sestavám --- v | [11 empty] | Návod na vyplnění | 0,001
|  | Kód: |  |  |  |  | 010-1-26 | [22 empty] | Měnit lze pouze buňky se žlutým podbarvením! 1) v Rekapitulaci stavby vyplňte údaje o Účastníkovi (přenesou se do ostatních sestav i v jiných listech) 2) na vybraných listech vyplňte v sestavě Soupis prací ceny u položek | 0,01
|  | Stavba: |  |  |  |  | ROUDNICE NAD LABEM - REKONSTRUKCE ULICE PROKOPOVA | [23 empty] | 0,01
|  | KSO: |  |  |  |  | 822 2 | [6 empty] | CC-CZ: |  | 211212 | [14 empty] | 0,01
|  | Místo: |  |  |  |  | Roudnice nad Labem | [6 empty] | Datum: |  | 9. 3. 2026 | [14 empty] | 0,01
0,01
|  | Zadavatel: | [11 empty] | IČ: | [16 empty] | 0,01
[14 empty] | DIČ: | [16 empty] | 0,01
0,01
|  | Účastník: | [11 empty] | IČ: |  | Vyplň údaj | [14 empty] | 0,01
|  |  | Vyplň údaj | [10 empty] | DIČ: |  | Vyplň údaj | [14 empty] | 0,01
False
|  | Projektant: | [11 empty] | IČ: | [16 empty] | False
|  |  | Projekce dopravní Filip, s.r.o. | [10 empty] | DIČ: | [16 empty] | True
0,01
|  | Zpracovatel: | [11 empty] | IČ: | [16 empty] | 0,01
[14 empty] | DIČ: | [16 empty] | True
Poznámka:
Soupis prací je sestaven s využitím Cenové soustavy ÚRS. Položky, které pochází z této cenové soustavy, jsou ve sloupci 'Cenová soustava' označeny popisem 'CS ÚRS' a úrovní příslušného kalendářního pololetí. Veškeré další informace vymezující popis a podmínky použití těchto položek z Cenové soustavy, které nejsou uvedeny přímo v soupisu prací, jsou neomezeně dálkově k dispozici na webu podminky.urs.cz. Součástí ceny musí být veškeré náklady, aby cena byla konečná a zahrnovala veškerý materiál a práce potřebné k dokončení díla. Výkazy výměr byly změřeny digitálně v dwg. Pro výběr zhotovitele je soupis prací nedílnou součástí projektové dokumentace a nesmí být použit samostatně. Pro potřeby zpracování rozpočtu a výkazu výměr byla použita projektová dokumentace „ROUDNICE NAD LABEM - REKONSTRUKCE ULICE PROKOPOVA“. Z jejích příloh byly odměřeny a zjištěny údaje uvedené v tomto výkazu výměr. Jde především o výměry zpevněných ploch, objemy zemních a bouracích prací, výměry nezpevněných ploch, objemy a výměry použitých stavebních prvků, a dále další nezbytné části nutné k dokončení stavby.
|  | Cena bez DPH | [11 empty] | 0
[8 empty] | Sazba daně |  | Základ daně |  |  |  | Výše daně
|  | DPH |  | základní |  |  |  | 21% |  | 0 |  |  |  | 0
|  |  |  | snížená |  |  |  | 12% |  | 0 |  |  |  | 0
|  |  |  | zákl. přenesená |  |  |  | 21% |  | 0 |  |  |  | 0
|  |  |  | sníž. přenesená |  |  |  | 12% |  | 0 |  |  |  | 0
|  |  |  | nulová |  |  |  | 0% |  | 0 |  |  |  | 0
|  | Cena s DPH | [6 empty] | v |  | CZK |  |  | 0
REKAPITULACE OBJEKTŮ STAVBY A SOUPISŮ PRACÍ
| Kód: | [6 empty] | 010-1-26
| Stavba: | [6 empty] | ROUDNICE NAD LABEM - REKONSTRUKCE ULICE PROKOPOVA
| Místo: | [6 empty] | Roudnice nad Labem |  |  |  |  | Datum: |  | 9. 3. 2026
| Zadavatel: | [11 empty] | Projektant: |  | Projekce dopravní Filip, s.r.o. |  |  | Informatívní údaje z listů zakázek
| Účastník: | [11 empty] | Zpracovatel:
| Kód |  |  |  | Popis | [6 empty] | Cena bez DPH [CZK] |  |  |  | Cena s DPH [CZK] | Typ | z toho Ostat. náklady [CZK] | DPH [CZK] | Normohodiny [h] | DPH základní [CZK] | DPH snížená [CZK] | DPH základní přenesená [CZK] | DPH snížená přenesená [CZK] | Základna DPH základní | Základna DPH snížená | Základna DPH zákl. přenesená | Základna DPH sníž. přenesená | Základna DPH nulová
| Náklady stavby celkem | [10 empty] | 0 |  |  |  | 0 |  | 0 | 0 | 0 | 0 | 0 | 0 | 0 | 0 | 0 | 0 | 0 | 0 |  | D | 0 | ###NOIMPORT### | IMPORT | {82b455bf-f453-4b9b-8b59-bd4f8cdd85f2} | {00000000-0000-0000-0000-000000000000} | 822 2
/ |  | SO 101 |  |  |  | Komunikace a zpevněné plochy | [5 empty] | 0 |  |  |  | 0 | ING | 0 | 0 | 0 | 0 | 0 | 0 | 0 | 0 | 0 | 0 | 0 | 0 |  |  | 1 |  | IMPORT | {866fa4c1-9f21-4ee4-900b-661a4027b9a4} | {82b455bf-f453-4b9b-8b59-bd4f8cdd85f2} | 822 2 | 2
/ |  | SO 101s |  |  |  | Sanace aktivní zóny a zemní pláně | [5 empty] | 0 |  |  |  | 0 | ING | 0 | 0 | 0 | 0 | 0 | 0 | 0 | 0 | 0 | 0 | 0 | 0 |  |  | 1 |  | IMPORT | {e32e9153-3c9a-4538-a4d1-49a9f733b546} | {82b455bf-f453-4b9b-8b59-bd4f8cdd85f2} | 822 2 | 2
/ |  | SO 201 |  |  |  | Opěrná zeď | [5 empty] | 0 |  |  |  | 0 | ING | 0 | 0 | 0 | 0 | 0 | 0 | 0 | 0 | 0 | 0 | 0 | 0 |  |  | 1 |  | IMPORT | {f7ccc372-479c-4987-835c-ed2b011154eb} | {82b455bf-f453-4b9b-8b59-bd4f8cdd85f2} | 822 2 | 2
/ |  | SO 401 |  |  |  | Veřejné osvětlení | [5 empty] | 0 |  |  |  | 0 | ING | 0 | 0 | 0 | 0 | 0 | 0 | 0 | 0 | 0 | 0 | 0 | 0 |  |  | 1 |  | IMPORT | {5a8efad2-7daf-4bc0-9c46-a227cf76541b} | {82b455bf-f453-4b9b-8b59-bd4f8cdd85f2} |  | 2
/ |  | SO 701 |  |  |  | Mobiliář | [5 empty] | 0 |  |  |  | 0 | STA | 0 | 0 | 0 | 0 | 0 | 0 | 0 | 0 | 0 | 0 | 0 | 0 |  |  | 1 |  | IMPORT | {f55c7472-9bf4-4f9b-ac94-b09ca040e22e} | {82b455bf-f453-4b9b-8b59-bd4f8cdd85f2} | 822 2 | 2
|  | SO 801 |  |  |  | Krajinářské úpravy | [5 empty] | 0 |  |  |  | 0 | STA | 0 | 0 | 0 | 0 | 0 | 0 | 0 | 0 | 0 | 0 | 0 | 0 |  | D | 1 |  | IMPORT | {a2ec4eb1-3447-487c-9bba-3c0a4207e5c4} | {82b455bf-f453-4b9b-8b59-bd4f8cdd85f2} |  | 2
/ |  |  | SO 801 |  |  |  | Krajinářské úpravy |  |  |  |  | 0 |  |  |  | 0 | Soupis | 0 | 0 | 0 | 0 | 0 | 0 | 0 | 0 | 0 | 0 | 0 | 0 |  |  | 2 | ###NOINSERT### | IMPORT | {a2ec4eb1-3447-487c-9bba-3c0a4207e5c4} | {82b455bf-f453-4b9b-8b59-bd4f8cdd85f2} |  | 2
/ |  |  | SO 801.1 |  |  |  | SEZNAM ROSTLIN |  |  |  |  | 0 |  |  |  | 0 | Soupis | 0 | 0 | 0 | 0 | 0 | 0 | 0 | 0 | 0 | 0 | 0 | 0 |  |  | 2 |  | IMPORT | {375b9d58-38f2-4577-b40d-e339e2b454fe} | {a2ec4eb1-3447-487c-9bba-3c0a4207e5c4}
/ |  | VRN |  |  |  | Vedlejší rozpočtové náklady | [5 empty] | 0 |  |  |  | 0 | VON | 0 | 0 | 0 | 0 | 0 | 0 | 0 | 0 | 0 | 0 | 0 | 0 |  |  | 1 |  | IMPORT | {bcb3b493-63bc-4ce1-a523-3667e7681fb2} | {82b455bf-f453-4b9b-8b59-bd4f8cdd85f2} |  | 2

## SO 101 - Komunikace a zpe...
{866fa4c1-9f21-4ee4-900b-661a4027b9a4}
2
| KRYCÍ LIST SOUPISU PRACÍ | [7 empty] | v --- níže se nacházejí doplnkové a pomocné údaje k sestavám --- v | [8 empty] | False
Stavba:
ROUDNICE NAD LABEM - REKONSTRUKCE ULICE PROKOPOVA
Objekt:
SO 101 - Komunikace a zpevněné plochy
| KSO: |  | 822 2 |  |  | CC-CZ:
| Místo: |  | Roudnice nad Labem |  |  | Datum: | 9. 3. 2026
| Zadavatel: |  |  |  |  | IČ:
DIČ:
| Účastník: |  |  |  |  | IČ: | Vyplň údaj
|  | Vyplň údaj |  |  |  | DIČ: | Vyplň údaj
| Projektant: |  |  |  |  | IČ:
|  | Projekce dopravní Filip, s.r.o. |  |  |  | DIČ:
| Zpracovatel: |  |  |  |  | IČ:
DIČ:
Poznámka:
| Cena bez DPH | [5 empty] | 0
|  |  | Základ daně |  |  | Sazba daně | Výše daně
| DPH | základní | 0 |  |  | 21% | 0
|  | snížená | 0 |  |  | 12% | 0
|  | zákl. přenesená | 0 |  |  | 21% | 0
|  | sníž. přenesená | 0 |  |  | 12% | 0
|  | nulová | 0 |  |  | 0% | 0
| Cena s DPH |  |  | v | CZK |  | 0
REKAPITULACE ČLENĚNÍ SOUPISU PRACÍ
Stavba:
ROUDNICE NAD LABEM - REKONSTRUKCE ULICE PROKOPOVA
Objekt:
SO 101 - Komunikace a zpevněné plochy
Místo: |  |  | Roudnice nad Labem |  |  | Datum: | 9. 3. 2026
Zadavatel: | [5 empty] | Projektant: | Projekce dopravní Filip, s.r.o.
Účastník: |  |  | Vyplň údaj |  |  | Zpracovatel:
Kód dílu - Popis | [6 empty] | Cena celkem [CZK]
Náklady stavby celkem | [6 empty] | 0 | [11 empty] | -1
| HSV - Práce a dodávky HSV | [5 empty] | 0
| 1 - Zemní práce | [5 empty] | 0
| 2 - Zakládání | [5 empty] | 0
| 3 - Svislé a kompletní konstrukce | [5 empty] | 0
| 4 - Vodorovné konstrukce | [5 empty] | 0
| 5 - Komunikace pozemní | [5 empty] | 0
| 6 - Úpravy povrchů, podlahy a osazování výplní | [5 empty] | 0
| 8 - Trubní vedení | [5 empty] | 0
| 9 - Ostatní konstrukce a práce, bourání | [5 empty] | 0
| 96 - Bourání konstrukcí | [5 empty] | 0
| 997 - Přesun sutě | [5 empty] | 0
| 998 - Přesun hmot | [5 empty] | 0
| PSV - Práce a dodávky PSV | [5 empty] | 0
| 711 - Izolace proti vodě, vlhkosti a plynům | [5 empty] | 0
| 767 - Konstrukce zámečnické | [5 empty] | 0
| M - Práce a dodávky M | [5 empty] | 0
| 46-M - Zemní práce při extr.mont.pracích | [5 empty] | 0
SOUPIS PRACÍ
Stavba:
ROUDNICE NAD LABEM - REKONSTRUKCE ULICE PROKOPOVA
Objekt:
SO 101 - Komunikace a zpevněné plochy
Místo: |  |  | Roudnice nad Labem |  |  | Datum: | 9. 3. 2026
Zadavatel: | [5 empty] | Projektant: | Projekce dopravní Filip, s.r.o.
Účastník: |  |  | Vyplň údaj |  |  | Zpracovatel:
PČ | Typ | Kód | Popis | MJ | Množství | J.cena [CZK] | Cena celkem [CZK] | Cenová soustava |  | DPH | J. Nh [h] | Nh celkem [h] | J. hmotnost [t] | Hmotnost celkem [t] | J. suť [t] | Suť Celkem [t]
Náklady soupisu celkem | [6 empty] | 0 |  |  |  |  | 0 |  | 2560.7943 |  | 4462.3234 |  | D | -1 | [10 empty] | 0
| D | HSV | Práce a dodávky HSV |  |  |  | 0 |  |  |  |  | 0 |  | 2559.678 |  | 4462.3234 | 1 | D | 0 |  |  |  | ROZPOCET | [6 empty] | 0
| D | 1 | Zemní práce |  |  |  | 0 |  |  |  |  | 0 |  | 1155.2892 |  | 0 | 1 | D | 1 |  |  |  | ROZPOCET | [6 empty] | 0
1 | K | 112151312 | Kácení stromu bez postupného spouštění koruny a kmene o průměru pařezu přes 0,2 do 0,3 m | kus | 10 |  | 0 | CS ÚRS 2026 01 |  | základní |  | 0 | 0 | 0 | 0 | 0 | 4 | K | 2 |  |  |  | ROZPOCET | 0 | 0 | 0 | 0 | 0 | 1 | 0 | 4 | 379141606
| PP |  | Pokácení stromu postupné bez spouštění částí kmene a koruny o průměru na řezné ploše pařezu přes 200 do 300 mm | [14 empty] | PP | 2
| Online PSC |  | https://podminky.urs.cz/item/CS_URS_2026_01/112151312 | [14 empty] | Online PSC | 2
| VV |  | 5+5 |  | 10 | [12 empty] | VV | 2 | 2 | True | 1 | ROZPOCET
2 | K | 112201112 | Odstranění pařezů D přes 0,2 do 0,3 m v rovině a svahu do 1:5 s odklizením do 20 m a zasypáním jámy | kus | 10 |  | 0 | CS ÚRS 2026 01 |  | základní |  | 0 | 0 | 0 | 0 | 0 | 4 | K | 2 |  |  |  | ROZPOCET | 0 | 0 | 0 | 0 | 0 | 1 | 0 | 4 | 1491536511
| PP |  | Odstranění pařezu v rovině nebo na svahu do 1:5 o průměru pařezu na řezné ploše přes 200 do 300 mm | [14 empty] | PP | 2
| Online PSC |  | https://podminky.urs.cz/item/CS_URS_2026_01/112201112 | [14 empty] | Online PSC | 2
| VV |  | 5+5 |  | 10 | [12 empty] | VV | 2 | 2 | True | 1 | ROZPOCET
3 | K | 122151104 | Odkopávky a prokopávky nezapažené v hornině třídy těžitelnosti I skupiny 1 a 2 objem do 500 m3 strojně | m3 | 497.96 |  | 0 | CS ÚRS 2026 01 |  | základní |  | 0 | 0 | 0 | 0 | 0 | 4 | K | 2 |  |  |  | ROZPOCET | 0 | 0 | 0 | 0 | 0 | 1 | 0 | 4 | -267888756
| PP |  | Odkopávky a prokopávky nezapažené strojně v hornině třídy těžitelnosti I skupiny 1 a 2 přes 100 do 500 m3 | [14 empty] | PP | 2
| Online PSC |  | https://podminky.urs.cz/item/CS_URS_2026_01/122151104 | [14 empty] | Online PSC | 2
| VV |  | "svrchní vrstva" 291,81+206,15 |  | 497.96 | [12 empty] | VV | 2 | 2 | True | 1 | ROZPOCET
4 | K | 122251106 | Odkopávky a prokopávky nezapažené v hornině třídy těžitelnosti I skupiny 3 objem do 5000 m3 strojně | m3 | 2403.16 |  | 0 | CS ÚRS 2026 01 |  | základní |  | 0 | 0 | 0 | 0 | 0 | 4 | K | 2 |  |  |  | ROZPOCET | 0 | 0 | 0 | 0 | 0 | 1 | 0 | 4 | -1052315972
| PP |  | Odkopávky a prokopávky nezapažené strojně v hornině třídy těžitelnosti I skupiny 3 přes 1 000 do 5 000 m3 | [14 empty] | PP | 2
| Online PSC |  | https://podminky.urs.cz/item/CS_URS_2026_01/122251106 | [14 empty] | Online PSC | 2
| VV |  | 1455,34+947,82 |  | 2403.16 | [12 empty] | VV | 2 | 2 | True | 1 | ROZPOCET
5 | K | 129001101 | Příplatek za ztížení odkopávky nebo prokopávky v blízkosti inženýrských sítí | m3 | 118.316 |  | 0 | CS ÚRS 2026 01 |  | základní |  | 0 | 0 | 0 | 0 | 0 | 4 | K | 2 |  |  |  | ROZPOCET | 0 | 0 | 0 | 0 | 0 | 1 | 0 | 4 | 1048658786
| PP |  | Příplatek k cenám vykopávek za ztížení vykopávky v blízkosti podzemního vedení nebo výbušnin v horninách jakékoliv třídy | [14 empty] | PP | 2
| Online PSC |  | https://podminky.urs.cz/item/CS_URS_2026_01/129001101 | [14 empty] | Online PSC | 2
| VV |  | 118,316 |  | 118.316 | [12 empty] | VV | 2 | 2 | True | 1 | ROZPOCET
6 | K | 131111332 | Vrtání jamek pro plotové sloupky D přes 100 do 200 mm ručně s motorovým vrtákem | m | 18.4 |  | 0 | CS ÚRS 2026 01 |  | základní |  | 0 | 0 | 0 | 0 | 0 | 4 | K | 2 |  |  |  | ROZPOCET | 0 | 0 | 0 | 0 | 0 | 1 | 0 | 4 | -1947437296
| PP |  | Vrtání jamek ručním motorovým vrtákem průměru přes 100 do 200 mm | [14 empty] | PP | 2
| Online PSC |  | https://podminky.urs.cz/item/CS_URS_2026_01/131111332 | [14 empty] | Online PSC | 2
| VV |  | "Sloupky oplocení" (23)*0,8 |  | 18.4 | [12 empty] | VV | 2 | 2 | True | 1 | ROZPOCET
7 | K | 131111333 | Vrtání jamek pro plotové sloupky D přes 200 do 300 mm ručně s motorovým vrtákem | m | 3.2 |  | 0 | CS ÚRS 2026 01 |  | základní |  | 0 | 0 | 0 | 0 | 0 | 4 | K | 2 |  |  |  | ROZPOCET | 0 | 0 | 0 | 0 | 0 | 1 | 0 | 4 | -948624867
| PP |  | Vrtání jamek ručním motorovým vrtákem průměru přes 200 do 300 mm | [14 empty] | PP | 2
| Online PSC |  | https://podminky.urs.cz/item/CS_URS_2026_01/131111333 | [14 empty] | Online PSC | 2
| VV |  | "Sloupky branky a brány" 4*0,8 |  | 3.2 | [12 empty] | VV | 2 | 2 | True | 0 | ROZPOCET
| VV |  | Součet |  | 3.2 | [12 empty] | VV | 2 | 4 | True | 1 | ROZPOCET
8 | K | 132251101 | Hloubení rýh nezapažených š do 800 mm v hornině třídy těžitelnosti I skupiny 3 objem do 20 m3 strojně | m3 | 118.316 |  | 0 | CS ÚRS 2026 01 |  | základní |  | 0 | 0 | 0 | 0 | 0 | 4 | K | 2 |  |  |  | ROZPOCET | 0 | 0 | 0 | 0 | 0 | 1 | 0 | 4 | -107432752
| PP |  | Hloubení nezapažených rýh šířky do 800 mm strojně s urovnáním dna do předepsaného profilu a spádu v hornině třídy těžitelnosti I skupiny 3 do 20 m3 | [14 empty] | PP | 2
| Online PSC |  | https://podminky.urs.cz/item/CS_URS_2026_01/132251101 | [14 empty] | Online PSC | 2
| VV |  | "trativod" 53*0,4*0,46 |  | 9.752 | [12 empty] | VV | 2 | 2 | True | 0 | ROZPOCET
| VV |  | "přípojky" (5,95+53,9+16+14,62)*1*1,2 |  | 108.564 | [12 empty] | VV | 2 | 2 | True | 0 | ROZPOCET
| VV |  | Součet |  | 118.316 | [12 empty] | VV | 2 | 4 | True | 1 | ROZPOCET
9 | K | 133251101 | Hloubení šachet nezapažených v hornině třídy těžitelnosti I skupiny 3 objem do 20 m3 | m3 | 36.5 |  | 0 | CS ÚRS 2026 01 |  | základní |  | 0 | 0 | 0 | 0 | 0 | 4 | K | 2 |  |  |  | ROZPOCET | 0 | 0 | 0 | 0 | 0 | 1 | 0 | 4 | -52219562
| PP |  | Hloubení nezapažených šachet strojně v hornině třídy těžitelnosti I skupiny 3 do 20 m3 | [14 empty] | PP | 2
| Online PSC |  | https://podminky.urs.cz/item/CS_URS_2026_01/133251101 | [14 empty] | Online PSC | 2
| VV |  | "UV" 1*1*0,5*(11+2) |  | 6.5 | [12 empty] | VV | 2 | 2 | True | 0 | ROZPOCET
| VV |  | "šachty" 2*2*2,5*3 |  | 30 | [12 empty] | VV | 2 | 2 | True | 0 | ROZPOCET
| VV |  | Součet |  | 36.5 | [12 empty] | VV | 2 | 4 | True | 1 | ROZPOCET
10 | K | 162201401 | Vodorovné přemístění větví stromů listnatých do 1 km D kmene přes 100 do 300 mm | kus | 10 |  | 0 | CS ÚRS 2026 01 |  | základní |  | 0 | 0 | 0 | 0 | 0 | 4 | K | 2 |  |  |  | ROZPOCET | 0 | 0 | 0 | 0 | 0 | 1 | 0 | 4 | 358447450
| PP |  | Vodorovné přemístění větví, kmenů nebo pařezů s naložením, složením a dopravou do 1000 m větví stromů listnatých, průměru kmene přes 100 do 300 mm | [14 empty] | PP | 2
| Online PSC |  | https://podminky.urs.cz/item/CS_URS_2026_01/162201401 | [14 empty] | Online PSC | 2
| VV |  | 5+5 |  | 10 | [12 empty] | VV | 2 | 2 | True | 1 | ROZPOCET
11 | K | 162201411 | Vodorovné přemístění kmenů stromů listnatých do 1 km D kmene přes 100 do 300 mm | kus | 10 |  | 0 | CS ÚRS 2026 01 |  | základní |  | 0 | 0 | 0 | 0 | 0 | 4 | K | 2 |  |  |  | ROZPOCET | 0 | 0 | 0 | 0 | 0 | 1 | 0 | 4 | -1710544976
| PP |  | Vodorovné přemístění větví, kmenů nebo pařezů s naložením, složením a dopravou do 1000 m kmenů stromů listnatých, průměru přes 100 do 300 mm | [14 empty] | PP | 2
| Online PSC |  | https://podminky.urs.cz/item/CS_URS_2026_01/162201411 | [14 empty] | Online PSC | 2
| VV |  | 5+5 |  | 10 | [12 empty] | VV | 2 | 2 | True | 1 | ROZPOCET
12 | K | 162201421 | Vodorovné přemístění pařezů do 1 km D přes 100 do 300 mm | kus | 10 |  | 0 | CS ÚRS 2026 01 |  | základní |  | 0 | 0 | 0 | 0 | 0 | 4 | K | 2 |  |  |  | ROZPOCET | 0 | 0 | 0 | 0 | 0 | 1 | 0 | 4 | 505171482
| PP |  | Vodorovné přemístění větví, kmenů nebo pařezů s naložením, složením a dopravou do 1000 m pařezů kmenů, průměru přes 100 do 300 mm | [14 empty] | PP | 2
| Online PSC |  | https://podminky.urs.cz/item/CS_URS_2026_01/162201421 | [14 empty] | Online PSC | 2
| VV |  | 5+5 |  | 10 | [12 empty] | VV | 2 | 2 | True | 1 | ROZPOCET
13 | K | 162301931 | Příplatek k vodorovnému přemístění větví stromů listnatých D kmene přes 100 do 300 mm ZKD 1 km | kus | 90 |  | 0 | CS ÚRS 2026 01 |  | základní |  | 0 | 0 | 0 | 0 | 0 | 4 | K | 2 |  |  |  | ROZPOCET | 0 | 0 | 0 | 0 | 0 | 1 | 0 | 4 | -2144432995
| PP |  | Vodorovné přemístění větví, kmenů nebo pařezů s naložením, složením a dopravou Příplatek k cenám za každých dalších i započatých 1000 m přes 1000 m větví stromů listnatých, průměru kmene přes 100 do 300 mm | [14 empty] | PP | 2
| Online PSC |  | https://podminky.urs.cz/item/CS_URS_2026_01/162301931 | [14 empty] | Online PSC | 2
| P |  | Poznámka k položce: vzdálenost odvozu je pouze orientační, určí uchazeč | [14 empty] | P | 2
| VV |  | (5+5)*9 |  | 90 | [12 empty] | VV | 2 | 2 | True | 1 | ROZPOCET
14 | K | 162301951 | Příplatek k vodorovnému přemístění kmenů stromů listnatých D kmene přes 100 do 300 mm ZKD 1 km | kus | 90 |  | 0 | CS ÚRS 2026 01 |  | základní |  | 0 | 0 | 0 | 0 | 0 | 4 | K | 2 |  |  |  | ROZPOCET | 0 | 0 | 0 | 0 | 0 | 1 | 0 | 4 | -145209973
| PP |  | Vodorovné přemístění větví, kmenů nebo pařezů s naložením, složením a dopravou Příplatek k cenám za každých dalších i započatých 1000 m přes 1000 m kmenů stromů listnatých, o průměru přes 100 do 300 mm | [14 empty] | PP | 2
| Online PSC |  | https://podminky.urs.cz/item/CS_URS_2026_01/162301951 | [14 empty] | Online PSC | 2
| P |  | Poznámka k položce: vzdálenost odvozu je pouze orientační, určí uchazeč | [14 empty] | P | 2
| VV |  | (5+5)*9 |  | 90 | [12 empty] | VV | 2 | 2 | True | 1 | ROZPOCET
15 | K | 162301971 | Příplatek k vodorovnému přemístění pařezů D přes 100 do 300 mm ZKD 1 km | kus | 90 |  | 0 | CS ÚRS 2026 01 |  | základní |  | 0 | 0 | 0 | 0 | 0 | 4 | K | 2 |  |  |  | ROZPOCET | 0 | 0 | 0 | 0 | 0 | 1 | 0 | 4 | 1990358708
| PP |  | Vodorovné přemístění větví, kmenů nebo pařezů s naložením, složením a dopravou Příplatek k cenám za každých dalších i započatých 1000 m přes 1000 m pařezů kmenů, průměru přes 100 do 300 mm | [14 empty] | PP | 2
| Online PSC |  | https://podminky.urs.cz/item/CS_URS_2026_01/162301971 | [14 empty] | Online PSC | 2
| P |  | Poznámka k položce: vzdálenost odvozu je pouze orientační, určí uchazeč | [14 empty] | P | 2
| VV |  | (5+5)*9 |  | 90 | [12 empty] | VV | 2 | 2 | True | 0 | ROZPOCET
| VV |  | Součet |  | 90 | [12 empty] | VV | 2 | 4 | True | 1 | ROZPOCET
16 | K | 162351103 | Vodorovné přemístění přes 50 do 500 m výkopku/sypaniny z horniny třídy těžitelnosti I skupiny 1 až 3 | m3 | 2.138 |  | 0 | CS ÚRS 2026 01 |  | základní |  | 0 | 0 | 0 | 0 | 0 | 4 | K | 2 |  |  |  | ROZPOCET | 0 | 0 | 0 | 0 | 0 | 1 | 0 | 4 | -877147511
| PP |  | Vodorovné přemístění výkopku nebo sypaniny po suchu na obvyklém dopravním prostředku, bez naložení výkopku, avšak se složením bez rozhrnutí z horniny třídy těžitelnosti I skupiny 1 až 3 na vzdálenost přes 50 do 500 m | [14 empty] | PP | 2
| Online PSC |  | https://podminky.urs.cz/item/CS_URS_2026_01/162351103 | [14 empty] | Online PSC | 2
| VV |  | "V rámci stavby" 2,138 |  | 2.138 | [12 empty] | VV | 2 | 2 | True | 1 | ROZPOCET
17 | K | 162751117 | Vodorovné přemístění přes 9 000 do 10000 m výkopku/sypaniny z horniny třídy těžitelnosti I skupiny 1 až 3 | m3 | 3057.28 |  | 0 | CS ÚRS 2026 01 |  | základní |  | 0 | 0 | 0 | 0 | 0 | 4 | K | 2 |  |  |  | ROZPOCET | 0 | 0 | 0 | 0 | 0 | 1 | 0 | 4 | -861608730
| PP |  | Vodorovné přemístění výkopku nebo sypaniny po suchu na obvyklém dopravním prostředku, bez naložení výkopku, avšak se složením bez rozhrnutí z horniny třídy těžitelnosti I skupiny 1 až 3 na vzdálenost přes 9 000 do 10 000 m | [14 empty] | PP | 2
| Online PSC |  | https://podminky.urs.cz/item/CS_URS_2026_01/162751117 | [14 empty] | Online PSC | 2
| P |  | Poznámka k položce: vzdálenost odvozu je pouze orientační, určí uchazeč | [14 empty] | P | 2
| VV |  | 497,96 |  | 497.96 | [12 empty] | VV | 2 | 2 | True | 0 | ROZPOCET
| VV |  | 2403,16+118,316+36,5+3+18,4*PI*0,075*0,075+3,2*PI*0,125*0,125 |  | 2561.458 | [12 empty] | VV | 2 | 2 | True | 0 | ROZPOCET
| VV |  | -(2,138) |  | -2.138 | [12 empty] | VV | 2 | 2 | True | 0 | ROZPOCET
| VV |  | Součet |  | 3057.28 | [12 empty] | VV | 2 | 4 | True | 1 | ROZPOCET
18 | K | 167151101 | Nakládání výkopku z hornin třídy těžitelnosti I skupiny 1 až 3 do 100 m3 | m3 | 2.138 |  | 0 | CS ÚRS 2026 01 |  | základní |  | 0 | 0 | 0 | 0 | 0 | 4 | K | 2 |  |  |  | ROZPOCET | 0 | 0 | 0 | 0 | 0 | 1 | 0 | 4 | 525338982
| PP |  | Nakládání, skládání a překládání neulehlého výkopku nebo sypaniny strojně nakládání, množství do 100 m3, z horniny třídy těžitelnosti I, skupiny 1 až 3 | [14 empty] | PP | 2
| Online PSC |  | https://podminky.urs.cz/item/CS_URS_2026_01/167151101 | [14 empty] | Online PSC | 2
| VV |  | 2,138 |  | 2.138 | [12 empty] | VV | 2 | 2 | True | 1 | ROZPOCET
19 | K | 171151103 | Uložení sypaniny z hornin soudržných do násypů zhutněných strojně | m3 | 319.496 |  | 0 | CS ÚRS 2026 01 |  | základní |  | 0 | 0 | 0 | 0 | 0 | 4 | K | 2 |  |  |  | ROZPOCET | 0 | 0 | 0 | 0 | 0 | 1 | 0 | 4 | -1060180063
| PP |  | Uložení sypanin do násypů strojně s rozprostřením sypaniny ve vrstvách a s hrubým urovnáním zhutněných z hornin soudržných jakékoliv třídy těžitelnosti | [14 empty] | PP | 2
| Online PSC |  | https://podminky.urs.cz/item/CS_URS_2026_01/171151103 | [14 empty] | Online PSC | 2
| VV |  | "H - Okapový chodník" (8,01+53,52 )*0,2 |  | 12.306 | [12 empty] | VV | 2 | 2 | True | 0 | ROZPOCET
| VV |  | "zemina do násypu" 134,77+15,22 |  | 149.99 | [12 empty] | VV | 2 | 2 | True | 0 | ROZPOCET
| VV |  | "štěrková vrstva" 157,2 |  | 157.2 | [12 empty] | VV | 2 | 2 | True | 0 | ROZPOCET
| VV |  | Součet |  | 319.496 | [12 empty] | VV | 2 | 4 | True | 1 | ROZPOCET
20 | M | 10364100 | zemina pro terénní úpravy - tříděná | t | 296.563 |  | 0 | CS ÚRS 2026 01 |  | základní |  | 0 | 1 | 296.563 | 0 | 0 | 8 | M | 2 |  |  |  | ROZPOCET | 0 | 0 | 0 | 0 | 0 | 1 | 0 | 4 | -884950652
| PP |  | zemina pro terénní úpravy - tříděná | [14 empty] | PP | 2
| P |  | Poznámka k položce: Zemina vhodná do násypů | [14 empty] | P | 2
| VV |  | "H - Okapový chodník" (8,01+53,52 )*0,2*1,2 |  | 14.767 | [12 empty] | VV | 2 | 2 | True | 0 | ROZPOCET
| VV |  | "zemina do násypu" 134,77+15,22 |  | 149.99 | [12 empty] | VV | 2 | 2 | True | 0 | ROZPOCET
| VV |  | Součet |  | 164.757 | [12 empty] | VV | 2 | 4 | True | 1 | ROZPOCET
| VV |  | 164,757*1,8 'Přepočtené koeficientem množství |  | 296.563 | [12 empty] | VV | 2 | 2 | False | 1 | ROZPOCET
21 | M | 58344155 | štěrkodrť frakce 0/22 | t | 466.39 |  | 0 | CS ÚRS 2026 01 |  | základní |  | 0 | 1 | 466.39 | 0 | 0 | 8 | M | 2 |  |  |  | ROZPOCET | 0 | 0 | 0 | 0 | 0 | 1 | 0 | 4 | 203748960
| PP |  | štěrkodrť frakce 0/22 | [14 empty] | PP | 2
| VV |  | "štěrková vrstva" 157,2 |  | 157.2 | [12 empty] | VV | 2 | 2 | True | 0 | ROZPOCET
| VV |  | "zásyp přípojek ŠD" (5,95+53,9+16+14,62)*1*(1,2-0,36) |  | 75.995 | [12 empty] | VV | 2 | 2 | True | 0 | ROZPOCET
| VV |  | Součet |  | 233.195 | [12 empty] | VV | 2 | 4 | True | 1 | ROZPOCET
| VV |  | 233,195*2 'Přepočtené koeficientem množství |  | 466.39 | [12 empty] | VV | 2 | 2 | False | 1 | ROZPOCET
22 | K | 171201231 | Poplatek za předání recyklačnímu zařízení zeminy a kamení kód odpadu 17 05 04 | t | 5503.104 |  | 0 | CS ÚRS 2026 01 |  | základní |  | 0 | 0 | 0 | 0 | 0 | 4 | K | 2 |  |  |  | ROZPOCET | 0 | 0 | 0 | 0 | 0 | 1 | 0 | 4 | -982933232
| PP |  | Poplatek za předání zeminy a kamení recyklačnímu zařízení zatříděné do Katalogu odpadů pod kódem 17 05 04 | [14 empty] | PP | 2
| Online PSC |  | https://podminky.urs.cz/item/CS_URS_2026_01/171201231 | [14 empty] | Online PSC | 2
| VV |  | 3057,28 |  | 3057.28 | [12 empty] | VV | 2 | 2 | True | 0 | ROZPOCET
| VV |  | Součet |  | 3057.28 | [12 empty] | VV | 2 | 4 | True | 1 | ROZPOCET
| VV |  | 3057,28*1,8 'Přepočtené koeficientem množství |  | 5503.104 | [12 empty] | VV | 2 | 2 | False | 1 | ROZPOCET
23 | K | 174151101 | Zásyp jam, šachet rýh nebo kolem objektů sypaninou se zhutněním | m3 | 164.604 |  | 0 | CS ÚRS 2026 01 |  | základní |  | 0 | 0 | 0 | 0 | 0 | 4 | K | 2 |  |  |  | ROZPOCET | 0 | 0 | 0 | 0 | 0 | 1 | 0 | 4 | 1811442908
| PP |  | Zásyp sypaninou z jakékoliv horniny strojně s uložením výkopku ve vrstvách se zhutněním jam, šachet, rýh nebo kolem objektů v těchto vykopávkách | [14 empty] | PP | 2
| Online PSC |  | https://podminky.urs.cz/item/CS_URS_2026_01/174151101 | [14 empty] | Online PSC | 2
| VV |  | "zásyp odstraněných UV zeminou" 9*(PI*0,275*0,275*1) |  | 2.138 | [12 empty] | VV | 2 | 2 | True | 0 | ROZPOCET
| VV |  | "obsyp UV štěrkopískem" (6,5-(PI*0,275*0,275*0,5*13)) |  | 4.956 | [12 empty] | VV | 2 | 2 | True | 0 | ROZPOCET
| VV |  | "obsyp šachet štěrkopískem" (30-(PI*0,5*0,5*2,5*3)) |  | 24.11 | [12 empty] | VV | 2 | 2 | True | 0 | ROZPOCET
| VV |  | "zásyp přípojek ŠD" (5,95+53,9+16+14,62)*1*(1,2-0,36) |  | 75.995 | [12 empty] | VV | 2 | 2 | True | 0 | ROZPOCET
| VV |  | Mezisoučet |  | 107.199 | [12 empty] | VV | 2 | 3 | True | 0 | ROZPOCET
| VV |  | "lože pod vsakovací tunely štěrkem 8/16" 121,03*0,3 |  | 36.309 | [12 empty] | VV | 2 | 2 | True | 0 | ROZPOCET
| VV |  | "obsyp vsakovacích tunelů štěrkem 8/16" 3,38*0,87 |  | 2.941 | [12 empty] | VV | 2 | 2 | True | 0 | ROZPOCET
| VV |  | "zásyp vsakovacích tunelů štěrkem 8/16" 121,03*0,15 |  | 18.155 | [12 empty] | VV | 2 | 2 | True | 0 | ROZPOCET
| VV |  | Mezisoučet |  | 57.405 | [12 empty] | VV | 2 | 3 | True | 0 | ROZPOCET
| VV |  | Součet |  | 164.604 | [12 empty] | VV | 2 | 4 | True | 1 | ROZPOCET
24 | M | 58343872 | kamenivo drcené hrubé frakce 8/16 | t | 114.81 |  | 0 | CS ÚRS 2026 01 |  | základní |  | 0 | 1 | 114.81 | 0 | 0 | 8 | M | 2 |  |  |  | ROZPOCET | 0 | 0 | 0 | 0 | 0 | 1 | 0 | 4 | -594744692
| PP |  | kamenivo drcené hrubé frakce 8/16 | [14 empty] | PP | 2
| VV |  | "lože pod vsakovací tunely štěrkem 8/16" 121,03*0,3 |  | 36.309 | [12 empty] | VV | 2 | 2 | True | 0 | ROZPOCET
| VV |  | "obsyp vsakovacích tunelů štěrkem 8/16" 3,38*0,87 |  | 2.941 | [12 empty] | VV | 2 | 2 | True | 0 | ROZPOCET
| VV |  | "zásyp vsakovacích tunelů štěrkem 8/16" 121,03*0,15 |  | 18.155 | [12 empty] | VV | 2 | 2 | True | 0 | ROZPOCET
| VV |  | Součet |  | 57.405 | [12 empty] | VV | 2 | 4 | True | 1 | ROZPOCET
| VV |  | 57,405*2 'Přepočtené koeficientem množství |  | 114.81 | [12 empty] | VV | 2 | 2 | False | 1 | ROZPOCET
25 | K | 175151101 | Obsypání potrubí strojně sypaninou bez prohození, uloženou do 3 m | m3 | 21.923 |  | 0 | CS ÚRS 2026 01 |  | základní |  | 0 | 0 | 0 | 0 | 0 | 4 | K | 2 |  |  |  | ROZPOCET | 0 | 0 | 0 | 0 | 0 | 1 | 0 | 4 | -1585963764
| PP |  | Obsypání potrubí strojně sypaninou z vhodných hornin třídy těžitelnosti I a II, skupiny 1 až 4 nebo materiálem připraveným podél výkopu ve vzdálenosti do 3 m od jeho kraje, pro jakoukoliv hloubku výkopu a míru zhutnění bez prohození sypaniny | [14 empty] | PP | 2
| Online PSC |  | https://podminky.urs.cz/item/CS_URS_2026_01/175151101 | [14 empty] | Online PSC | 2
| VV |  | (5,95+53,9+16+14,62)*1*0,26-(PI*0,075*0,075*(5,95+53,9+16+14,62)) |  | 21.923 | [12 empty] | VV | 2 | 2 | True | 0 | ROZPOCET
| VV |  | Součet |  | 21.923 | [12 empty] | VV | 2 | 4 | True | 1 | ROZPOCET
26 | M | 58331200 | štěrkopísek netříděný | t | 101.978 |  | 0 | CS ÚRS 2026 01 |  | základní |  | 0 | 1 | 101.978 | 0 | 0 | 8 | M | 2 |  |  |  | ROZPOCET | 0 | 0 | 0 | 0 | 0 | 1 | 0 | 4 | 2111279394
| PP |  | štěrkopísek netříděný | [14 empty] | PP | 2
| VV |  | 21,923+24,11+4,956 |  | 50.989 | [12 empty] | VV | 2 | 2 | True | 0 | ROZPOCET
| VV |  | Součet |  | 50.989 | [12 empty] | VV | 2 | 4 | True | 1 | ROZPOCET
| VV |  | 50,989*2 'Přepočtené koeficientem množství |  | 101.978 | [12 empty] | VV | 2 | 2 | False | 1 | ROZPOCET
27 | K | 181111111 | Plošná úprava terénu do 500 m2 zemina skupiny 1 až 4 nerovnosti přes 50 do 100 mm v rovinně a svahu do 1:5 | m2 | 649.28 |  | 0 | CS ÚRS 2026 01 |  | základní |  | 0 | 0 | 0 | 0 | 0 | 4 | K | 2 |  |  |  | ROZPOCET | 0 | 0 | 0 | 0 | 0 | 1 | 0 | 4 | -616940948
| PP |  | Plošná úprava terénu v zemině skupiny 1 až 4 s urovnáním povrchu bez doplnění ornice souvislé plochy do 500 m2 při nerovnostech terénu přes 50 do 100 mm v rovině nebo na svahu do 1:5 | [14 empty] | PP | 2
| Online PSC |  | https://podminky.urs.cz/item/CS_URS_2026_01/181111111 | [14 empty] | Online PSC | 2
| VV |  | 463,68+185,6 |  | 649.28 | [12 empty] | VV | 2 | 2 | True | 0 | ROZPOCET
| VV |  | Součet |  | 649.28 | [12 empty] | VV | 2 | 4 | True | 1 | ROZPOCET
28 | K | 181351003 | Rozprostření ornice tl vrstvy do 200 mm pl do 100 m2 v rovině nebo ve svahu do 1:5 strojně | m2 | 649.28 |  | 0 | CS ÚRS 2026 01 |  | základní |  | 0 | 0 | 0 | 0 | 0 | 4 | K | 2 |  |  |  | ROZPOCET | 0 | 0 | 0 | 0 | 0 | 1 | 0 | 4 | -523887104
| PP |  | Rozprostření a urovnání ornice v rovině nebo ve svahu sklonu do 1:5 strojně při souvislé ploše do 100 m2, tl. vrstvy do 200 mm | [14 empty] | PP | 2
| Online PSC |  | https://podminky.urs.cz/item/CS_URS_2026_01/181351003 | [14 empty] | Online PSC | 2
| VV |  | 463,68+185,6 |  | 649.28 | [12 empty] | VV | 2 | 2 | True | 0 | ROZPOCET
| VV |  | Součet |  | 649.28 | [12 empty] | VV | 2 | 4 | True | 1 | ROZPOCET
29 | M | 10364101 | zemina pro terénní úpravy - ornice | t | 175.306 |  | 0 | CS ÚRS 2026 01 |  | základní |  | 0 | 1 | 175.306 | 0 | 0 | 8 | M | 2 |  |  |  | ROZPOCET | 0 | 0 | 0 | 0 | 0 | 1 | 0 | 4 | -979729101
| PP |  | zemina pro terénní úpravy - ornice | [14 empty] | PP | 2
| VV |  | (463,68+185,6)*0,15 |  | 97.392 | [12 empty] | VV | 2 | 2 | True | 1 | ROZPOCET
| VV |  | 97,392*1,8 'Přepočtené koeficientem množství |  | 175.306 | [12 empty] | VV | 2 | 2 | False | 1 | ROZPOCET
30 | K | 181411131 | Založení parkového trávníku výsevem pl do 1000 m2 v rovině a ve svahu do 1:5 | m2 | 649.28 |  | 0 | CS ÚRS 2026 01 |  | základní |  | 0 | 0 | 0 | 0 | 0 | 4 | K | 2 |  |  |  | ROZPOCET | 0 | 0 | 0 | 0 | 0 | 1 | 0 | 4 | -41695318
| PP |  | Založení trávníku na půdě předem připravené plochy do 1000 m2 výsevem včetně utažení parkového v rovině nebo na svahu do 1:5 | [14 empty] | PP | 2
| Online PSC |  | https://podminky.urs.cz/item/CS_URS_2026_01/181411131 | [14 empty] | Online PSC | 2
| VV |  | 463,68+185,6 |  | 649.28 | [12 empty] | VV | 2 | 2 | True | 1 | ROZPOCET
31 | M | 00572420 | osivo směs travní parková okrasná | kg | 19.478 |  | 0 | CS ÚRS 2026 01 |  | základní |  | 0 | 0.001 | 0.019478 | 0 | 0 | 8 | M | 2 |  |  |  | ROZPOCET | 0 | 0 | 0 | 0 | 0 | 1 | 0 | 4 | -348102361
| PP |  | osivo směs travní parková okrasná | [14 empty] | PP | 2
| VV |  | (463,68+185,6)*0,03 |  | 19.478 | [12 empty] | VV | 2 | 2 | True | 0 | ROZPOCET
| VV |  | Součet |  | 19.478 | [12 empty] | VV | 2 | 4 | True | 1 | ROZPOCET
32 | K | 181951112 | Úprava pláně v hornině třídy těžitelnosti I skupiny 1 až 3 se zhutněním strojně | m2 | 5987.82 |  | 0 | CS ÚRS 2026 01 |  | základní |  | 0 | 0 | 0 | 0 | 0 | 4 | K | 2 |  |  |  | ROZPOCET | 0 | 0 | 0 | 0 | 0 | 1 | 0 | 4 | -1139644746
| PP |  | Úprava pláně vyrovnáním výškových rozdílů strojně v hornině třídy těžitelnosti I, skupiny 1 až 3 se zhutněním | [14 empty] | PP | 2
| Online PSC |  | https://podminky.urs.cz/item/CS_URS_2026_01/181951112 | [14 empty] | Online PSC | 2
| VV |  | 22,71+2511,2+136,65+13,21+155,58+486,44+188,09+673,92+40,6+357,42+1247,51+61,53+25,93+67,03 |  | 5987.82 | [12 empty] | VV | 2 | 2 | True | 0 | ROZPOCET
| VV |  | Součet |  | 5987.82 | [12 empty] | VV | 2 | 4 | True | 1 | ROZPOCET
33 | K | 183101222 | Jamky pro výsadbu s výměnou 50 % půdy zeminy skupiny 1 až 4 obj přes 1 do 2 m3 v rovině a svahu do 1:5 | kus | 2 |  | 0 | CS ÚRS 2026 01 |  | základní |  | 0 | 0 | 0 | 0 | 0 | 4 | K | 2 |  |  |  | ROZPOCET | 0 | 0 | 0 | 0 | 0 | 1 | 0 | 4 | -643916197
| PP |  | Hloubení jamek pro vysazování rostlin v zemině skupiny 1 až 4 s výměnou půdy z 50% v rovině nebo na svahu do 1:5, objemu přes 1,00 do 2,00 m3 | [14 empty] | PP | 2
| Online PSC |  | https://podminky.urs.cz/item/CS_URS_2026_01/183101222 | [14 empty] | Online PSC | 2
| VV |  | "pro přesun stromů" 2 |  | 2 | [12 empty] | VV | 2 | 2 | True | 1 | ROZPOCET
34 | M | 10321100 | zahradní substrát pro výsadbu VL | m3 | 1 |  | 0 | CS ÚRS 2026 01 |  | základní |  | 0 | 0.22 | 0.22 | 0 | 0 | 8 | M | 2 |  |  |  | ROZPOCET | 0 | 0 | 0 | 0 | 0 | 1 | 0 | 4 | 1820641322
| PP |  | zahradní substrát pro výsadbu VL | [14 empty] | PP | 2
| VV |  | 2*0,5 |  | 1 | [12 empty] | VV | 2 | 2 | True | 1 | ROZPOCET
35 | K | 183402121 | Rozrušení půdy souvislé pl přes 100 do 500 m2 hl přes 50 do 150 mm v rovině a svahu do 1:5 | m2 | 649.28 |  | 0 | CS ÚRS 2026 01 |  | základní |  | 0 | 0 | 0 | 0 | 0 | 4 | K | 2 |  |  |  | ROZPOCET | 0 | 0 | 0 | 0 | 0 | 1 | 0 | 4 | -30010199
| PP |  | Rozrušení půdy na hloubku přes 50 do 150 mm souvislé plochy do 500 m2 v rovině nebo na svahu do 1:5 | [14 empty] | PP | 2
| Online PSC |  | https://podminky.urs.cz/item/CS_URS_2026_01/183402121 | [14 empty] | Online PSC | 2
| VV |  | 463,68+185,6 |  | 649.28 | [12 empty] | VV | 2 | 2 | True | 0 | ROZPOCET
| VV |  | Součet |  | 649.28 | [12 empty] | VV | 2 | 4 | True | 1 | ROZPOCET
36 | K | 184102117 | Výsadba dřeviny s balem D přes 0,8 do 1 m do jamky se zalitím v rovině a svahu do 1:5 | kus | 2 |  | 0 | CS ÚRS 2026 01 |  | základní |  | 0 | 0 | 0 | 0 | 0 | 4 | K | 2 |  |  |  | ROZPOCET | 0 | 0 | 0 | 0 | 0 | 1 | 0 | 4 | 1371485498
| PP |  | Výsadba dřeviny s balem do předem vyhloubené jamky se zalitím v rovině nebo na svahu do 1:5, při průměru balu přes 800 do 1000 mm | [14 empty] | PP | 2
| Online PSC |  | https://podminky.urs.cz/item/CS_URS_2026_01/184102117 | [14 empty] | Online PSC | 2
| VV |  | "stávající" 1+1 |  | 2 | [12 empty] | VV | 2 | 2 | True | 0 | ROZPOCET
| VV |  | Součet |  | 2 | [12 empty] | VV | 2 | 4 | True | 1 | ROZPOCET
37 | K | 184215133 | Ukotvení kmene dřevin v rovině nebo na svahu do 1:5 třemi kůly D do 0,1 m dl přes 2 do 3 m | kus | 2 |  | 0 | CS ÚRS 2026 01 |  | základní |  | 0 | 6e-05 | 0.00012 | 0 | 0 | 4 | K | 2 |  |  |  | ROZPOCET | 0 | 0 | 0 | 0 | 0 | 1 | 0 | 4 | 240063596
| PP |  | Ukotvení dřeviny kůly v rovině nebo na svahu do 1:5 třemi kůly, délky přes 2 do 3 m | [14 empty] | PP | 2
| Online PSC |  | https://podminky.urs.cz/item/CS_URS_2026_01/184215133 | [14 empty] | Online PSC | 2
| VV |  | 2 |  | 2 | [12 empty] | VV | 2 | 2 | True | 0 | ROZPOCET
| VV |  | Součet |  | 2 | [12 empty] | VV | 2 | 4 | True | 1 | ROZPOCET
38 | M | MAT.5 | kotvící systém (3 fréz.kůly průměr 8cm, 6 půlek pro spodní část, 3 půlky pro horní část) a kotvící úvazky (popruh synt.tkanina š.25mm - 2,5m/strom) | sada | 2 |  | 0 |  |  | základní |  | 0 | 0 | 0 | 0 | 0 | 8 | M | 2 |  |  |  | ROZPOCET | 0 | 0 | 0 | 0 | 0 | 1 | 0 | 4 | -518915576
| PP |  | kotvící systém (3 fréz.kůly průměr 8cm, 6 půlek pro spodní část, 3 půlky pro horní část) a kotvící úvazky (popruh synt.tkanina š.25mm - 2,5m/strom) | [14 empty] | PP | 2
| VV |  | 2 |  | 2 | [12 empty] | VV | 2 | 2 | True | 1 | ROZPOCET
39 | K | 184401112 | Příprava dřevin k přesazení bez výměny půdy s vyhnojením s balem D přes 0,8 do 1 m v rovině a svahu do 1:5 | kus | 2 |  | 0 | CS ÚRS 2026 01 |  | základní |  | 0 | 0 | 0 | 0 | 0 | 4 | K | 2 |  |  |  | ROZPOCET | 0 | 0 | 0 | 0 | 0 | 1 | 0 | 4 | 651600971
| PP |  | Příprava dřeviny k přesazení v rovině nebo na svahu do 1:5 s balem, při průměru balu přes 0,8 do 1 m | [14 empty] | PP | 2
| Online PSC |  | https://podminky.urs.cz/item/CS_URS_2026_01/184401112 | [14 empty] | Online PSC | 2
| VV |  | 2 |  | 2 | [12 empty] | VV | 2 | 2 | True | 1 | ROZPOCET
40 | K | 184502114 | Vyzvednutí dřeviny k přesazení s balem D přes 0,6 do 0,8 m v rovině a svahu do 1:5 | kus | 2 |  | 0 | CS ÚRS 2026 01 |  | základní |  | 0 | 0.00128 | 0.00256 | 0 | 0 | 4 | K | 2 |  |  |  | ROZPOCET | 0 | 0 | 0 | 0 | 0 | 1 | 0 | 4 | 1493602909
| PP |  | Vyzvednutí dřeviny k přesazení s balem v rovině nebo na svahu do 1:5, při průměru balu přes 600 do 800 mm | [14 empty] | PP | 2
| Online PSC |  | https://podminky.urs.cz/item/CS_URS_2026_01/184502114 | [14 empty] | Online PSC | 2
| VV |  | 2 |  | 2 | [12 empty] | VV | 2 | 2 | True | 1 | ROZPOCET
41 | K | 184801121 | Ošetřování vysazených dřevin solitérních v rovině a svahu do 1:5 | kus | 2 |  | 0 | CS ÚRS 2026 01 |  | základní |  | 0 | 0 | 0 | 0 | 0 | 4 | K | 2 |  |  |  | ROZPOCET | 0 | 0 | 0 | 0 | 0 | 1 | 0 | 4 | 1732385648
| PP |  | Ošetření vysazených dřevin solitérních v rovině nebo na svahu do 1:5 | [14 empty] | PP | 2
| Online PSC |  | https://podminky.urs.cz/item/CS_URS_2026_01/184801121 | [14 empty] | Online PSC | 2
| VV |  | 2 |  | 2 | [12 empty] | VV | 2 | 2 | True | 1 | ROZPOCET
42 | K | 184813511 | Chemické odplevelení před založením kultury postřikem na široko v rovině a svahu do 1:5 ručně | m2 | 649.28 |  | 0 | CS ÚRS 2026 01 |  | základní |  | 0 | 0 | 0 | 0 | 0 | 4 | K | 2 |  |  |  | ROZPOCET | 0 | 0 | 0 | 0 | 0 | 1 | 0 | 4 | -864216055
| PP |  | Chemické odplevelení půdy před založením kultury, trávníku nebo zpevněných ploch ručně o jakékoli výměře postřikem na široko v rovině nebo na svahu do 1:5 | [14 empty] | PP | 2
| Online PSC |  | https://podminky.urs.cz/item/CS_URS_2026_01/184813511 | [14 empty] | Online PSC | 2
| VV |  | 463,68+185,6 |  | 649.28 | [12 empty] | VV | 2 | 2 | True | 0 | ROZPOCET
| VV |  | Součet |  | 649.28 | [12 empty] | VV | 2 | 4 | True | 1 | ROZPOCET
43 | K | 185804312 | Zalití rostlin vodou plocha přes 20 m2 | m3 | 19.478 |  | 0 | CS ÚRS 2026 01 |  | základní |  | 0 | 0 | 0 | 0 | 0 | 4 | K | 2 |  |  |  | ROZPOCET | 0 | 0 | 0 | 0 | 0 | 1 | 0 | 4 | 623979265
| PP |  | Zalití rostlin vodou plochy záhonů jednotlivě přes 20 m2 | [14 empty] | PP | 2
| Online PSC |  | https://podminky.urs.cz/item/CS_URS_2026_01/185804312 | [14 empty] | Online PSC | 2
| P |  | Poznámka k položce: 3x zalití | [14 empty] | P | 2
| VV |  | (463,68+185,6)*0,01*3 |  | 19.478 | [12 empty] | VV | 2 | 2 | True | 0 | ROZPOCET
| VV |  | Součet |  | 19.478 | [12 empty] | VV | 2 | 4 | True | 1 | ROZPOCET
| D | 2 | Zakládání |  |  |  | 0 |  |  |  |  | 0 |  | 14.4761 |  | 0 | 1 | D | 1 |  |  |  | ROZPOCET | [6 empty] | 0
44 | K | 211971121 | Zřízení opláštění žeber nebo trativodů geotextilií v rýze nebo zářezu sklonu přes 1:2 š do 2,5 m | m2 | 105.13 |  | 0 | CS ÚRS 2026 01 |  | základní |  | 0 | 0.00031 | 0.03259 | 0 | 0 | 4 | K | 2 |  |  |  | ROZPOCET | 0 | 0 | 0 | 0 | 0 | 1 | 0 | 4 | 559879031
| PP |  | Zřízení opláštění výplně z geotextilie odvodňovacích žeber nebo trativodů v rýze nebo zářezu se stěnami svislými nebo šikmými o sklonu přes 1:2 při rozvinuté šířce opláštění do 2,5 m | [14 empty] | PP | 2
| Online PSC |  | https://podminky.urs.cz/item/CS_URS_2026_01/211971121 | [14 empty] | Online PSC | 2
| VV |  | "drenáž" 89,46+15,67 |  | 105.13 | [12 empty] | VV | 2 | 2 | True | 0 | ROZPOCET
| VV |  | Součet |  | 105.13 | [12 empty] | VV | 2 | 4 | True | 1 | ROZPOCET
45 | M | 69311068 | geotextilie netkaná separační, ochranná, filtrační, drenážní PP 300g/m2 | m2 | 120.9 |  | 0 | CS ÚRS 2026 01 |  | základní |  | 0 | 0.0003 | 0.03627 | 0 | 0 | 8 | M | 2 |  |  |  | ROZPOCET | 0 | 0 | 0 | 0 | 0 | 1 | 0 | 4 | -239599947
| PP |  | geotextilie netkaná separační, ochranná, filtrační, drenážní PP 300g/m2 | [14 empty] | PP | 2
| VV |  | "drenáž" 89,46+15,67 |  | 105.13 | [12 empty] | VV | 2 | 2 | True | 1 | ROZPOCET
| VV |  | 105,13*1,15 'Přepočtené koeficientem množství |  | 120.9 | [12 empty] | VV | 2 | 2 | False | 1 | ROZPOCET
46 | K | 212752402 | Trativod z drenážních trubek korugovaných PE-HD SN 8 perforace 360° včetně lože otevřený výkop DN 150 pro liniové stavby | m | 52.56 |  | 0 | CS ÚRS 2026 01 |  | základní |  | 0 | 0.27411 | 14.4072 | 0 | 0 | 4 | K | 2 |  |  |  | ROZPOCET | 0 | 0 | 0 | 0 | 0 | 1 | 0 | 4 | 269429996
| PP |  | Trativody z drenážních trubek pro liniové stavby a komunikace se zřízením štěrkového lože pod trubky a s jejich obsypem v otevřeném výkopu trubka korugovaná sendvičová PE-HD SN 8 celoperforovaná 360° DN 150 | [14 empty] | PP | 2
| Online PSC |  | https://podminky.urs.cz/item/CS_URS_2026_01/212752402 | [14 empty] | Online PSC | 2
| VV |  | "drenáž" 44,73+7,83 |  | 52.56 | [12 empty] | VV | 2 | 2 | True | 1 | ROZPOCET
| D | 3 | Svislé a kompletní konstrukce |  |  |  | 0 |  |  |  |  | 0 |  | 14.545 |  | 0 | 1 | D | 1 |  |  |  | ROZPOCET | [6 empty] | 0
47 | K | 338171123 | Osazování sloupků a vzpěr plotových ocelových v přes 2 do 2,6 m se zabetonováním | kus | 27 |  | 0 | CS ÚRS 2026 01 |  | základní |  | 0 | 0.17489 | 4.722 | 0 | 0 | 4 | K | 2 |  |  |  | ROZPOCET | 0 | 0 | 0 | 0 | 0 | 1 | 0 | 4 | 1346682502
| PP |  | Montáž sloupků a vzpěr plotových ocelových trubkových nebo profilovaných výšky přes 2 do 2,6 m se zabetonováním do 0,08 m3 do připravených jamek | [14 empty] | PP | 2
| Online PSC |  | https://podminky.urs.cz/item/CS_URS_2026_01/338171123 | [14 empty] | Online PSC | 2
| P |  | Poznámka k položce: vč. případného zkrácení sloupků dle potřeby | [14 empty] | P | 2
| VV |  | "kolem hřiště" | [14 empty] | VV | 2 | 1 | True | 0 | ROZPOCET
| VV |  | 21+2 |  | 23 | [12 empty] | VV | 2 | 2 | True | 0 | ROZPOCET
| VV |  | 2+2 |  | 4 | [12 empty] | VV | 2 | 2 | True | 0 | ROZPOCET
| VV |  | Součet |  | 27 | [12 empty] | VV | 2 | 4 | True | 1 | ROZPOCET
48 | M | 55342257 | sloupek plotový průběžný Pz a komaxitový 3000/38x1,5mm | kus | 27 |  | 0 | CS ÚRS 2026 01 |  | základní |  | 0 | 0.004 | 0.108 | 0 | 0 | 8 | M | 2 |  |  |  | ROZPOCET | 0 | 0 | 0 | 0 | 0 | 1 | 0 | 4 | 593555528
| PP |  | sloupek plotový průběžný Pz a komaxitový 3000/38x1,5mm | [14 empty] | PP | 2
| VV |  | "kolem hřiště" | [14 empty] | VV | 2 | 1 | True | 0 | ROZPOCET
| VV |  | 23+2+2 |  | 27 | [12 empty] | VV | 2 | 2 | True | 1 | ROZPOCET
49 | K | 338171125 | Osazování sloupků a vzpěr plotových ocelových v přes 2 do 2,6 m ukotvením k pevnému podkladu | kus | 105 |  | 0 | CS ÚRS 2026 01 |  | základní |  | 0 | 0 | 0 | 0 | 0 | 4 | K | 2 |  |  |  | ROZPOCET | 0 | 0 | 0 | 0 | 0 | 1 | 0 | 4 | -744903724
| PP |  | Montáž sloupků a vzpěr plotových ocelových trubkových nebo profilovaných výšky přes 2 do 2,6 m ukotvením k pevnému podkladu | [14 empty] | PP | 2
| Online PSC |  | https://podminky.urs.cz/item/CS_URS_2026_01/338171125 | [14 empty] | Online PSC | 2
| P |  | Poznámka k položce: Montáž vč. dodávky: - vyvrtání otvoru - 4 ks / 1 patka - vyfoukání otvorů - osazení závitových tyčí M12 dl. 150mm na chemickou kotvu - 4ks / 1 patka - osazení a upevnění patek - matice + podložka M12 - 4 ks / 1 patka | [14 empty] | P | 2
| VV |  | "opěrná zeď" | [14 empty] | VV | 2 | 1 | True | 0 | ROZPOCET
| VV |  | "sloupky" 55 |  | 55 | [12 empty] | VV | 2 | 2 | True | 0 | ROZPOCET
| VV |  | "vzpěry" 31 |  | 31 | [12 empty] | VV | 2 | 2 | True | 0 | ROZPOCET
| VV |  | Mezisoučet |  | 86 | [12 empty] | VV | 2 | 3 | True | 0 | ROZPOCET
| VV |  | "kolem hřiště" | [14 empty] | VV | 2 | 1 | True | 0 | ROZPOCET
| VV |  | "vzpěry" 15+4 |  | 19 | [12 empty] | VV | 2 | 2 | True | 0 | ROZPOCET
| VV |  | Součet |  | 105 | [12 empty] | VV | 2 | 4 | True | 1 | ROZPOCET
50 | M | 55342253 | sloupek plotový průběžný Pz a komaxitový 2100/38x1,5mm | kus | 55 |  | 0 | CS ÚRS 2026 01 |  | základní |  | 0 | 0.0029 | 0.1595 | 0 | 0 | 8 | M | 2 |  |  |  | ROZPOCET | 0 | 0 | 0 | 0 | 0 | 1 | 0 | 4 | -1560290554
| PP |  | sloupek plotový průběžný Pz a komaxitový 2100/38x1,5mm | [14 empty] | PP | 2
| VV |  | "opěrná zeď" | [14 empty] | VV | 2 | 1 | True | 0 | ROZPOCET
| VV |  | "sloupky" 55 |  | 55 | [12 empty] | VV | 2 | 2 | True | 0 | ROZPOCET
| VV |  | Součet |  | 55 | [12 empty] | VV | 2 | 4 | True | 1 | ROZPOCET
51 | M | 55342272 | vzpěra plotová 38x1,5mm včetně krytky s uchem 2000mm | kus | 31 |  | 0 | CS ÚRS 2026 01 |  | základní |  | 0 | 0.0027 | 0.0837 | 0 | 0 | 8 | M | 2 |  |  |  | ROZPOCET | 0 | 0 | 0 | 0 | 0 | 1 | 0 | 4 | -286197948
| PP |  | vzpěra plotová 38x1,5mm včetně krytky s uchem 2000mm | [14 empty] | PP | 2
| P |  | Poznámka k položce: RAL 6005 | [14 empty] | P | 2
| VV |  | "opěrná zeď" | [14 empty] | VV | 2 | 1 | True | 0 | ROZPOCET
| VV |  | "vzpěry" 31 |  | 31 | [12 empty] | VV | 2 | 2 | True | 0 | ROZPOCET
| VV |  | Součet |  | 31 | [12 empty] | VV | 2 | 4 | True | 1 | ROZPOCET
52 | M | 55342274 | vzpěra plotová 38x1,5mm včetně krytky s uchem 2500mm | kus | 19 |  | 0 | CS ÚRS 2026 01 |  | základní |  | 0 | 0.0034 | 0.0646 | 0 | 0 | 8 | M | 2 |  |  |  | ROZPOCET | 0 | 0 | 0 | 0 | 0 | 1 | 0 | 4 | 340498056
| PP |  | vzpěra plotová 38x1,5mm včetně krytky s uchem 2500mm | [14 empty] | PP | 2
| P |  | Poznámka k položce: povrchová úprava Pz a komaxit | [14 empty] | P | 2
| VV |  | "kolem hřiště" | [14 empty] | VV | 2 | 1 | True | 0 | ROZPOCET
| VV |  | "vzpěry" 15+4 |  | 19 | [12 empty] | VV | 2 | 2 | True | 0 | ROZPOCET
| VV |  | Součet |  | 19 | [12 empty] | VV | 2 | 4 | True | 1 | ROZPOCET
53 | M | plot_06 | patka na sloupek 38 mm - zelená | kus | 55 |  | 0 |  |  | základní |  | 0 | 0 | 0 | 0 | 0 | 8 | M | 2 |  |  |  | ROZPOCET | 0 | 0 | 0 | 0 | 0 | 1 | 0 | 4 | -919460695
| PP |  | patka na sloupek 38 mm - zelená | [14 empty] | PP | 2
| VV |  | "opěrná zeď" | [14 empty] | VV | 2 | 1 | True | 0 | ROZPOCET
| VV |  | "sloupky" 55 |  | 55 | [12 empty] | VV | 2 | 2 | True | 0 | ROZPOCET
| VV |  | Součet |  | 55 | [12 empty] | VV | 2 | 4 | True | 1 | ROZPOCET
54 | M | plot_07 | patka na vzpěru 38 mm - zelená | kus | 31 |  | 0 |  |  | základní |  | 0 | 0 | 0 | 0 | 0 | 8 | M | 2 |  |  |  | ROZPOCET | 0 | 0 | 0 | 0 | 0 | 1 | 0 | 4 | -1348667275
| PP |  | patka na vzpěru 38 mm - zelená | [14 empty] | PP | 2
| VV |  | "opěrná zeď" | [14 empty] | VV | 2 | 1 | True | 0 | ROZPOCET
| VV |  | "vzpěry" 31 |  | 31 | [12 empty] | VV | 2 | 2 | True | 0 | ROZPOCET
| VV |  | Součet |  | 31 | [12 empty] | VV | 2 | 4 | True | 1 | ROZPOCET
55 | M | 59232554 | kolík fixační pro ukotvení vzpěry do podhrabové desky | kus | 19 |  | 0 | CS ÚRS 2026 01 |  | základní |  | 0 | 0.0002 | 0.0038 | 0 | 0 | 8 | M | 2 |  |  |  | ROZPOCET | 0 | 0 | 0 | 0 | 0 | 1 | 0 | 4 | 1929377072
| PP |  | kolík fixační pro ukotvení vzpěry do podhrabové desky | [14 empty] | PP | 2
| P |  | Poznámka k položce: vč. šroubů | [14 empty] | P | 2
| VV |  | "kolem hřiště" | [14 empty] | VV | 2 | 1 | True | 0 | ROZPOCET
| VV |  | 15+4 |  | 19 | [12 empty] | VV | 2 | 2 | True | 0 | ROZPOCET
| VV |  | Součet |  | 19 | [12 empty] | VV | 2 | 4 | True | 1 | ROZPOCET
56 | K | 339921132 | Osazování betonových palisád do betonového základu v řadě výšky prvku přes 0,5 do 1 m | m | 15.4 |  | 0 | CS ÚRS 2026 01 |  | základní |  | 0 | 0.24127 | 3.7156 | 0 | 0 | 4 | K | 2 |  |  |  | ROZPOCET | 0 | 0 | 0 | 0 | 0 | 1 | 0 | 4 | -626977010
| PP |  | Osazování palisád betonových v řadě se zabetonováním výšky palisády přes 500 do 1000 mm | [14 empty] | PP | 2
| Online PSC |  | https://podminky.urs.cz/item/CS_URS_2026_01/339921132 | [14 empty] | Online PSC | 2
| VV |  | (88)*0,175 |  | 15.4 | [12 empty] | VV | 2 | 2 | True | 0 | ROZPOCET
| VV |  | Součet |  | 15.4 | [12 empty] | VV | 2 | 4 | True | 1 | ROZPOCET
57 | M | 59228412 | palisáda tyčová kruhová betonová 175x200mm v 600mm přírodní | kus | 89.76 |  | 0 | CS ÚRS 2026 01 |  | základní |  | 0 | 0.0365 | 3.2762 | 0 | 0 | 8 | M | 2 |  |  |  | ROZPOCET | 0 | 0 | 0 | 0 | 0 | 1 | 0 | 4 | -1293200720
| PP |  | palisáda tyčová kruhová betonová 175x200mm v 600mm přírodní | [14 empty] | PP | 2
| VV |  | 88 |  | 88 | [12 empty] | VV | 2 | 2 | True | 1 | ROZPOCET
| VV |  | 88*1,02 'Přepočtené koeficientem množství |  | 89.76 | [12 empty] | VV | 2 | 2 | False | 1 | ROZPOCET
58 | K | 348101210 | Osazení vrat nebo vrátek k oplocení na ocelové sloupky pl do 2 m2 | kus | 1 |  | 0 | CS ÚRS 2026 01 |  | základní |  | 0 | 0 | 0 | 0 | 0 | 4 | K | 2 |  |  |  | ROZPOCET | 0 | 0 | 0 | 0 | 0 | 1 | 0 | 4 | 1790513479
| PP |  | Osazení vrat nebo vrátek k oplocení na sloupky ocelové, plochy jednotlivě do 2 m2 | [14 empty] | PP | 2
| Online PSC |  | https://podminky.urs.cz/item/CS_URS_2026_01/348101210 | [14 empty] | Online PSC | 2
| VV |  | 1 |  | 1 | [12 empty] | VV | 2 | 2 | True | 1 | ROZPOCET
59 | M | 55342334.R | branka plotová jednokřídlá Pz s PVC vrstvou 1200x1950mm | kus | 1 |  | 0 |  |  | základní |  | 0 | 0.04566 | 0.04566 | 0 | 0 | 8 | M | 2 |  |  |  | ROZPOCET | 0 | 0 | 0 | 0 | 0 | 1 | 0 | 4 | -839088303
| PP |  | branka plotová jednokřídlá Pz s PVC vrstvou 1200x1950mm | [14 empty] | PP | 2
| VV |  | 1 |  | 1 | [12 empty] | VV | 2 | 2 | True | 1 | ROZPOCET
60 | K | 348101230 | Osazení vrat nebo vrátek k oplocení na ocelové sloupky pl přes 4 do 6 m2 | kus | 2 |  | 0 | CS ÚRS 2026 01 |  | základní |  | 0 | 0 | 0 | 0 | 0 | 4 | K | 2 |  |  |  | ROZPOCET | 0 | 0 | 0 | 0 | 0 | 1 | 0 | 4 | 1589581803
| PP |  | Osazení vrat nebo vrátek k oplocení na sloupky ocelové, plochy jednotlivě přes 4 do 6 m2 | [14 empty] | PP | 2
| Online PSC |  | https://podminky.urs.cz/item/CS_URS_2026_01/348101230 | [14 empty] | Online PSC | 2
| VV |  | "brána dvoukřídlá" 1+1 |  | 2 | [12 empty] | VV | 2 | 2 | True | 1 | ROZPOCET
61 | M | 55342363.R | brána plotová dvoukřídlá Pz s PVC vrstvou 5000x1950mm | kus | 1 |  | 0 |  |  | základní |  | 0 | 0.06303 | 0.06303 | 0 | 0 | 8 | M | 2 |  |  |  | ROZPOCET | 0 | 0 | 0 | 0 | 0 | 1 | 0 | 4 | -898028372
| PP |  | brána plotová dvoukřídlá Pz s PVC vrstvou 5000x1950mm | [14 empty] | PP | 2
| P |  | Poznámka k položce: Brána zahradní dvoukřídlá zelená, výška 195 x 500 cm, FAB, s výplní klasického pletiva | [14 empty] | P | 2
| VV |  | 1 |  | 1 | [12 empty] | VV | 2 | 2 | True | 1 | ROZPOCET
62 | K | 348121322 | Osazení podhrabových desek dl přes 2 do 3 m na ocelové plotové sloupky | m | 44.1 |  | 0 | CS ÚRS 2026 01 |  | základní |  | 0 | 0.0004 | 0.01764 | 0 | 0 | 4 | K | 2 |  |  |  | ROZPOCET | 0 | 0 | 0 | 0 | 0 | 1 | 0 | 4 | 922729231
| PP |  | Osazení podhrabových desek na ocelové sloupky, délky desek přes 2 do 3 m | [14 empty] | PP | 2
| Online PSC |  | https://podminky.urs.cz/item/CS_URS_2026_01/348121322 | [14 empty] | Online PSC | 2
| VV |  | 18*2,45 |  | 44.1 | [12 empty] | VV | 2 | 2 | True | 1 | ROZPOCET
63 | M | 592.R1 | betonová podhrabová deska 2450x300x50mm | kus | 18 |  | 0 |  |  | základní |  | 0 | 0.09 | 1.62 | 0 | 0 | 8 | M | 2 |  |  |  | ROZPOCET | 0 | 0 | 0 | 0 | 0 | 1 | 0 | 4 | -454940662
| PP |  | betonová podhrabová deska 2450x300x50mm | [14 empty] | PP | 2
| VV |  | 18 |  | 18 | [12 empty] | VV | 2 | 2 | True | 0 | ROZPOCET
| VV |  | Součet |  | 18 | [12 empty] | VV | 2 | 4 | True | 1 | ROZPOCET
64 | M | 59232548 | držák podhrabové desky typ H pro sloupek D 40-50mm výšky 300mm průběžný povrchová úprava žárový zinek | kus | 28 |  | 0 | CS ÚRS 2026 01 |  | základní |  | 0 | 0.0025 | 0.07 | 0 | 0 | 8 | M | 2 |  |  |  | ROZPOCET | 0 | 0 | 0 | 0 | 0 | 1 | 0 | 4 | -879060606
| PP |  | držák podhrabové desky typ H pro sloupek D 40-50mm výšky 300mm průběžný povrchová úprava žárový zinek | [14 empty] | PP | 2
| VV |  | 28 |  | 28 | [12 empty] | VV | 2 | 2 | True | 1 | ROZPOCET
65 | M | 59232550 | držák podhrabové desky typ U výšky 300mm koncový povrchová úprava žárový zinek | kus | 17 |  | 0 | CS ÚRS 2026 01 |  | základní |  | 0 | 0.0009 | 0.0153 | 0 | 0 | 8 | M | 2 |  |  |  | ROZPOCET | 0 | 0 | 0 | 0 | 0 | 1 | 0 | 4 | 2141051205
| PP |  | držák podhrabové desky typ U výšky 300mm koncový povrchová úprava žárový zinek | [14 empty] | PP | 2
| VV |  | 17 |  | 17 | [12 empty] | VV | 2 | 2 | True | 1 | ROZPOCET
66 | K | 348401130 | Montáž oplocení ze strojového pletiva s napínacími dráty v přes 1,6 do 2,0 m | m | 303.55 |  | 0 | CS ÚRS 2026 01 |  | základní |  | 0 | 0 | 0 | 0 | 0 | 4 | K | 2 |  |  |  | ROZPOCET | 0 | 0 | 0 | 0 | 0 | 1 | 0 | 4 | 519451415
| PP |  | Montáž oplocení z pletiva strojového s napínacími dráty přes 1,6 do 2,0 m | [14 empty] | PP | 2
| Online PSC |  | https://podminky.urs.cz/item/CS_URS_2026_01/348401130 | [14 empty] | Online PSC | 2
| VV |  | "opěrná zeď" | [14 empty] | VV | 2 | 1 | True | 0 | ROZPOCET
| VV |  | 219,75 |  | 219.75 | [12 empty] | VV | 2 | 2 | True | 0 | ROZPOCET
| VV |  | "kolem hřiště" | [14 empty] | VV | 2 | 1 | True | 0 | ROZPOCET
| VV |  | 82+1,8 |  | 83.8 | [12 empty] | VV | 2 | 2 | True | 0 | ROZPOCET
| VV |  | Součet |  | 303.55 | [12 empty] | VV | 2 | 4 | True | 1 | ROZPOCET
67 | M | 31327515 | pletivo drátěné plastifikované se čtvercovými oky 55/2,5mm v 2000mm | m | 309.621 |  | 0 | CS ÚRS 2026 01 |  | základní |  | 0 | 0.0018 | 0.55732 | 0 | 0 | 8 | M | 2 |  |  |  | ROZPOCET | 0 | 0 | 0 | 0 | 0 | 1 | 0 | 4 | 2109439391
| PP |  | pletivo drátěné plastifikované se čtvercovými oky 55/2,5mm v 2000mm | [14 empty] | PP | 2
| P |  | Poznámka k položce: Rozměr ok dle PD, případně po dohodě s investorem | [14 empty] | P | 2
| VV |  | "opěrná zeď" | [14 empty] | VV | 2 | 1 | True | 0 | ROZPOCET
| VV |  | 219,75 |  | 219.75 | [12 empty] | VV | 2 | 2 | True | 0 | ROZPOCET
| VV |  | "kolem hřiště" | [14 empty] | VV | 2 | 1 | True | 0 | ROZPOCET
| VV |  | 82+1,8 |  | 83.8 | [12 empty] | VV | 2 | 2 | True | 0 | ROZPOCET
| VV |  | Součet |  | 303.55 | [12 empty] | VV | 2 | 4 | True | 1 | ROZPOCET
| VV |  | 303,55*1,02 'Přepočtené koeficientem množství |  | 309.621 | [12 empty] | VV | 2 | 2 | False | 1 | ROZPOCET
68 | M | 15619100 | drát kruhový poplastovaný napínací 2,5/3,5mm | m | 455.32 |  | 0 | CS ÚRS 2026 01 |  | základní |  | 0 | 4e-05 | 0.018213 | 0 | 0 | 8 | M | 2 |  |  |  | ROZPOCET | 0 | 0 | 0 | 0 | 0 | 1 | 0 | 4 | 2047428114
| PP |  | drát kruhový poplastovaný napínací 2,5/3,5mm | [14 empty] | PP | 2
| VV |  | "opěrná zeď" | [14 empty] | VV | 2 | 1 | True | 0 | ROZPOCET
| VV |  | 329,62 |  | 329.62 | [12 empty] | VV | 2 | 2 | True | 0 | ROZPOCET
| VV |  | "kolem hřiště" | [14 empty] | VV | 2 | 1 | True | 0 | ROZPOCET
| VV |  | 123+2,7 |  | 125.7 | [12 empty] | VV | 2 | 2 | True | 0 | ROZPOCET
| VV |  | Součet |  | 455.32 | [12 empty] | VV | 2 | 4 | True | 1 | ROZPOCET
69 | M | 59232555 | držák pletiva podhrabové desky | kus | 44 |  | 0 | CS ÚRS 2026 01 |  | základní |  | 0 | 0.0001 | 0.0044 | 0 | 0 | 8 | M | 2 |  |  |  | ROZPOCET | 0 | 0 | 0 | 0 | 0 | 1 | 0 | 4 | -652372017
| PP |  | držák pletiva podhrabové desky | [14 empty] | PP | 2
| VV |  | "kolem hřiště" | [14 empty] | VV | 2 | 1 | True | 0 | ROZPOCET
| VV |  | 42+2 |  | 44 | [12 empty] | VV | 2 | 2 | True | 1 | ROZPOCET
70 | M | plot_01 | napínák poplastovaný PVC (ráčna) zelený | kus | 147 |  | 0 |  |  | základní |  | 0 | 0 | 0 | 0 | 0 | 8 | M | 2 |  |  |  | ROZPOCET | 0 | 0 | 0 | 0 | 0 | 1 | 0 | 4 | -2133701125
| PP |  | napínák poplastovaný PVC (ráčna) zelený | [14 empty] | PP | 2
| VV |  | "opěrná zeď" | [14 empty] | VV | 2 | 1 | True | 0 | ROZPOCET
| VV |  | 84 |  | 84 | [12 empty] | VV | 2 | 2 | True | 0 | ROZPOCET
| VV |  | "kolem hřiště" | [14 empty] | VV | 2 | 1 | True | 0 | ROZPOCET
| VV |  | 51+12 |  | 63 | [12 empty] | VV | 2 | 2 | True | 0 | ROZPOCET
| VV |  | Součet |  | 147 | [12 empty] | VV | 2 | 4 | True | 1 | ROZPOCET
71 | M | plot_02 | opasek na přichycení napínáku PVC na sloupek 38 mm zelený | kus | 147 |  | 0 |  |  | základní |  | 0 | 0 | 0 | 0 | 0 | 8 | M | 2 |  |  |  | ROZPOCET | 0 | 0 | 0 | 0 | 0 | 1 | 0 | 4 | 328959466
| PP |  | opasek na přichycení napínáku PVC na sloupek 38 mm zelený | [14 empty] | PP | 2
| VV |  | "opěrná zeď" | [14 empty] | VV | 2 | 1 | True | 0 | ROZPOCET
| VV |  | 84 |  | 84 | [12 empty] | VV | 2 | 2 | True | 0 | ROZPOCET
| VV |  | "kolem hřiště" | [14 empty] | VV | 2 | 1 | True | 0 | ROZPOCET
| VV |  | 51+12 |  | 63 | [12 empty] | VV | 2 | 2 | True | 0 | ROZPOCET
| VV |  | Součet |  | 147 | [12 empty] | VV | 2 | 4 | True | 1 | ROZPOCET
72 | M | plot_03 | očko se závitem na upevnění napínací tyče | kus | 147 |  | 0 |  |  | základní |  | 0 | 0 | 0 | 0 | 0 | 8 | M | 2 |  |  |  | ROZPOCET | 0 | 0 | 0 | 0 | 0 | 1 | 0 | 4 | 60122760
| PP |  | očko se závitem na upevnění napínací tyče | [14 empty] | PP | 2
| VV |  | "opěrná zeď" | [14 empty] | VV | 2 | 1 | True | 0 | ROZPOCET
| VV |  | 84 |  | 84 | [12 empty] | VV | 2 | 2 | True | 0 | ROZPOCET
| VV |  | "kolem hřiště" | [14 empty] | VV | 2 | 1 | True | 0 | ROZPOCET
| VV |  | 51+12 |  | 63 | [12 empty] | VV | 2 | 2 | True | 0 | ROZPOCET
| VV |  | Součet |  | 147 | [12 empty] | VV | 2 | 4 | True | 1 | ROZPOCET
73 | M | plot_04 | napínací tyč poplastovaná - PVC zelená | kus | 49 |  | 0 |  |  | základní |  | 0 | 0 | 0 | 0 | 0 | 8 | M | 2 |  |  |  | ROZPOCET | 0 | 0 | 0 | 0 | 0 | 1 | 0 | 4 | -1980056666
| PP |  | napínací tyč poplastovaná - PVC zelená | [14 empty] | PP | 2
| VV |  | "opěrná zeď" | [14 empty] | VV | 2 | 1 | True | 0 | ROZPOCET
| VV |  | 28 |  | 28 | [12 empty] | VV | 2 | 2 | True | 0 | ROZPOCET
| VV |  | "kolem hřiště" | [14 empty] | VV | 2 | 1 | True | 0 | ROZPOCET
| VV |  | 17+4 |  | 21 | [12 empty] | VV | 2 | 2 | True | 0 | ROZPOCET
| VV |  | Součet |  | 49 | [12 empty] | VV | 2 | 4 | True | 1 | ROZPOCET
74 | M | plot_05 | příchytka z PVC na napínací drát - zelená, šroubovací, balení 10 ks | bal | 23.4 |  | 0 |  |  | základní |  | 0 | 0 | 0 | 0 | 0 | 8 | M | 2 |  |  |  | ROZPOCET | 0 | 0 | 0 | 0 | 0 | 1 | 0 | 4 | 325976472
| PP |  | příchytka z PVC na napínací drát - zelená, šroubovací, balení 10 ks | [14 empty] | PP | 2
| VV |  | "opěrná zeď" | [14 empty] | VV | 2 | 1 | True | 0 | ROZPOCET
| VV |  | 165/10 |  | 16.5 | [12 empty] | VV | 2 | 2 | True | 0 | ROZPOCET
| VV |  | "kolem hřiště" | [14 empty] | VV | 2 | 1 | True | 0 | ROZPOCET
| VV |  | 69/10 |  | 6.9 | [12 empty] | VV | 2 | 2 | True | 0 | ROZPOCET
| VV |  | Součet |  | 23.4 | [12 empty] | VV | 2 | 4 | True | 1 | ROZPOCET
| D | 4 | Vodorovné konstrukce |  |  |  | 0 |  |  |  |  | 0 |  | 0 |  | 0 | 1 | D | 1 |  |  |  | ROZPOCET | [6 empty] | 0
75 | K | 451573111 | Lože pod potrubí otevřený výkop ze štěrkopísku | m3 | 9.847 |  | 0 | CS ÚRS 2026 01 |  | základní |  | 0 | 0 | 0 | 0 | 0 | 4 | K | 2 |  |  |  | ROZPOCET | 0 | 0 | 0 | 0 | 0 | 1 | 0 | 4 | 342463343
| PP |  | Lože pod potrubí, stoky a drobné objekty v otevřeném výkopu z písku a štěrkopísku do 63 mm | [14 empty] | PP | 2
| Online PSC |  | https://podminky.urs.cz/item/CS_URS_2026_01/451573111 | [14 empty] | Online PSC | 2
| VV |  | "přípojky" (5,95+53,9+16+14,62)*1*0,1 |  | 9.047 | [12 empty] | VV | 2 | 2 | True | 0 | ROZPOCET
| VV |  | "šachty" 0,8 |  | 0.8 | [12 empty] | VV | 2 | 2 | True | 0 | ROZPOCET
| VV |  | Součet |  | 9.847 | [12 empty] | VV | 2 | 4 | True | 1 | ROZPOCET
76 | K | 452311141 | Podkladní desky z betonu prostého bez zvýšených nároků na prostředí tř. C 16/20 otevřený výkop | m3 | 0.468 |  | 0 | CS ÚRS 2026 01 |  | základní |  | 0 | 0 | 0 | 0 | 0 | 4 | K | 2 |  |  |  | ROZPOCET | 0 | 0 | 0 | 0 | 0 | 1 | 0 | 4 | -1290473722
| PP |  | Podkladní a zajišťovací konstrukce z betonu prostého v otevřeném výkopu bez zvýšených nároků na prostředí desky pod potrubí, stoky a drobné objekty z betonu tř. C 16/20 | [14 empty] | PP | 2
| Online PSC |  | https://podminky.urs.cz/item/CS_URS_2026_01/452311141 | [14 empty] | Online PSC | 2
| VV |  | "pod UV" 0,6*0,6*0,1*13 |  | 0.468 | [12 empty] | VV | 2 | 2 | True | 0 | ROZPOCET
| VV |  | Součet |  | 0.468 | [12 empty] | VV | 2 | 4 | True | 1 | ROZPOCET
| D | 5 | Komunikace pozemní |  |  |  | 0 |  |  |  |  | 0 |  | 875.3792 |  | 0 | 1 | D | 1 |  |  |  | ROZPOCET | [6 empty] | 0
77 | K | 564851011 | Podklad ze štěrkodrtě ŠD plochy do 100 m2 tl 150 mm | m2 | 40.6 |  | 0 | CS ÚRS 2026 01 |  | základní |  | 0 | 0 | 0 | 0 | 0 | 4 | K | 2 |  |  |  | ROZPOCET | 0 | 0 | 0 | 0 | 0 | 1 | 0 | 4 | 1635934026
| PP |  | Podklad ze štěrkodrti ŠD s rozprostřením a zhutněním plochy jednotlivě do 100 m2, po zhutnění tl. 150 mm | [14 empty] | PP | 2
| Online PSC |  | https://podminky.urs.cz/item/CS_URS_2026_01/564851011 | [14 empty] | Online PSC | 2
| VV |  | "F - Vjezd do ulice Ve Dvoře" 40,6 |  | 40.6 | [12 empty] | VV | 2 | 2 | True | 1 | ROZPOCET
78 | K | 564861012 | Podklad ze štěrkodrtě ŠD plochy do 100 m2 tl 210 mm | m2 | 0.44 |  | 0 | CS ÚRS 2026 01 |  | základní |  | 0 | 0 | 0 | 0 | 0 | 4 | K | 2 |  |  |  | ROZPOCET | 0 | 0 | 0 | 0 | 0 | 1 | 0 | 4 | -59773356
| PP |  | Podklad ze štěrkodrti ŠD s rozprostřením a zhutněním plochy jednotlivě do 100 m2, po zhutnění tl. 210 mm | [14 empty] | PP | 2
| Online PSC |  | https://podminky.urs.cz/item/CS_URS_2026_01/564861012 | [14 empty] | Online PSC | 2
| VV |  | 0,44 |  | 0.44 | [12 empty] | VV | 2 | 2 | True | 1 | ROZPOCET
79 | K | 564861013 | Podklad ze štěrkodrtě ŠD plochy do 100 m2 tl 220 mm | m2 | 40.6 |  | 0 | CS ÚRS 2026 01 |  | základní |  | 0 | 0 | 0 | 0 | 0 | 4 | K | 2 |  |  |  | ROZPOCET | 0 | 0 | 0 | 0 | 0 | 1 | 0 | 4 | 1126947029
| PP |  | Podklad ze štěrkodrti ŠD s rozprostřením a zhutněním plochy jednotlivě do 100 m2, po zhutnění tl. 220 mm | [14 empty] | PP | 2
| Online PSC |  | https://podminky.urs.cz/item/CS_URS_2026_01/564861013 | [14 empty] | Online PSC | 2
| VV |  | "F - Vjezd do ulice Ve Dvoře" 40,6 |  | 40.6 | [12 empty] | VV | 2 | 2 | True | 1 | ROZPOCET
80 | K | 564861112 | Podklad ze štěrkodrtě ŠD plochy přes 100 m2 tl 210 mm | m2 | 2466.94 |  | 0 | CS ÚRS 2026 01 |  | základní |  | 0 | 0 | 0 | 0 | 0 | 4 | K | 2 |  |  |  | ROZPOCET | 0 | 0 | 0 | 0 | 0 | 1 | 0 | 4 | 1419652140
| PP |  | Podklad ze štěrkodrti ŠD s rozprostřením a zhutněním plochy přes 100 m2, po zhutnění tl. 210 mm | [14 empty] | PP | 2
| Online PSC |  | https://podminky.urs.cz/item/CS_URS_2026_01/564861112 | [14 empty] | Online PSC | 2
| VV |  | "E - Parkovací stání" 188,09+673,92 |  | 862.01 | [12 empty] | VV | 2 | 2 | True | 0 | ROZPOCET
| VV |  | "G - Chodník" 357,42+1247,51 |  | 1604.93 | [12 empty] | VV | 2 | 2 | True | 0 | ROZPOCET
| VV |  | Součet |  | 2466.94 | [12 empty] | VV | 2 | 4 | True | 1 | ROZPOCET
81 | K | 564861113 | Podklad ze štěrkodrtě ŠD plochy přes 100 m2 tl 220 mm | m2 | 3189.14 |  | 0 | CS ÚRS 2026 01 |  | základní |  | 0 | 0 | 0 | 0 | 0 | 4 | K | 2 |  |  |  | ROZPOCET | 0 | 0 | 0 | 0 | 0 | 1 | 0 | 4 | 1314259031
| PP |  | Podklad ze štěrkodrti ŠD s rozprostřením a zhutněním plochy přes 100 m2, po zhutnění tl. 220 mm | [14 empty] | PP | 2
| Online PSC |  | https://podminky.urs.cz/item/CS_URS_2026_01/564861113 | [14 empty] | Online PSC | 2
| VV |  | "A - Vozovka - ulice Prokopova" 22,71+2511,2 |  | 2533.91 | [12 empty] | VV | 2 | 2 | True | 0 | ROZPOCET
| VV |  | "C - Vozovka - dělící ostrůvek" 13,21 |  | 13.21 | [12 empty] | VV | 2 | 2 | True | 0 | ROZPOCET
| VV |  | "D - Vjezdy, parkovací stání před Soykou, vyhrazená stání" 155,58+486,44 |  | 642.02 | [12 empty] | VV | 2 | 2 | True | 0 | ROZPOCET
| VV |  | Součet |  | 3189.14 | [12 empty] | VV | 2 | 4 | True | 1 | ROZPOCET
82 | K | 564871012 | Podklad ze štěrkodrtě ŠD plochy do 100 m2 tl 260 mm | m2 | 136.65 |  | 0 | CS ÚRS 2026 01 |  | základní |  | 0 | 0 | 0 | 0 | 0 | 4 | K | 2 |  |  |  | ROZPOCET | 0 | 0 | 0 | 0 | 0 | 1 | 0 | 4 | 910470727
| PP |  | Podklad ze štěrkodrti ŠD s rozprostřením a zhutněním plochy jednotlivě do 100 m2, po zhutnění tl. 260 mm | [14 empty] | PP | 2
| Online PSC |  | https://podminky.urs.cz/item/CS_URS_2026_01/564871012 | [14 empty] | Online PSC | 2
| VV |  | "B - Autobusová zastávka" 136,65 |  | 136.65 | [12 empty] | VV | 2 | 2 | True | 1 | ROZPOCET
83 | K | 565145021 | Asfaltový beton vrstva podkladní ACP 16 + tl 60 mm š přes 3 m z nemodifikovaného asfaltu | m2 | 3016.24 |  | 0 | CS ÚRS 2026 01 |  | základní |  | 0 | 0 | 0 | 0 | 0 | 4 | K | 2 |  |  |  | ROZPOCET | 0 | 0 | 0 | 0 | 0 | 1 | 0 | 4 | -1927107351
| PP |  | Asfaltový beton vrstva podkladní ACP 16 + z nemodifikovaného asfaltu s rozprostřením a zhutněním ACP 16 + v pruhu šířky přes 3 m, po zhutnění tl. 60 mm | [14 empty] | PP | 2
| Online PSC |  | https://podminky.urs.cz/item/CS_URS_2026_01/565145021 | [14 empty] | Online PSC | 2
| VV |  | "A - Vozovka - ulice Prokopova" 22,71+2399,35 |  | 2422.06 | [12 empty] | VV | 2 | 2 | True | 0 | ROZPOCET
| VV |  | "I - Vozovka - oprava (asfalt)" 270,4+323,78 |  | 594.18 | [12 empty] | VV | 2 | 2 | True | 0 | ROZPOCET
| VV |  | Součet |  | 3016.24 | [12 empty] | VV | 2 | 4 | True | 1 | ROZPOCET
84 | K | 567121113 | Podklad ze směsi stmelené cementem SC C 3/4 tl 140 mm | m2 | 2533.91 |  | 0 | CS ÚRS 2026 01 |  | základní |  | 0 | 0 | 0 | 0 | 0 | 4 | K | 2 |  |  |  | ROZPOCET | 0 | 0 | 0 | 0 | 0 | 1 | 0 | 4 | -632490835
| PP |  | Podklad ze směsi stmelené cementem SC bez dilatačních spár, s rozprostřením a zhutněním SC C 3/4, po zhutnění tl. 140 mm | [14 empty] | PP | 2
| Online PSC |  | https://podminky.urs.cz/item/CS_URS_2026_01/567121113 | [14 empty] | Online PSC | 2
| VV |  | "A - Vozovka - ulice Prokopova" 22,71+2511,2 |  | 2533.91 | [12 empty] | VV | 2 | 2 | True | 1 | ROZPOCET
85 | K | 567122114 | Podklad ze směsi stmelené cementem SC C 8/10 tl 150 mm | m2 | 136.65 |  | 0 | CS ÚRS 2026 01 |  | základní |  | 0 | 0 | 0 | 0 | 0 | 4 | K | 2 |  |  |  | ROZPOCET | 0 | 0 | 0 | 0 | 0 | 1 | 0 | 4 | 1037125367
| PP |  | Podklad ze směsi stmelené cementem SC bez dilatačních spár, s rozprostřením a zhutněním SC C 8/10, po zhutnění tl. 150 mm | [14 empty] | PP | 2
| Online PSC |  | https://podminky.urs.cz/item/CS_URS_2026_01/567122114 | [14 empty] | Online PSC | 2
| VV |  | "B - Autobusová zastávka" 136,65 |  | 136.65 | [12 empty] | VV | 2 | 2 | True | 1 | ROZPOCET
86 | K | 567132112 | Podklad ze směsi stmelené cementem SC C 8/10 tl 170 mm | m2 | 13.21 |  | 0 | CS ÚRS 2026 01 |  | základní |  | 0 | 0 | 0 | 0 | 0 | 4 | K | 2 |  |  |  | ROZPOCET | 0 | 0 | 0 | 0 | 0 | 1 | 0 | 4 | 540025251
| PP |  | Podklad ze směsi stmelené cementem SC bez dilatačních spár, s rozprostřením a zhutněním SC C 8/10, po zhutnění tl. 170 mm | [14 empty] | PP | 2
| Online PSC |  | https://podminky.urs.cz/item/CS_URS_2026_01/567132112 | [14 empty] | Online PSC | 2
| VV |  | "C - Vozovka - dělící ostrůvek" 13,21 |  | 13.21 | [12 empty] | VV | 2 | 2 | True | 1 | ROZPOCET
87 | K | 573211108 | Postřik živičný spojovací z asfaltu v množství 0,40 kg/m2 | m2 | 3610.42 |  | 0 | CS ÚRS 2026 01 |  | základní |  | 0 | 0 | 0 | 0 | 0 | 4 | K | 2 |  |  |  | ROZPOCET | 0 | 0 | 0 | 0 | 0 | 1 | 0 | 4 | 998390100
| PP |  | Postřik spojovací PS bez posypu kamenivem z asfaltu silničního, v množství 0,40 kg/m2 | [14 empty] | PP | 2
| Online PSC |  | https://podminky.urs.cz/item/CS_URS_2026_01/573211108 | [14 empty] | Online PSC | 2
| VV |  | "A - Vozovka - ulice Prokopova" 22,71+2399,35 |  | 2422.06 | [12 empty] | VV | 2 | 2 | True | 0 | ROZPOCET
| VV |  | "I - Vozovka - oprava (asfalt)" (270,4+323,78)*2 |  | 1188.36 | [12 empty] | VV | 2 | 2 | True | 0 | ROZPOCET
| VV |  | Součet |  | 3610.42 | [12 empty] | VV | 2 | 4 | True | 1 | ROZPOCET
88 | K | 573211111 | Postřik živičný spojovací z asfaltu v množství 0,60 kg/m2 | m2 | 594.18 |  | 0 | CS ÚRS 2026 01 |  | základní |  | 0 | 0 | 0 | 0 | 0 | 4 | K | 2 |  |  |  | ROZPOCET | 0 | 0 | 0 | 0 | 0 | 1 | 0 | 4 | 672658702
| PP |  | Postřik spojovací PS bez posypu kamenivem z asfaltu silničního, v množství 0,60 kg/m2 | [14 empty] | PP | 2
| Online PSC |  | https://podminky.urs.cz/item/CS_URS_2026_01/573211111 | [14 empty] | Online PSC | 2
| VV |  | "I - Vozovka - oprava (asfalt)" 270,4+323,78 |  | 594.18 | [12 empty] | VV | 2 | 2 | True | 1 | ROZPOCET
89 | K | 577134121 | Asfaltový beton vrstva obrusná ACO 11+ tř. I tl 40 mm š přes 3 m z nemodifikovaného asfaltu | m2 | 3016.24 |  | 0 | CS ÚRS 2026 01 |  | základní |  | 0 | 0 | 0 | 0 | 0 | 4 | K | 2 |  |  |  | ROZPOCET | 0 | 0 | 0 | 0 | 0 | 1 | 0 | 4 | -317409176
| PP |  | Asfaltový beton vrstva obrusná ACO 11 z nemodifikovaného asfaltu s rozprostřením a se zhutněním ACO 11+ v pruhu šířky přes 3 m, po zhutnění tl. 40 mm | [14 empty] | PP | 2
| Online PSC |  | https://podminky.urs.cz/item/CS_URS_2026_01/577134121 | [14 empty] | Online PSC | 2
| VV |  | "A - Vozovka - ulice Prokopova" 22,71+2399,35 |  | 2422.06 | [12 empty] | VV | 2 | 2 | True | 0 | ROZPOCET
| VV |  | "I - Vozovka - oprava (asfalt)" 270,4+323,78 |  | 594.18 | [12 empty] | VV | 2 | 2 | True | 0 | ROZPOCET
| VV |  | Součet |  | 3016.24 | [12 empty] | VV | 2 | 4 | True | 1 | ROZPOCET
90 | K | 581141213 | Kryt cementobetonový vozovek skupiny CB II tl 220 mm | m2 | 136.65 |  | 0 | CS ÚRS 2026 01 |  | základní |  | 0 | 0 | 0 | 0 | 0 | 4 | K | 2 |  |  |  | ROZPOCET | 0 | 0 | 0 | 0 | 0 | 1 | 0 | 4 | 223735433
| PP |  | Kryt cementobetonový silničních komunikací skupiny CB II tl. 220 mm | [14 empty] | PP | 2
| Online PSC |  | https://podminky.urs.cz/item/CS_URS_2026_01/581141213 | [14 empty] | Online PSC | 2
| VV |  | "B - Autobusová zastávka" 136,65 |  | 136.65 | [12 empty] | VV | 2 | 2 | True | 1 | ROZPOCET
91 | K | 591211111 | Kladení dlažby z kostek drobných z kamene do lože z kameniva tl 50 mm | m2 | 0.44 |  | 0 | CS ÚRS 2026 01 |  | základní |  | 0 | 0.1837 | 0.080828 | 0 | 0 | 4 | K | 2 |  |  |  | ROZPOCET | 0 | 0 | 0 | 0 | 0 | 1 | 0 | 4 | 93901068
| PP |  | Kladení dlažby z kostek s provedením lože do tl. 50 mm, s vyplněním spár, s dvojím beraněním a se smetením přebytečného materiálu na krajnici drobných z kamene, do lože z kameniva | [14 empty] | PP | 2
| Online PSC |  | https://podminky.urs.cz/item/CS_URS_2026_01/591211111 | [14 empty] | Online PSC | 2
| VV |  | 0,44 |  | 0.44 | [12 empty] | VV | 2 | 2 | True | 1 | ROZPOCET
92 | K | 591241111 | Kladení dlažby z kostek drobných z kamene na MC tl 50 mm | m2 | 125.05 |  | 0 | CS ÚRS 2026 01 |  | základní |  | 0 | 0.19536 | 24.4298 | 0 | 0 | 4 | K | 2 |  |  |  | ROZPOCET | 0 | 0 | 0 | 0 | 0 | 1 | 0 | 4 | 1637630456
| PP |  | Kladení dlažby z kostek s provedením lože do tl. 50 mm, s vyplněním spár, s dvojím beraněním a se smetením přebytečného materiálu na krajnici drobných z kamene, do lože z cementové malty | [14 empty] | PP | 2
| Online PSC |  | https://podminky.urs.cz/item/CS_URS_2026_01/591241111 | [14 empty] | Online PSC | 2
| P |  | Poznámka k položce: MC25 XF4 | [14 empty] | P | 2
| VV |  | "A - Vozovka - ulice Prokopova, přídlažba" 111,84 |  | 111.84 | [12 empty] | VV | 2 | 2 | True | 0 | ROZPOCET
| VV |  | "C - Vozovka - dělící ostrůvek" 13,21 |  | 13.21 | [12 empty] | VV | 2 | 2 | True | 0 | ROZPOCET
| VV |  | Součet |  | 125.05 | [12 empty] | VV | 2 | 4 | True | 1 | ROZPOCET
93 | K | 591241112 | Kladení dlažby se zvýšenou složitostí vazby z kostek drobných z kamene na MC tl 50 mm | m2 | 20.86 |  | 0 | CS ÚRS 2026 01 |  | základní |  | 0 | 0.2442 | 5.094 | 0 | 0 | 4 | K | 2 |  |  |  | ROZPOCET | 0 | 0 | 0 | 0 | 0 | 1 | 0 | 4 | -1918574142
| PP |  | Kladení dlažby z kostek s provedením lože do tl. 50 mm, s vyplněním spár, s dvojím beraněním a se smetením přebytečného materiálu na krajnici drobných z kamene - zvýšená složitost vazby, do lože z cementové malty | [14 empty] | PP | 2
| Online PSC |  | https://podminky.urs.cz/item/CS_URS_2026_01/591241112 | [14 empty] | Online PSC | 2
| P |  | Poznámka k položce: MC25 XF4 | [14 empty] | P | 2
| VV |  | "J - Vozovka - oprava, kam. dl." 20,86 |  | 20.86 | [12 empty] | VV | 2 | 2 | True | 1 | ROZPOCET
94 | M | 58381007 | kostka štípaná dlažební žula drobná 8/10 | m2 | 150.741 |  | 0 | CS ÚRS 2026 01 |  | základní |  | 0 | 0.222 | 33.4645 | 0 | 0 | 8 | M | 2 |  |  |  | ROZPOCET | 0 | 0 | 0 | 0 | 0 | 1 | 0 | 4 | -1820515794
| PP |  | kostka štípaná dlažební žula drobná 8/10 | [14 empty] | PP | 2
| VV |  | "A - Vozovka - ulice Prokopova, přídlažba" 111,84 |  | 111.84 | [12 empty] | VV | 2 | 2 | True | 0 | ROZPOCET
| VV |  | "C - Vozovka - dělící ostrůvek" 13,21 |  | 13.21 | [12 empty] | VV | 2 | 2 | True | 0 | ROZPOCET
| VV |  | "J - Vozovka - oprava, kam. dl." 20,86 |  | 20.86 | [12 empty] | VV | 2 | 2 | True | 0 | ROZPOCET
| VV |  | 0,44 |  | 0.44 | [12 empty] | VV | 2 | 2 | True | 0 | ROZPOCET
| VV |  | Součet |  | 146.35 | [12 empty] | VV | 2 | 4 | True | 1 | ROZPOCET
| VV |  | 146,35*1,03 'Přepočtené koeficientem množství |  | 150.741 | [12 empty] | VV | 2 | 2 | False | 1 | ROZPOCET
95 | K | 596211110 | Kladení zámkové dlažby komunikací pro pěší ručně tl 60 mm skupiny A pl do 50 m2 | m2 | 270.22 |  | 0 | CS ÚRS 2026 01 |  | základní |  | 0 | 0.08922 | 24.109 | 0 | 0 | 4 | K | 2 |  |  |  | ROZPOCET | 0 | 0 | 0 | 0 | 0 | 1 | 0 | 4 | -1573592734
| PP |  | Kladení dlažby z betonových zámkových dlaždic komunikací pro pěší ručně s ložem z kameniva těženého nebo drceného tl. do 40 mm, s vyplněním spár s dvojitým hutněním, vibrováním a se smetením přebytečného materiálu na krajnici tl. 60 mm skupiny A, pro plochy do 50 m2 | [14 empty] | PP | 2
| Online PSC |  | https://podminky.urs.cz/item/CS_URS_2026_01/596211110 | [14 empty] | Online PSC | 2
| VV |  | "G - Chodník" | [14 empty] | VV | 2 | 1 | True | 0 | ROZPOCET
| VV |  | 4,5+9 |  | 13.5 | [12 empty] | VV | 2 | 2 | True | 0 | ROZPOCET
| VV |  | 23,9+66,83 |  | 90.73 | [12 empty] | VV | 2 | 2 | True | 0 | ROZPOCET
| VV |  | 24,21+74,75 |  | 98.96 | [12 empty] | VV | 2 | 2 | True | 0 | ROZPOCET
| VV |  | "L - chodník - předláždění, stáv. dl." | [14 empty] | VV | 2 | 1 | True | 0 | ROZPOCET
| VV |  | 67,03 |  | 67.03 | [12 empty] | VV | 2 | 2 | True | 0 | ROZPOCET
| VV |  | Součet |  | 270.22 | [12 empty] | VV | 2 | 4 | True | 1 | ROZPOCET
96 | M | 59245021.bF | dlažba tvar čtverec betonová 200x200x60mm přírodní "bez FAZETY" | m2 | 101.929 |  | 0 |  |  | základní |  | 0 | 0.131 | 13.3527 | 0 | 0 | 8 | M | 2 |  |  |  | ROZPOCET | 0 | 0 | 0 | 0 | 0 | 1 | 0 | 4 | 893336724
| PP |  | dlažba tvar čtverec betonová 200x200x60mm přírodní | [14 empty] | PP | 2
| VV |  | "G - Chodník" | [14 empty] | VV | 2 | 1 | True | 0 | ROZPOCET
| VV |  | 24,21+74,75 |  | 98.96 | [12 empty] | VV | 2 | 2 | True | 0 | ROZPOCET
| VV |  | Součet |  | 98.96 | [12 empty] | VV | 2 | 4 | True | 1 | ROZPOCET
| VV |  | 98,96*1,03 'Přepočtené koeficientem množství |  | 101.929 | [12 empty] | VV | 2 | 2 | False | 1 | ROZPOCET
97 | M | 59245006 | dlažba pro nevidomé betonová 200x100mm tl 60mm červená | m2 | 93.452 |  | 0 | CS ÚRS 2026 01 |  | základní |  | 0 | 0.131 | 12.2422 | 0 | 0 | 8 | M | 2 |  |  |  | ROZPOCET | 0 | 0 | 0 | 0 | 0 | 1 | 0 | 4 | 1909724407
| PP |  | dlažba pro nevidomé betonová 200x100mm tl 60mm červená | [14 empty] | PP | 2
| VV |  | "G - Chodník" | [14 empty] | VV | 2 | 1 | True | 0 | ROZPOCET
| VV |  | 23,9+66,83 |  | 90.73 | [12 empty] | VV | 2 | 2 | True | 0 | ROZPOCET
| VV |  | Součet |  | 90.73 | [12 empty] | VV | 2 | 4 | True | 1 | ROZPOCET
| VV |  | 90,73*1,03 'Přepočtené koeficientem množství |  | 93.452 | [12 empty] | VV | 2 | 2 | False | 1 | ROZPOCET
98 | M | 59245008 | dlažba skladebná betonová 200x100mm tl 60mm červená | m2 | 13.905 |  | 0 | CS ÚRS 2026 01 |  | základní |  | 0 | 0.132 | 1.8355 | 0 | 0 | 8 | M | 2 |  |  |  | ROZPOCET | 0 | 0 | 0 | 0 | 0 | 1 | 0 | 4 | -1177684251
| PP |  | dlažba skladebná betonová 200x100mm tl 60mm červená | [14 empty] | PP | 2
| VV |  | "G - Chodník" | [14 empty] | VV | 2 | 1 | True | 0 | ROZPOCET
| VV |  | 4,5+9 |  | 13.5 | [12 empty] | VV | 2 | 2 | True | 0 | ROZPOCET
| VV |  | Součet |  | 13.5 | [12 empty] | VV | 2 | 4 | True | 1 | ROZPOCET
| VV |  | 13,5*1,03 'Přepočtené koeficientem množství |  | 13.905 | [12 empty] | VV | 2 | 2 | False | 1 | ROZPOCET
99 | K | 596211112 | Kladení zámkové dlažby komunikací pro pěší ručně tl 60 mm skupiny A pl přes 100 do 300 m2 | m2 | 1401.9 |  | 0 | CS ÚRS 2026 01 |  | základní |  | 0 | 0.08922 | 125.0775 | 0 | 0 | 4 | K | 2 |  |  |  | ROZPOCET | 0 | 0 | 0 | 0 | 0 | 1 | 0 | 4 | 391175364
| PP |  | Kladení dlažby z betonových zámkových dlaždic komunikací pro pěší ručně s ložem z kameniva těženého nebo drceného tl. do 40 mm, s vyplněním spár s dvojitým hutněním, vibrováním a se smetením přebytečného materiálu na krajnici tl. 60 mm skupiny A, pro plochy přes 100 do 300 m2 | [14 empty] | PP | 2
| Online PSC |  | https://podminky.urs.cz/item/CS_URS_2026_01/596211112 | [14 empty] | Online PSC | 2
| VV |  | "G - Chodník" 304,97+1096,93 |  | 1401.9 | [12 empty] | VV | 2 | 2 | True | 1 | ROZPOCET
100 | M | 59245018 | dlažba skladebná betonová 200x100mm tl 60mm přírodní | m2 | 1415.919 |  | 0 | CS ÚRS 2026 01 |  | základní |  | 0 | 0.132 | 186.9013 | 0 | 0 | 8 | M | 2 |  |  |  | ROZPOCET | 0 | 0 | 0 | 0 | 0 | 1 | 0 | 4 | 1756265368
| PP |  | dlažba skladebná betonová 200x100mm tl 60mm přírodní | [14 empty] | PP | 2
| VV |  | "G - Chodník" 304,97+1096,93 |  | 1401.9 | [12 empty] | VV | 2 | 2 | True | 1 | ROZPOCET
| VV |  | 1401,9*1,01 'Přepočtené koeficientem množství |  | 1415.919 | [12 empty] | VV | 2 | 2 | False | 1 | ROZPOCET
101 | K | 596212210 | Kladení zámkové dlažby pozemních komunikací ručně tl 80 mm skupiny A pl do 50 m2 | m2 | 166.03 |  | 0 | CS ÚRS 2026 01 |  | základní |  | 0 | 0.11162 | 18.5323 | 0 | 0 | 4 | K | 2 |  |  |  | ROZPOCET | 0 | 0 | 0 | 0 | 0 | 1 | 0 | 4 | 670817703
| PP |  | Kladení dlažby z betonových zámkových dlaždic pozemních komunikací ručně s ložem z kameniva těženého nebo drceného tl. do 50 mm, s vyplněním spár, s dvojitým hutněním vibrováním a se smetením přebytečného materiálu na krajnici tl. 80 mm skupiny A, pro plochy do 50 m2 | [14 empty] | PP | 2
| Online PSC |  | https://podminky.urs.cz/item/CS_URS_2026_01/596212210 | [14 empty] | Online PSC | 2
| VV |  | "D - Vjezdy, parkovací stání před Soykou, vyhrazená stání" | [14 empty] | VV | 2 | 1 | True | 0 | ROZPOCET
| VV |  | 15,77+17,15 |  | 32.92 | [12 empty] | VV | 2 | 2 | True | 0 | ROZPOCET
| VV |  | 1,76+33,58 |  | 35.34 | [12 empty] | VV | 2 | 2 | True | 0 | ROZPOCET
| VV |  | 1,76+29,48 |  | 31.24 | [12 empty] | VV | 2 | 2 | True | 0 | ROZPOCET
| VV |  | "F - Vjezd do ulice Ve Dvoře" | [14 empty] | VV | 2 | 1 | True | 0 | ROZPOCET
| VV |  | 22,55+9,33+8,72 |  | 40.6 | [12 empty] | VV | 2 | 2 | True | 0 | ROZPOCET
| VV |  | "K - Vjezd - předláždění, stáv. dl." | [14 empty] | VV | 2 | 1 | True | 0 | ROZPOCET
| VV |  | 25,93 |  | 25.93 | [12 empty] | VV | 2 | 2 | True | 0 | ROZPOCET
| VV |  | Součet |  | 166.03 | [12 empty] | VV | 2 | 4 | True | 1 | ROZPOCET
102 | M | 59245030.bF | dlažba tvar čtverec betonová 200x200x80mm přírodní "bez FAZET" | m2 | 41.159 |  | 0 |  |  | základní |  | 0 | 0.15 | 6.1738 | 0 | 0 | 8 | M | 2 |  |  |  | ROZPOCET | 0 | 0 | 0 | 0 | 0 | 1 | 0 | 4 | -1679870748
| PP |  | dlažba tvar čtverec betonová 200x200x80mm přírodní "bez FAZET" | [14 empty] | PP | 2
| VV |  | "D - Vjezdy, parkovací stání před Soykou, vyhrazená stání" | [14 empty] | VV | 2 | 1 | True | 0 | ROZPOCET
| VV |  | 1,76+29,48 |  | 31.24 | [12 empty] | VV | 2 | 2 | True | 0 | ROZPOCET
| VV |  | "F - Vjezd do ulice Ve Dvoře" | [14 empty] | VV | 2 | 1 | True | 0 | ROZPOCET
| VV |  | 8,72 |  | 8.72 | [12 empty] | VV | 2 | 2 | True | 0 | ROZPOCET
| VV |  | Součet |  | 39.96 | [12 empty] | VV | 2 | 4 | True | 1 | ROZPOCET
| VV |  | 39,96*1,03 'Přepočtené koeficientem množství |  | 41.159 | [12 empty] | VV | 2 | 2 | False | 1 | ROZPOCET
103 | M | 59245226 | dlažba pro nevidomé betonová 200x100mm tl 80mm červená | m2 | 46.01 |  | 0 | CS ÚRS 2026 01 |  | základní |  | 0 | 0.175 | 8.0517 | 0 | 0 | 8 | M | 2 |  |  |  | ROZPOCET | 0 | 0 | 0 | 0 | 0 | 1 | 0 | 4 | 282104435
| PP |  | dlažba pro nevidomé betonová 200x100mm tl 80mm červená | [14 empty] | PP | 2
| VV |  | "D - Vjezdy, parkovací stání před Soykou, vyhrazená stání" | [14 empty] | VV | 2 | 1 | True | 0 | ROZPOCET
| VV |  | 1,76+33,58 |  | 35.34 | [12 empty] | VV | 2 | 2 | True | 0 | ROZPOCET
| VV |  | "F - Vjezd do ulice Ve Dvoře" | [14 empty] | VV | 2 | 1 | True | 0 | ROZPOCET
| VV |  | 9,33 |  | 9.33 | [12 empty] | VV | 2 | 2 | True | 0 | ROZPOCET
| VV |  | Součet |  | 44.67 | [12 empty] | VV | 2 | 4 | True | 1 | ROZPOCET
| VV |  | 44,67*1,03 'Přepočtené koeficientem množství |  | 46.01 | [12 empty] | VV | 2 | 2 | False | 1 | ROZPOCET
104 | M | 59245005 | dlažba skladebná betonová 200x100mm tl 80mm červená | m2 | 33.908 |  | 0 | CS ÚRS 2026 01 |  | základní |  | 0 | 0.176 | 5.9678 | 0 | 0 | 8 | M | 2 |  |  |  | ROZPOCET | 0 | 0 | 0 | 0 | 0 | 1 | 0 | 4 | -1274918371
| PP |  | dlažba skladebná betonová 200x100mm tl 80mm červená | [14 empty] | PP | 2
| VV |  | "D - Vjezdy, parkovací stání před Soykou, vyhrazená stání" | [14 empty] | VV | 2 | 1 | True | 0 | ROZPOCET
| VV |  | 15,77+17,15 |  | 32.92 | [12 empty] | VV | 2 | 2 | True | 0 | ROZPOCET
| VV |  | Součet |  | 32.92 | [12 empty] | VV | 2 | 4 | True | 1 | ROZPOCET
| VV |  | 32,92*1,03 'Přepočtené koeficientem množství |  | 33.908 | [12 empty] | VV | 2 | 2 | False | 1 | ROZPOCET
105 | K | 596212211 | Kladení zámkové dlažby pozemních komunikací ručně tl 80 mm skupiny A pl přes 50 do 100 m2 | m2 | 542.53 |  | 0 | CS ÚRS 2026 01 |  | základní |  | 0 | 0.11162 | 60.5572 | 0 | 0 | 4 | K | 2 |  |  |  | ROZPOCET | 0 | 0 | 0 | 0 | 0 | 1 | 0 | 4 | -1825948561
| PP |  | Kladení dlažby z betonových zámkových dlaždic pozemních komunikací ručně s ložem z kameniva těženého nebo drceného tl. do 50 mm, s vyplněním spár, s dvojitým hutněním vibrováním a se smetením přebytečného materiálu na krajnici tl. 80 mm skupiny A, pro plochy přes 50 do 100 m2 | [14 empty] | PP | 2
| Online PSC |  | https://podminky.urs.cz/item/CS_URS_2026_01/596212211 | [14 empty] | Online PSC | 2
| VV |  | "D - Vjezdy, parkovací stání před Soykou, vyhrazená stání" | [14 empty] | VV | 2 | 1 | True | 0 | ROZPOCET
| VV |  | 136,29+406,24 |  | 542.53 | [12 empty] | VV | 2 | 2 | True | 1 | ROZPOCET
106 | M | 59245020 | dlažba skladebná betonová 200x100mm tl 80mm přírodní | m2 | 570.731 |  | 0 | CS ÚRS 2026 01 |  | základní |  | 0 | 0.176 | 100.4487 | 0 | 0 | 8 | M | 2 |  |  |  | ROZPOCET | 0 | 0 | 0 | 0 | 0 | 1 | 0 | 4 | -1748689059
| PP |  | dlažba skladebná betonová 200x100mm tl 80mm přírodní | [14 empty] | PP | 2
| VV |  | "D - Vjezdy, parkovací stání před Soykou, vyhrazená stání" | [14 empty] | VV | 2 | 1 | True | 0 | ROZPOCET
| VV |  | 136,29+406,24 |  | 542.53 | [12 empty] | VV | 2 | 2 | True | 0 | ROZPOCET
| VV |  | "F - Vjezd do ulice Ve Dvoře" | [14 empty] | VV | 2 | 1 | True | 0 | ROZPOCET
| VV |  | 22,55 |  | 22.55 | [12 empty] | VV | 2 | 2 | True | 0 | ROZPOCET
| VV |  | Součet |  | 565.08 | [12 empty] | VV | 2 | 4 | True | 1 | ROZPOCET
| VV |  | 565,08*1,01 'Přepočtené koeficientem množství |  | 570.731 | [12 empty] | VV | 2 | 2 | False | 1 | ROZPOCET
107 | K | 596412113 | Kladení dlažby z vegetačních tvárnic pozemních komunikací velikosti dlaždic do 0,09 m2 tl 80 mm pl přes 50 do 100 m2 | m2 | 862.01 |  | 0 | CS ÚRS 2026 01 |  | základní |  | 0 | 0.098 | 84.477 | 0 | 0 | 4 | K | 2 |  |  |  | ROZPOCET | 0 | 0 | 0 | 0 | 0 | 1 | 0 | 4 | 1078988345
| PP |  | Kladení dlažby z betonových vegetačních dlaždic pozemních komunikací s ložem z kameniva těženého nebo drceného tl. do 50 mm, s vyplněním spár a vegetačních otvorů, s hutněním vibrováním velikosti dlaždic do 0,09 m2 tl. 80 mm, pro plochy přes 50 do 100 m2 | [14 empty] | PP | 2
| Online PSC |  | https://podminky.urs.cz/item/CS_URS_2026_01/596412113 | [14 empty] | Online PSC | 2
| VV |  | "E - Parkovací stání" 188,09+673,92 |  | 862.01 | [12 empty] | VV | 2 | 2 | True | 1 | ROZPOCET
108 | M | 59245035 | dlažba plošná vegetační betonová 200x200mm tl 80mm přírodní | m2 | 870.63 |  | 0 | CS ÚRS 2026 01 |  | základní |  | 0 | 0.145 | 126.2413 | 0 | 0 | 8 | M | 2 |  |  |  | ROZPOCET | 0 | 0 | 0 | 0 | 0 | 1 | 0 | 4 | 1719206878
| PP |  | dlažba plošná vegetační betonová 200x200mm tl 80mm přírodní | [14 empty] | PP | 2
| P |  | Poznámka k položce: 27,7% podílu zeleně v ploše | [14 empty] | P | 2
| VV |  | "E - Parkovací stání" 188,09+673,92 |  | 862.01 | [12 empty] | VV | 2 | 2 | True | 1 | ROZPOCET
| VV |  | 862,01*1,01 'Přepočtené koeficientem množství |  | 870.63 | [12 empty] | VV | 2 | 2 | False | 1 | ROZPOCET
109 | M | 58343810 | kamenivo drcené hrubé frakce 4/8 | t | 38.342 |  | 0 | CS ÚRS 2026 01 |  | základní |  | 0 | 1 | 38.342 | 0 | 0 | 8 | M | 2 |  |  |  | ROZPOCET | 0 | 0 | 0 | 0 | 0 | 1 | 0 | 4 | -1379302070
| PP |  | kamenivo drcené hrubé frakce 4/8 | [14 empty] | PP | 2
| VV |  | "E - Parkovací stání" | [14 empty] | VV | 2 | 1 | True | 0 | ROZPOCET
| VV |  | 862,01*0,278*0,08 |  | 19.171 | [12 empty] | VV | 2 | 2 | True | 0 | ROZPOCET
| VV |  | Součet |  | 19.171 | [12 empty] | VV | 2 | 4 | True | 1 | ROZPOCET
| VV |  | 19,171*2 'Přepočtené koeficientem množství |  | 38.342 | [12 empty] | VV | 2 | 2 | False | 1 | ROZPOCET
| D | 6 | Úpravy povrchů, podlahy a osazování výplní |  |  |  | 0 |  |  |  |  | 0 |  | 16.9577 |  | 0 | 1 | D | 1 |  |  |  | ROZPOCET | [6 empty] | 0
110 | K | 637121112 | Okapový chodník z kačírku tl 150 mm s udusáním | m2 | 61.53 |  | 0 | CS ÚRS 2026 01 |  | základní |  | 0 | 0.2756 | 16.9577 | 0 | 0 | 4 | K | 2 |  |  |  | ROZPOCET | 0 | 0 | 0 | 0 | 0 | 1 | 0 | 4 | -1331090279
| PP |  | Okapový chodník z kameniva s udusáním a urovnáním povrchu z kačírku tl. 150 mm | [14 empty] | PP | 2
| Online PSC |  | https://podminky.urs.cz/item/CS_URS_2026_01/637121112 | [14 empty] | Online PSC | 2
| VV |  | "H - Okapový chodník" (8,01+53,52 ) |  | 61.53 | [12 empty] | VV | 2 | 2 | True | 1 | ROZPOCET
| D | 8 | Trubní vedení |  |  |  | 0 |  |  |  |  | 0 |  | 35.9294 |  | 31.1574 | 1 | D | 1 |  |  |  | ROZPOCET | [6 empty] | 0
111 | K | 871313121 | Montáž kanalizačního potrubí hladkého plnostěnného SN 8 z PVC-U DN 160 | m | 90.47 |  | 0 | CS ÚRS 2026 01 |  | základní |  | 0 | 1e-05 | 0.0009047 | 0 | 0 | 4 | K | 2 |  |  |  | ROZPOCET | 0 | 0 | 0 | 0 | 0 | 1 | 0 | 4 | -292023621
| PP |  | Montáž kanalizačního potrubí z tvrdého PVC-U hladkého plnostěnného tuhost SN 8 DN 160 | [14 empty] | PP | 2
| Online PSC |  | https://podminky.urs.cz/item/CS_URS_2026_01/871313121 | [14 empty] | Online PSC | 2
| VV |  | 5,95+53,9+16+14,62 |  | 90.47 | [12 empty] | VV | 2 | 2 | True | 1 | ROZPOCET
112 | M | 28611165 | trubka kanalizační PVC-U plnostěnná jednovrstvá DN 160x3000mm SN8 | m | 94.994 |  | 0 | CS ÚRS 2026 01 |  | základní |  | 0 | 0.00267 | 0.25363 | 0 | 0 | 8 | M | 2 |  |  |  | ROZPOCET | 0 | 0 | 0 | 0 | 0 | 1 | 0 | 4 | -1868766612
| PP |  | trubka kanalizační PVC-U plnostěnná jednovrstvá DN 160x3000mm SN8 | [14 empty] | PP | 2
| VV |  | 5,95+53,9+16+14,62 |  | 90.47 | [12 empty] | VV | 2 | 2 | True | 1 | ROZPOCET
| VV |  | 90,47*1,05 'Přepočtené koeficientem množství |  | 94.994 | [12 empty] | VV | 2 | 2 | False | 1 | ROZPOCET
113 | K | 871353121 | Montáž kanalizačního potrubí hladkého plnostěnného SN 8 z PVC-U DN 200 | m | 4.8 |  | 0 | CS ÚRS 2026 01 |  | základní |  | 0 | 1e-05 | 4.8e-05 | 0 | 0 | 4 | K | 2 |  |  |  | ROZPOCET | 0 | 0 | 0 | 0 | 0 | 1 | 0 | 4 | 1546794699
| PP |  | Montáž kanalizačního potrubí z tvrdého PVC-U hladkého plnostěnného tuhost SN 8 DN 200 | [14 empty] | PP | 2
| Online PSC |  | https://podminky.urs.cz/item/CS_URS_2026_01/871353121 | [14 empty] | Online PSC | 2
| VV |  | "propojení vsakovacích tunelů" 4,8 |  | 4.8 | [12 empty] | VV | 2 | 2 | True | 1 | ROZPOCET
114 | M | 28611167 | trubka kanalizační PVC-U plnostěnná jednovrstvá DN 200x1000mm SN8 | m | 4.944 |  | 0 | CS ÚRS 2026 01 |  | základní |  | 0 | 0.00426 | 0.021061 | 0 | 0 | 8 | M | 2 |  |  |  | ROZPOCET | 0 | 0 | 0 | 0 | 0 | 1 | 0 | 4 | -963886041
| PP |  | trubka kanalizační PVC-U plnostěnná jednovrstvá DN 200x1000mm SN8 | [14 empty] | PP | 2
| VV |  | 4,8 |  | 4.8 | [12 empty] | VV | 2 | 2 | True | 1 | ROZPOCET
| VV |  | 4,8*1,03 'Přepočtené koeficientem množství |  | 4.944 | [12 empty] | VV | 2 | 2 | False | 1 | ROZPOCET
115 | K | 871365811 | Bourání stávajícího potrubí z PVC nebo PP DN přes 150 do 250 | m | 78.9 |  | 0 | CS ÚRS 2026 01 |  | základní |  | 0 | 0 | 0 | 0.015 | 1.1835 | 4 | K | 2 |  |  |  | ROZPOCET | 0 | 0 | 0 | 0 | 0 | 1 | 0 | 4 | 1590405103
| PP |  | Bourání stávajícího potrubí z PVC nebo polypropylenu PP v otevřeném výkopu DN přes 150 do 250 | [14 empty] | PP | 2
| Online PSC |  | https://podminky.urs.cz/item/CS_URS_2026_01/871365811 | [14 empty] | Online PSC | 2
| VV |  | 78,9 |  | 78.9 | [12 empty] | VV | 2 | 2 | True | 1 | ROZPOCET
116 | K | 890411851 | Bourání šachet z prefabrikovaných skruží strojně obestavěného prostoru do 1,5 m3 | m3 | 2.851 |  | 0 | CS ÚRS 2026 01 |  | základní |  | 0 | 0 | 0 | 1.92 | 5.4739 | 4 | K | 2 |  |  |  | ROZPOCET | 0 | 0 | 0 | 0 | 0 | 1 | 0 | 4 | 921152643
| PP |  | Bourání šachet a jímek strojně velikosti obestavěného prostoru do 1,5 m3 z prefabrikovaných skruží | [14 empty] | PP | 2
| Online PSC |  | https://podminky.urs.cz/item/CS_URS_2026_01/890411851 | [14 empty] | Online PSC | 2
| VV |  | "UV" 12*(PI*0,275*0,275*1) |  | 2.851 | [12 empty] | VV | 2 | 2 | True | 0 | ROZPOCET
| VV |  | Součet |  | 2.851 | [12 empty] | VV | 2 | 4 | True | 1 | ROZPOCET
117 | K | 894800000.R | Filtrační šachta z polypropylenu PP DN400 podzemní s teleskopem, nastavitelná hloubka, připojení DN110/160, filtrační koš, pochozí poklop | kus | 1 |  | 0 |  |  | základní |  | 0 | 0.032 | 0.032 | 0 | 0 | 4 | K | 2 |  |  |  | ROZPOCET | 0 | 0 | 0 | 0 | 0 | 1 | 0 | 4 | 1419549496
| PP |  | Filtrační šachta z polypropylenu PP DN400 podzemní s teleskopem, nastavitelná hloubka, připojení DN110/160, filtrační koš, pochozí poklop | [14 empty] | PP | 2
| VV |  | 1 |  | 1 | [12 empty] | VV | 2 | 2 | True | 1 | ROZPOCET
118 | K | 894810000.R | Revizní a čistící šachta z polypropylenu PP pro hladké trouby DN 1000 žebřík do šachty d. 2,55 m, vč. obruče a pojistky pro uchycení | kus | 3 |  | 0 |  |  | základní |  | 0 | 0.04479 | 0.13437 | 0 | 0 | 4 | K | 2 |  |  |  | ROZPOCET | 0 | 0 | 0 | 0 | 0 | 1 | 0 | 4 | -1259492009
| PP |  | Revizní a čistící šachta z polypropylenu PP pro hladké trouby DN 1000 žebřík do šachty d. 2,55 m, vč. obruče a pojistky pro uchycení | [14 empty] | PP | 2
| P |  | Poznámka k položce: - Podrobná specifikace je v příloze D.101.8.3 | [14 empty] | P | 2
| VV |  | 3 |  | 3 | [12 empty] | VV | 2 | 2 | True | 1 | ROZPOCET
119 | K | 894812111.R | Revizní a čistící šachta z PP šachtové dno DN 315 "uliční vpust" | kus | 4 |  | 0 |  |  | základní |  | 0 | 0.04 | 0.16 | 0 | 0 | 4 | K | 2 |  |  |  | ROZPOCET | 0 | 0 | 0 | 0 | 0 | 1 | 0 | 4 | 297118825
| PP |  | Revizní a čistící šachta z polypropylenu PP pro hladké trouby DN 315 šachtové dno (DN šachty / DN trubního vedení) DN 315/150, "uliční vpust" | [14 empty] | PP | 2
| VV |  | 4 |  | 4 | [12 empty] | VV | 2 | 2 | True | 1 | ROZPOCET
120 | K | 894812131 | Revizní a čistící šachta z PP DN 315 šachtová roura korugovaná bez hrdla světlé hloubky 1250 mm | kus | 4 |  | 0 | CS ÚRS 2026 01 |  | základní |  | 0 | 0.00655 | 0.0262 | 0 | 0 | 4 | K | 2 |  |  |  | ROZPOCET | 0 | 0 | 0 | 0 | 0 | 1 | 0 | 4 | 1609016905
| PP |  | Revizní a čistící šachta z polypropylenu PP pro hladké trouby DN 315 roura šachtová korugovaná bez hrdla, světlé hloubky 1250 mm | [14 empty] | PP | 2
| Online PSC |  | https://podminky.urs.cz/item/CS_URS_2026_01/894812131 | [14 empty] | Online PSC | 2
| VV |  | 4 |  | 4 | [12 empty] | VV | 2 | 2 | True | 1 | ROZPOCET
121 | K | 894812141 | Revizní a čistící šachta z PP DN 315 šachtová roura teleskopická světlé hloubky 375 mm | kus | 4 |  | 0 | CS ÚRS 2026 01 |  | základní |  | 0 | 0.00362 | 0.01448 | 0 | 0 | 4 | K | 2 |  |  |  | ROZPOCET | 0 | 0 | 0 | 0 | 0 | 1 | 0 | 4 | -1755178114
| PP |  | Revizní a čistící šachta z polypropylenu PP pro hladké trouby DN 315 roura šachtová korugovaná teleskopická (včetně těsnění) 375 mm | [14 empty] | PP | 2
| Online PSC |  | https://podminky.urs.cz/item/CS_URS_2026_01/894812141 | [14 empty] | Online PSC | 2
| VV |  | 4 |  | 4 | [12 empty] | VV | 2 | 2 | True | 1 | ROZPOCET
122 | K | 894812149 | Příplatek k rourám revizní a čistící šachty z PP DN 315 za uříznutí šachtové roury | kus | 4 |  | 0 | CS ÚRS 2026 01 |  | základní |  | 0 | 0 | 0 | 0 | 0 | 4 | K | 2 |  |  |  | ROZPOCET | 0 | 0 | 0 | 0 | 0 | 1 | 0 | 4 | -177020640
| PP |  | Revizní a čistící šachta z polypropylenu PP pro hladké trouby DN 315 roura šachtová korugovaná Příplatek k cenám 2131 - 2142 za uříznutí šachtové roury | [14 empty] | PP | 2
| Online PSC |  | https://podminky.urs.cz/item/CS_URS_2026_01/894812149 | [14 empty] | Online PSC | 2
| VV |  | 4 |  | 4 | [12 empty] | VV | 2 | 2 | True | 1 | ROZPOCET
123 | K | 894812171 | Revizní a čistící šachta z PP DN 315 mříž dešťová litinová do teleskopu pro třídu zatížení B125 | kus | 4 |  | 0 | CS ÚRS 2026 01 |  | základní |  | 0 | 0.03838 | 0.15352 | 0 | 0 | 4 | K | 2 |  |  |  | ROZPOCET | 0 | 0 | 0 | 0 | 0 | 1 | 0 | 4 | 2039396610
| PP |  | Revizní a čistící šachta z polypropylenu PP pro hladké trouby DN 315 mříž (pro třídu zatížení) dešťová litinová do teleskopu B125 | [14 empty] | PP | 2
| Online PSC |  | https://podminky.urs.cz/item/CS_URS_2026_01/894812171 | [14 empty] | Online PSC | 2
| VV |  | 4 |  | 4 | [12 empty] | VV | 2 | 2 | True | 1 | ROZPOCET
124 | K | 894812501.R | Revizní a čistící šachta z PP typ DN 1000 šachtové dno slepé | kus | 3 |  | 0 |  |  | základní |  | 0 | 0.18608 | 0.55824 | 0 | 0 | 4 | K | 2 |  |  |  | ROZPOCET | 0 | 0 | 0 | 0 | 0 | 1 | 0 | 4 | -1757280484
| PP |  | Revizní a čistící šachta z PP typ DN 1000 šachtové dno slepé | [14 empty] | PP | 2
| P |  | Poznámka k položce: - Podrobná specifikace je v příloze D.101.8.3 - vč. těsnění | [14 empty] | P | 2
| VV |  | 3 |  | 3 | [12 empty] | VV | 2 | 2 | True | 1 | ROZPOCET
125 | K | 894812521 | Revizní a čistící šachta z PP DN 1000 šachtová roura korugovaná světlé hloubky 1200 mm | kus | 6 |  | 0 | CS ÚRS 2026 01 |  | základní |  | 0 | 0.04479 | 0.26874 | 0 | 0 | 4 | K | 2 |  |  |  | ROZPOCET | 0 | 0 | 0 | 0 | 0 | 1 | 0 | 4 | -443407511
| PP |  | Revizní a čistící šachta z polypropylenu PP pro hladké trouby DN 1000 roura šachtová korugovaná, světlé hloubky 1 200 mm | [14 empty] | PP | 2
| Online PSC |  | https://podminky.urs.cz/item/CS_URS_2026_01/894812521 | [14 empty] | Online PSC | 2
| P |  | Poznámka k položce: - Podrobná specifikace je v příloze D.101.8.3 - vč. těsnění | [14 empty] | P | 2
| VV |  | 3+3 |  | 6 | [12 empty] | VV | 2 | 2 | True | 1 | ROZPOCET
126 | K | 894812529 | Příplatek k rourám revizní a čistící šachty z PP DN 1000 za uříznutí šachtové skruže | kus | 3 |  | 0 | CS ÚRS 2026 01 |  | základní |  | 0 | 0 | 0 | 0 | 0 | 4 | K | 2 |  |  |  | ROZPOCET | 0 | 0 | 0 | 0 | 0 | 1 | 0 | 4 | 369705597
| PP |  | Revizní a čistící šachta z polypropylenu PP pro hladké trouby DN 1000 Příplatek k cenám 2431 - 2438 za uříznutí šachtové roury | [14 empty] | PP | 2
| Online PSC |  | https://podminky.urs.cz/item/CS_URS_2026_01/894812529 | [14 empty] | Online PSC | 2
| VV |  | 3 |  | 3 | [12 empty] | VV | 2 | 2 | True | 1 | ROZPOCET
127 | K | 894812542 | Revizní a čistící šachta z PP DN 1000 poklop litinový pro třídu zatížení B125 na betonovém prstenci | kus | 1 |  | 0 | CS ÚRS 2026 01 |  | základní |  | 0 | 0.33026 | 0.33026 | 0 | 0 | 4 | K | 2 |  |  |  | ROZPOCET | 0 | 0 | 0 | 0 | 0 | 1 | 0 | 4 | -1890140440
| PP |  | Revizní a čistící šachta z polypropylenu PP pro hladké trouby DN 1000 poklop (mříž) litinový s přechodovým konusem pro třídu zatížení B125 na betonovém prstenci | [14 empty] | PP | 2
| Online PSC |  | https://podminky.urs.cz/item/CS_URS_2026_01/894812542 | [14 empty] | Online PSC | 2
| P |  | Poznámka k položce: - Podrobná specifikace je v příloze D.101.8.3 - vč. přechodového kónusu a těsnění | [14 empty] | P | 2
| VV |  | 1 |  | 1 | [12 empty] | VV | 2 | 2 | True | 1 | ROZPOCET
128 | K | 894812552 | Revizní a čistící šachta z PP DN 1000 poklop litinový pro třídu zatížení D400 na betonovém prstenci | kus | 2 |  | 0 | CS ÚRS 2026 01 |  | základní |  | 0 | 0.44742 | 0.89484 | 0 | 0 | 4 | K | 2 |  |  |  | ROZPOCET | 0 | 0 | 0 | 0 | 0 | 1 | 0 | 4 | -1892478206
| PP |  | Revizní a čistící šachta z polypropylenu PP pro hladké trouby DN 1000 poklop (mříž) litinový s přechodovým konusem pro třídu zatížení D400 na betonovém prstenci | [14 empty] | PP | 2
| Online PSC |  | https://podminky.urs.cz/item/CS_URS_2026_01/894812552 | [14 empty] | Online PSC | 2
| P |  | Poznámka k položce: - Podrobná specifikace je v příloze D.101.8.3 - vč. přechodového kónusu a těsnění | [14 empty] | P | 2
| VV |  | 2 |  | 2 | [12 empty] | VV | 2 | 2 | True | 1 | ROZPOCET
129 | K | 894812611 | Vyříznutí a utěsnění otvoru ve stěně šachty DN 110 | kus | 3 |  | 0 | CS ÚRS 2026 01 |  | základní |  | 0 | 0.00024 | 0.00072 | 0 | 0 | 4 | K | 2 |  |  |  | ROZPOCET | 0 | 0 | 0 | 0 | 0 | 1 | 0 | 4 | -1336013924
| PP |  | Revizní a čistící šachta z polypropylenu PP vyříznutí a utěsnění otvoru ve stěně šachty DN 110 | [14 empty] | PP | 2
| Online PSC |  | https://podminky.urs.cz/item/CS_URS_2026_01/894812611 | [14 empty] | Online PSC | 2
| P |  | Poznámka k položce: - Podrobná specifikace je v příloze D.101.8.3 - vč. spojkyí | [14 empty] | P | 2
| VV |  | 3 |  | 3 | [12 empty] | VV | 2 | 2 | True | 1 | ROZPOCET
130 | K | 894812612 | Vyříznutí a utěsnění otvoru ve stěně šachty DN 160 | kus | 1 |  | 0 | CS ÚRS 2026 01 |  | základní |  | 0 | 0.00062 | 0.00062 | 0 | 0 | 4 | K | 2 |  |  |  | ROZPOCET | 0 | 0 | 0 | 0 | 0 | 1 | 0 | 4 | -973516142
| PP |  | Revizní a čistící šachta z polypropylenu PP vyříznutí a utěsnění otvoru ve stěně šachty DN 150 | [14 empty] | PP | 2
| Online PSC |  | https://podminky.urs.cz/item/CS_URS_2026_01/894812612 | [14 empty] | Online PSC | 2
| P |  | Poznámka k položce: - Podrobná specifikace je v příloze D.101.8.3 - vč. spojkyí | [14 empty] | P | 2
| VV |  | 1 |  | 1 | [12 empty] | VV | 2 | 2 | True | 1 | ROZPOCET
131 | K | 894812613 | Vyříznutí a utěsnění otvoru ve stěně šachty DN 200 | kus | 6 |  | 0 | CS ÚRS 2026 01 |  | základní |  | 0 | 0.00159 | 0.00954 | 0 | 0 | 4 | K | 2 |  |  |  | ROZPOCET | 0 | 0 | 0 | 0 | 0 | 1 | 0 | 4 | -1534168132
| PP |  | Revizní a čistící šachta z polypropylenu PP vyříznutí a utěsnění otvoru ve stěně šachty DN 200 | [14 empty] | PP | 2
| Online PSC |  | https://podminky.urs.cz/item/CS_URS_2026_01/894812613 | [14 empty] | Online PSC | 2
| P |  | Poznámka k položce: - Podrobná specifikace je v příloze D.101.8.3 - vč. spojkyí | [14 empty] | P | 2
| VV |  | 6 |  | 6 | [12 empty] | VV | 2 | 2 | True | 1 | ROZPOCET
132 | K | 895941301 | Osazení vpusti uliční DN 450 z betonových dílců dno s výtokem | kus | 13 |  | 0 | CS ÚRS 2026 01 |  | základní |  | 0 | 0.12422 | 1.6149 | 0 | 0 | 4 | K | 2 |  |  |  | ROZPOCET | 0 | 0 | 0 | 0 | 0 | 1 | 0 | 4 | -304589249
| PP |  | Osazení vpusti uliční z betonových dílců DN 450 dno s výtokem | [14 empty] | PP | 2
| Online PSC |  | https://podminky.urs.cz/item/CS_URS_2026_01/895941301 | [14 empty] | Online PSC | 2
| VV |  | 11+2 |  | 13 | [12 empty] | VV | 2 | 2 | True | 1 | ROZPOCET
133 | M | 59223850 | dno pro uliční vpusť s výtokovým otvorem betonové 450x330x50mm | kus | 13 |  | 0 | CS ÚRS 2026 01 |  | základní |  | 0 | 0.097 | 1.261 | 0 | 0 | 8 | M | 2 |  |  |  | ROZPOCET | 0 | 0 | 0 | 0 | 0 | 1 | 0 | 4 | -1830162223
| PP |  | dno pro uliční vpusť s výtokovým otvorem betonové 450x330x50mm | [14 empty] | PP | 2
| P |  | Poznámka k položce: odtok PVC DN150 | [14 empty] | P | 2
| VV |  | 11+2 |  | 13 | [12 empty] | VV | 2 | 2 | True | 1 | ROZPOCET
134 | K | 895941314 | Osazení vpusti uliční DN 450 z betonových dílců skruž horní 570 mm | kus | 13 |  | 0 | CS ÚRS 2026 01 |  | základní |  | 0 | 0.02972 | 0.38636 | 0 | 0 | 4 | K | 2 |  |  |  | ROZPOCET | 0 | 0 | 0 | 0 | 0 | 1 | 0 | 4 | 1867329460
| PP |  | Osazení vpusti uliční z betonových dílců DN 450 skruž horní 570 mm | [14 empty] | PP | 2
| Online PSC |  | https://podminky.urs.cz/item/CS_URS_2026_01/895941314 | [14 empty] | Online PSC | 2
| P |  | Poznámka k položce: Přesná výška horní skruže bude určena na místě | [14 empty] | P | 2
| VV |  | 11+2 |  | 13 | [12 empty] | VV | 2 | 2 | True | 1 | ROZPOCET
135 | M | 59223858 | skruž betonová horní pro uliční vpusť 450x570x50mm | kus | 13 |  | 0 | CS ÚRS 2026 01 |  | základní |  | 0 | 0.111 | 1.443 | 0 | 0 | 8 | M | 2 |  |  |  | ROZPOCET | 0 | 0 | 0 | 0 | 0 | 1 | 0 | 4 | -1867882384
| PP |  | skruž betonová horní pro uliční vpusť 450x570x50mm | [14 empty] | PP | 2
| VV |  | 11+2 |  | 13 | [12 empty] | VV | 2 | 2 | True | 1 | ROZPOCET
136 | K | 897171132 | Akumulační boxy z PP pro vsakování dešťových vod osazené do hloubky do 4 m objemu přes 10 do 30 m3 | m3 | 29.348 |  | 0 | CS ÚRS 2026 01 |  | základní |  | 0 | 0.05374 | 1.5772 | 0 | 0 | 4 | K | 2 |  |  |  | ROZPOCET | 0 | 0 | 0 | 0 | 0 | 1 | 0 | 4 | -1072982846
| PP |  | Akumulační boxy z polypropylenu PP pro vsakování dešťových vod osazené do hloubky do 4 m o celkovém akumulačním objemu přes 10 do 30 m3 | [14 empty] | PP | 2
| Online PSC |  | https://podminky.urs.cz/item/CS_URS_2026_01/897171132 | [14 empty] | Online PSC | 2
| P |  | Poznámka k položce: specifikace v příloze D.101.8.2 - Vsakovací tunel perforovaný 2 dílný 1145x760x870 mm, 506 l. - 58 ks - Čelní stěna, sada 2 kusů - 6 ks - Odvětrání, potrubí DN100 - 3,2 m | [14 empty] | P | 2
| VV |  | 0,506*58 |  | 29.348 | [12 empty] | VV | 2 | 2 | True | 1 | ROZPOCET
137 | K | 899132111 | Výměna (výšková úprava) poklopu kanalizačního samonivelačního s ošetřením podkladu hloubky do 25 cm | kus | 25 |  | 0 | CS ÚRS 2026 01 |  | základní |  | 0 | 0.62248 | 15.562 | 0.62 | 15.5 | 4 | K | 2 |  |  |  | ROZPOCET | 0 | 0 | 0 | 0 | 0 | 1 | 0 | 4 | -1207683268
| PP |  | Výměna (výšková úprava) poklopu kanalizačního s rámem samonivelačním s ošetřením podkladních vrstev hloubky do 25 cm | [14 empty] | PP | 2
| Online PSC |  | https://podminky.urs.cz/item/CS_URS_2026_01/899132111 | [14 empty] | Online PSC | 2
| VV |  | "výšková úprava, poklop stávající" 25 |  | 25 | [12 empty] | VV | 2 | 2 | True | 0 | ROZPOCET
| VV |  | Součet |  | 25 | [12 empty] | VV | 2 | 4 | True | 1 | ROZPOCET
138 | K | 899132212 | Výměna (výšková úprava) poklopu vodovodního samonivelačního nebo pevného šoupátkového | kus | 72 |  | 0 | CS ÚRS 2026 01 |  | základní |  | 0 | 0.10037 | 7.2266 | 0.1 | 7.2 | 4 | K | 2 |  |  |  | ROZPOCET | 0 | 0 | 0 | 0 | 0 | 1 | 0 | 4 | 633971655
| PP |  | Výměna (výšková úprava) poklopu vodovodního samonivelačního nebo pevného šoupátkového | [14 empty] | PP | 2
| Online PSC |  | https://podminky.urs.cz/item/CS_URS_2026_01/899132212 | [14 empty] | Online PSC | 2
| VV |  | "výšková úprava, poklop stávající" 72 |  | 72 | [12 empty] | VV | 2 | 2 | True | 1 | ROZPOCET
139 | K | 899203112 | Osazení mříží litinových včetně rámů a košů na bahno pro třídu zatížení B125, C250 | kus | 2 |  | 0 | CS ÚRS 2026 01 |  | základní |  | 0 | 0.21734 | 0.43468 | 0 | 0 | 4 | K | 2 |  |  |  | ROZPOCET | 0 | 0 | 0 | 0 | 0 | 1 | 0 | 4 | 534319995
| PP |  | Osazení mříží litinových včetně rámů a košů na bahno pro třídu zatížení B125, C250 | [14 empty] | PP | 2
| Online PSC |  | https://podminky.urs.cz/item/CS_URS_2026_01/899203112 | [14 empty] | Online PSC | 2
| VV |  | 2 |  | 2 | [12 empty] | VV | 2 | 2 | True | 1 | ROZPOCET
140 | M | mříž_2 | obrubníková vpust malá B125/C250, rovná | kus | 2 |  | 0 |  |  | základní |  | 0 | 0.09 | 0.18 | 0 | 0 | 8 | M | 2 |  |  |  | ROZPOCET | 0 | 0 | 0 | 0 | 0 | 1 | 0 | 4 | -1977874571
| PP |  | obrubníková vpust malá B125/C250, rovná | [14 empty] | PP | 2
| VV |  | 1+1 |  | 2 | [12 empty] | VV | 2 | 2 | True | 1 | ROZPOCET
141 | K | 899203211 | Demontáž mříží litinových včetně rámů hmotnosti přes 100 do 150 kg | kus | 12 |  | 0 | CS ÚRS 2026 01 |  | základní |  | 0 | 0 | 0 | 0.15 | 1.8 | 4 | K | 2 |  |  |  | ROZPOCET | 0 | 0 | 0 | 0 | 0 | 1 | 0 | 4 | -1829693939
| PP |  | Demontáž mříží litinových včetně rámů, hmotnosti jednotlivě přes 100 do 150 Kg | [14 empty] | PP | 2
| Online PSC |  | https://podminky.urs.cz/item/CS_URS_2026_01/899203211 | [14 empty] | Online PSC | 2
| VV |  | 12 |  | 12 | [12 empty] | VV | 2 | 2 | True | 0 | ROZPOCET
| VV |  | Součet |  | 12 | [12 empty] | VV | 2 | 4 | True | 1 | ROZPOCET
142 | K | 899204112 | Osazení mříží litinových včetně rámů a košů na bahno pro třídu zatížení D400, E600 | kus | 11 |  | 0 | CS ÚRS 2026 01 |  | základní |  | 0 | 0.21734 | 2.3907 | 0 | 0 | 4 | K | 2 |  |  |  | ROZPOCET | 0 | 0 | 0 | 0 | 0 | 1 | 0 | 4 | -1761443347
| PP |  | Osazení mříží litinových včetně rámů a košů na bahno pro třídu zatížení D400, E600 | [14 empty] | PP | 2
| Online PSC |  | https://podminky.urs.cz/item/CS_URS_2026_01/899204112 | [14 empty] | Online PSC | 2
| VV |  | 11 |  | 11 | [12 empty] | VV | 2 | 2 | True | 1 | ROZPOCET
143 | M | 59223864 | prstenec pro uliční vpusť vyrovnávací betonový 390x60x130mm | kus | 13 |  | 0 | CS ÚRS 2026 01 |  | základní |  | 0 | 0.027 | 0.351 | 0 | 0 | 8 | M | 2 |  |  |  | ROZPOCET | 0 | 0 | 0 | 0 | 0 | 1 | 0 | 4 | -275523678
| PP |  | prstenec pro uliční vpusť vyrovnávací betonový 390x60x130mm | [14 empty] | PP | 2
| VV |  | 11+2 |  | 13 | [12 empty] | VV | 2 | 2 | True | 1 | ROZPOCET
144 | M | 55242320 | mříž vtoková litinová plochá 500x500mm | kus | 11 |  | 0 | CS ÚRS 2026 01 |  | základní |  | 0 | 0.0506 | 0.5566 | 0 | 0 | 8 | M | 2 |  |  |  | ROZPOCET | 0 | 0 | 0 | 0 | 0 | 1 | 0 | 4 | -146801739
| PP |  | mříž vtoková litinová plochá 500x500mm | [14 empty] | PP | 2
| P |  | Poznámka k položce: D400 | [14 empty] | P | 2
| VV |  | 11 |  | 11 | [12 empty] | VV | 2 | 2 | True | 1 | ROZPOCET
145 | M | 59223871 | koš vysoký pro uliční vpusti žárově Pz plech pro rám 500/500mm | kus | 13 |  | 0 | CS ÚRS 2026 01 |  | základní |  | 0 | 0.006 | 0.078 | 0 | 0 | 8 | M | 2 |  |  |  | ROZPOCET | 0 | 0 | 0 | 0 | 0 | 1 | 0 | 4 | -1954125563
| PP |  | koš vysoký pro uliční vpusti žárově Pz plech pro rám 500/500mm | [14 empty] | PP | 2
| VV |  | 11+2 |  | 13 | [12 empty] | VV | 2 | 2 | True | 1 | ROZPOCET
146 | K | 899722113 | Krytí potrubí z plastů výstražnou fólií z PVC přes 25 do 34cm | m | 90.47 |  | 0 | CS ÚRS 2026 01 |  | základní |  | 0 | 9e-05 | 0.0081423 | 0 | 0 | 4 | K | 2 |  |  |  | ROZPOCET | 0 | 0 | 0 | 0 | 0 | 1 | 0 | 4 | -1437711156
| PP |  | Krytí potrubí z plastů výstražnou fólií z PVC šířky přes 25 do 34 cm | [14 empty] | PP | 2
| Online PSC |  | https://podminky.urs.cz/item/CS_URS_2026_01/899722113 | [14 empty] | Online PSC | 2
| VV |  | 5,95+53,9+16+14,62 |  | 90.47 | [12 empty] | VV | 2 | 2 | True | 0 | ROZPOCET
| VV |  | Součet |  | 90.47 | [12 empty] | VV | 2 | 4 | True | 1 | ROZPOCET
147 | K | napojení_v2.1.1 | napojení přípojek DN do 160 mm na stávající potrubí / šachtu | kus | 18 |  | 0 |  |  | základní |  | 0 | 0 | 0 | 0 | 0 | 4 | K | 2 |  |  |  | ROZPOCET | 0 | 0 | 0 | 0 | 0 | 1 | 0 | 4 | -137324729
| PP |  | napojení přípojek DN do 160 mm na stávající potrubí / šachtu | [14 empty] | PP | 2
| VV |  | "přípojky" 2+4+11+1 |  | 18 | [12 empty] | VV | 2 | 2 | True | 0 | ROZPOCET
| D | 9 | Ostatní konstrukce a práce, bourání |  |  |  | 0 |  |  |  |  | 0 |  | 447.1016 |  | 4431.1659 | 1 | D | 1 |  |  |  | ROZPOCET | [6 empty] | 0
148 | K | 912113113 | Montáž parkovacího dorazu šířky přes 1200 mm | kus | 2 |  | 0 | CS ÚRS 2026 01 |  | základní |  | 0 | 0.006 | 0.012 | 0 | 0 | 4 | K | 2 |  |  |  | ROZPOCET | 0 | 0 | 0 | 0 | 0 | 1 | 0 | 4 | 667411705
| PP |  | Montáž parkovacího dorazu šířky přes 1200 mm | [14 empty] | PP | 2
| Online PSC |  | https://podminky.urs.cz/item/CS_URS_2026_01/912113113 | [14 empty] | Online PSC | 2
| VV |  | 2 |  | 2 | [12 empty] | VV | 2 | 2 | True | 1 | ROZPOCET
149 | M | 562_doraz | práh dorazový parkovací betonový 200x130x1600 mm | kus | 2 |  | 0 |  |  | základní |  | 0 | 0.081 | 0.162 | 0 | 0 | 8 | M | 2 |  |  |  | ROZPOCET | 0 | 0 | 0 | 0 | 0 | 1 | 0 | 4 | 1848901563
| PP |  | práh dorazový parkovací betonový 200x130x1600 mm | [14 empty] | PP | 2
| VV |  | 2 |  | 2 | [12 empty] | VV | 2 | 2 | True | 1 | ROZPOCET
150 | K | 914111111 | Montáž svislé dopravní značky do velikosti 1 m2 objímkami na sloupek nebo konzolu | kus | 44 |  | 0 | CS ÚRS 2026 01 |  | základní |  | 0 | 0.0007 | 0.0308 | 0 | 0 | 4 | K | 2 |  |  |  | ROZPOCET | 0 | 0 | 0 | 0 | 0 | 1 | 0 | 4 | 789280383
| PP |  | Montáž svislé dopravní značky základní velikosti do 1 m2 objímkami na sloupky nebo konzoly | [14 empty] | PP | 2
| Online PSC |  | https://podminky.urs.cz/item/CS_URS_2026_01/914111111 | [14 empty] | Online PSC | 2
| VV |  | "stávající" 17-1 |  | 16 | [12 empty] | VV | 2 | 2 | True | 0 | ROZPOCET
| VV |  | "nové" 3+2+2+1+4+3+1+3+2+2+1+1+1+2 |  | 28 | [12 empty] | VV | 2 | 2 | True | 0 | ROZPOCET
| VV |  | Součet |  | 44 | [12 empty] | VV | 2 | 4 | True | 1 | ROZPOCET
151 | K | 914111112 | Montáž svislé dopravní značky do velikosti 1 m2 páskováním na sloup | kus | 3 |  | 0 | CS ÚRS 2026 01 |  | základní |  | 0 | 1e-05 | 3e-05 | 0 | 0 | 4 | K | 2 |  |  |  | ROZPOCET | 0 | 0 | 0 | 0 | 0 | 1 | 0 | 4 | 740848568
| PP |  | Montáž svislé dopravní značky základní velikosti do 1 m2 páskováním na sloupy | [14 empty] | PP | 2
| Online PSC |  | https://podminky.urs.cz/item/CS_URS_2026_01/914111112 | [14 empty] | Online PSC | 2
| VV |  | "stávající" 1 |  | 1 | [12 empty] | VV | 2 | 2 | True | 0 | ROZPOCET
| VV |  | "nové" 1+1 |  | 2 | [12 empty] | VV | 2 | 2 | True | 0 | ROZPOCET
| VV |  | Součet |  | 3 | [12 empty] | VV | 2 | 4 | True | 1 | ROZPOCET
152 | M | 40445625 | informativní značky provozní IP8, IP9, IP11-IP13 500x700mm | kus | 7 |  | 0 | CS ÚRS 2026 01 |  | základní |  | 0 | 0.0035 | 0.0245 | 0 | 0 | 8 | M | 2 |  |  |  | ROZPOCET | 0 | 0 | 0 | 0 | 0 | 1 | 0 | 4 | -134224309
| PP |  | informativní značky provozní IP8, IP9, IP11-IP13 500x700mm | [14 empty] | PP | 2
| VV |  | "IP11a" 3 |  | 3 | [12 empty] | VV | 2 | 2 | True | 0 | ROZPOCET
| VV |  | "IP11c" 2 |  | 2 | [12 empty] | VV | 2 | 2 | True | 0 | ROZPOCET
| VV |  | "IP12" 2 |  | 2 | [12 empty] | VV | 2 | 2 | True | 0 | ROZPOCET
| VV |  | Součet |  | 7 | [12 empty] | VV | 2 | 4 | True | 1 | ROZPOCET
153 | M | 40445619 | zákazové, příkazové dopravní značky B1-B34, C1-15 500mm | kus | 6 |  | 0 | CS ÚRS 2026 01 |  | základní |  | 0 | 0.0013 | 0.0078 | 0 | 0 | 8 | M | 2 |  |  |  | ROZPOCET | 0 | 0 | 0 | 0 | 0 | 1 | 0 | 4 | -1795421134
| PP |  | zákazové, příkazové dopravní značky B1-B34, C1-15 500mm | [14 empty] | PP | 2
| VV |  | "B20a" 1+3 |  | 4 | [12 empty] | VV | 2 | 2 | True | 0 | ROZPOCET
| VV |  | "C4a" 2 |  | 2 | [12 empty] | VV | 2 | 2 | True | 0 | ROZPOCET
| VV |  | Součet |  | 6 | [12 empty] | VV | 2 | 4 | True | 1 | ROZPOCET
154 | M | 40445647 | dodatkové tabulky E1, E2a,b , E6, E9, E10 E12c, E17 500x500mm | kus | 2 |  | 0 | CS ÚRS 2026 01 |  | základní |  | 0 | 0.0025 | 0.005 | 0 | 0 | 8 | M | 2 |  |  |  | ROZPOCET | 0 | 0 | 0 | 0 | 0 | 1 | 0 | 4 | 1186336328
| PP |  | dodatkové tabulky E1, E2a,b , E6, E9, E10 E12c, E17 500x500mm | [14 empty] | PP | 2
| VV |  | "E1" 2 |  | 2 | [12 empty] | VV | 2 | 2 | True | 1 | ROZPOCET
155 | M | 40445650 | dodatkové tabulky E7, E12, E13 500x300mm | kus | 1 |  | 0 | CS ÚRS 2026 01 |  | základní |  | 0 | 0.0017 | 0.0017 | 0 | 0 | 8 | M | 2 |  |  |  | ROZPOCET | 0 | 0 | 0 | 0 | 0 | 1 | 0 | 4 | -1671574180
| PP |  | dodatkové tabulky E7, E12, E13 500x300mm | [14 empty] | PP | 2
| VV |  | "E12b" 1 |  | 1 | [12 empty] | VV | 2 | 2 | True | 1 | ROZPOCET
156 | M | 40445644 | informativní značky jiné IJ4a 500x500mm | kus | 3 |  | 0 | CS ÚRS 2026 01 |  | základní |  | 0 | 0.0025 | 0.0075 | 0 | 0 | 8 | M | 2 |  |  |  | ROZPOCET | 0 | 0 | 0 | 0 | 0 | 1 | 0 | 4 | -395125707
| PP |  | informativní značky jiné IJ4a 500x500mm | [14 empty] | PP | 2
| P |  | Poznámka k položce: vč. nástěnky pro jízdní řády | [14 empty] | P | 2
| VV |  | 3 |  | 3 | [12 empty] | VV | 2 | 2 | True | 1 | ROZPOCET
157 | M | 40445621 | informativní značky provozní IP1-IP3, IP4b-IP7, IP10a, b 500x500mm | kus | 6 |  | 0 | CS ÚRS 2026 01 |  | základní |  | 0 | 0.0026 | 0.0156 | 0 | 0 | 8 | M | 2 |  |  |  | ROZPOCET | 0 | 0 | 0 | 0 | 0 | 1 | 0 | 4 | 683869063
| PP |  | informativní značky provozní IP1-IP3, IP4b-IP7, IP10a, b 500x500mm | [14 empty] | PP | 2
| VV |  | "IP6" 1+4 |  | 5 | [12 empty] | VV | 2 | 2 | True | 0 | ROZPOCET
| VV |  | "IP10a" 1 |  | 1 | [12 empty] | VV | 2 | 2 | True | 0 | ROZPOCET
| VV |  | Součet |  | 6 | [12 empty] | VV | 2 | 4 | True | 1 | ROZPOCET
158 | M | 40445615 | značky upravující přednost P6 700mm | kus | 1 |  | 0 | CS ÚRS 2026 01 |  | základní |  | 0 | 0.005 | 0.005 | 0 | 0 | 8 | M | 2 |  |  |  | ROZPOCET | 0 | 0 | 0 | 0 | 0 | 1 | 0 | 4 | -70340803
| PP |  | značky upravující přednost P6 700mm | [14 empty] | PP | 2
| VV |  | "P6" 1 |  | 1 | [12 empty] | VV | 2 | 2 | True | 1 | ROZPOCET
159 | M | 40445617 | značky upravující přednost P7 500mm | kus | 1 |  | 0 | CS ÚRS 2026 01 |  | základní |  | 0 | 0.0013 | 0.0013 | 0 | 0 | 8 | M | 2 |  |  |  | ROZPOCET | 0 | 0 | 0 | 0 | 0 | 1 | 0 | 4 | 1046573349
| PP |  | značky upravující přednost P7 500mm | [14 empty] | PP | 2
| VV |  | "P7" 1 |  | 1 | [12 empty] | VV | 2 | 2 | True | 1 | ROZPOCET
160 | M | 40445611 | značky upravující přednost P2, P3, P8 500mm | kus | 1 |  | 0 | CS ÚRS 2026 01 |  | základní |  | 0 | 0.0025 | 0.0025 | 0 | 0 | 8 | M | 2 |  |  |  | ROZPOCET | 0 | 0 | 0 | 0 | 0 | 1 | 0 | 4 | -1621490536
| PP |  | značky upravující přednost P2, P3, P8 500mm | [14 empty] | PP | 2
| VV |  | "P8" 1 |  | 1 | [12 empty] | VV | 2 | 2 | True | 1 | ROZPOCET
161 | M | 40445654 | informativní značky zónové IZ5 1000x750mm | kus | 2 |  | 0 | CS ÚRS 2026 01 |  | základní |  | 0 | 0.0077 | 0.0154 | 0 | 0 | 8 | M | 2 |  |  |  | ROZPOCET | 0 | 0 | 0 | 0 | 0 | 1 | 0 | 4 | -652677315
| PP |  | informativní značky zónové IZ5 1000x750mm | [14 empty] | PP | 2
| VV |  | "IZ5a" 1 |  | 1 | [12 empty] | VV | 2 | 2 | True | 0 | ROZPOCET
| VV |  | "IZ5b" 1 |  | 1 | [12 empty] | VV | 2 | 2 | True | 0 | ROZPOCET
| VV |  | Součet |  | 2 | [12 empty] | VV | 2 | 4 | True | 1 | ROZPOCET
162 | K | 914511112 | Montáž sloupku dopravních značek délky do 3,5 m s betonovým základem a patkou D 60 mm | kus | 32 |  | 0 | CS ÚRS 2026 01 |  | základní |  | 0 | 0.11241 | 3.5971 | 0 | 0 | 4 | K | 2 |  |  |  | ROZPOCET | 0 | 0 | 0 | 0 | 0 | 1 | 0 | 4 | -489257014
| PP |  | Montáž sloupku dopravních značek délky do 3,5 m do hliníkové patky pro sloupek D 60 mm | [14 empty] | PP | 2
| Online PSC |  | https://podminky.urs.cz/item/CS_URS_2026_01/914511112 | [14 empty] | Online PSC | 2
| VV |  | "stávající" 8 |  | 8 | [12 empty] | VV | 2 | 2 | True | 0 | ROZPOCET
| VV |  | "nové" 3+2+3+4+3+2+2+5 |  | 24 | [12 empty] | VV | 2 | 2 | True | 0 | ROZPOCET
| VV |  | Součet |  | 32 | [12 empty] | VV | 2 | 4 | True | 1 | ROZPOCET
163 | M | 40445225 | sloupek pro dopravní značku Zn D 60mm v 3,5m | kus | 24 |  | 0 | CS ÚRS 2026 01 |  | základní |  | 0 | 0.0061 | 0.1464 | 0 | 0 | 8 | M | 2 |  |  |  | ROZPOCET | 0 | 0 | 0 | 0 | 0 | 1 | 0 | 4 | 177402959
| PP |  | sloupek pro dopravní značku Zn D 60mm v 3,5m | [14 empty] | PP | 2
| VV |  | 24 |  | 24 | [12 empty] | VV | 2 | 2 | True | 1 | ROZPOCET
164 | K | 915211111 | Vodorovné dopravní značení dělící čáry souvislé š 125 mm bílý plast | m | 88.93 |  | 0 | CS ÚRS 2026 01 |  | základní |  | 0 | 0.0002 | 0.017786 | 0 | 0 | 4 | K | 2 |  |  |  | ROZPOCET | 0 | 0 | 0 | 0 | 0 | 1 | 0 | 4 | 205248584
| PP |  | Vodorovné dopravní značení stříkaným plastem dělící čára šířky 125 mm souvislá bílá základní | [14 empty] | PP | 2
| Online PSC |  | https://podminky.urs.cz/item/CS_URS_2026_01/915211111 | [14 empty] | Online PSC | 2
| VV |  | "V1a" 12,14 |  | 12.14 | [12 empty] | VV | 2 | 2 | True | 0 | ROZPOCET
| VV |  | "V10b" 61,6+15,19 |  | 76.79 | [12 empty] | VV | 2 | 2 | True | 0 | ROZPOCET
| VV |  | Součet |  | 88.93 | [12 empty] | VV | 2 | 4 | True | 1 | ROZPOCET
165 | K | 915211115 | Vodorovné dopravní značení dělící čáry souvislé š 125 mm žlutý plast | m | 9.86 |  | 0 | CS ÚRS 2026 01 |  | základní |  | 0 | 0.0002 | 0.001972 | 0 | 0 | 4 | K | 2 |  |  |  | ROZPOCET | 0 | 0 | 0 | 0 | 0 | 1 | 0 | 4 | 36245404
| PP |  | Vodorovné dopravní značení stříkaným plastem dělící čára šířky 125 mm souvislá žlutá základní | [14 empty] | PP | 2
| Online PSC |  | https://podminky.urs.cz/item/CS_URS_2026_01/915211115 | [14 empty] | Online PSC | 2
| VV |  | "V12b" 9,86 |  | 9.86 | [12 empty] | VV | 2 | 2 | True | 1 | ROZPOCET
166 | K | 915211121 | Vodorovné dopravní značení dělící čáry přerušované š 125 mm bílý plast | m | 35.22 |  | 0 | CS ÚRS 2026 01 |  | základní |  | 0 | 7e-05 | 0.0024654 | 0 | 0 | 4 | K | 2 |  |  |  | ROZPOCET | 0 | 0 | 0 | 0 | 0 | 1 | 0 | 4 | -579372650
| PP |  | Vodorovné dopravní značení stříkaným plastem dělící čára šířky 125 mm přerušovaná bílá základní | [14 empty] | PP | 2
| Online PSC |  | https://podminky.urs.cz/item/CS_URS_2026_01/915211121 | [14 empty] | Online PSC | 2
| VV |  | "V2b 3/1,5/0,125" 28,2 |  | 28.2 | [12 empty] | VV | 2 | 2 | True | 0 | ROZPOCET
| VV |  | "V2b 1,5/1,5/0,125" 7,02 |  | 7.02 | [12 empty] | VV | 2 | 2 | True | 0 | ROZPOCET
| VV |  | Součet |  | 35.22 | [12 empty] | VV | 2 | 4 | True | 1 | ROZPOCET
167 | K | 915221121 | Vodorovné dopravní značení vodící čáry přerušované š 250 mm bílý plast | m | 514.74 |  | 0 | CS ÚRS 2026 01 |  | základní |  | 0 | 0.00013 | 0.066916 | 0 | 0 | 4 | K | 2 |  |  |  | ROZPOCET | 0 | 0 | 0 | 0 | 0 | 1 | 0 | 4 | -2108973585
| PP |  | Vodorovné dopravní značení stříkaným plastem vodící čára bílá šířky 250 mm přerušovaná základní | [14 empty] | PP | 2
| Online PSC |  | https://podminky.urs.cz/item/CS_URS_2026_01/915221121 | [14 empty] | Online PSC | 2
| VV |  | "V2b 1,5/1,5/0,25" 81,35 |  | 81.35 | [12 empty] | VV | 2 | 2 | True | 0 | ROZPOCET
| VV |  | "V10d 0,5/0,5/0,25" 433,39 |  | 433.39 | [12 empty] | VV | 2 | 2 | True | 0 | ROZPOCET
| VV |  | Součet |  | 514.74 | [12 empty] | VV | 2 | 4 | True | 1 | ROZPOCET
168 | K | 915231111 | Vodorovné dopravní značení přechody pro chodce, šipky, symboly bílý plast | m2 | 158.46 |  | 0 | CS ÚRS 2026 01 |  | základní |  | 0 | 0.0016 | 0.25354 | 0 | 0 | 4 | K | 2 |  |  |  | ROZPOCET | 0 | 0 | 0 | 0 | 0 | 1 | 0 | 4 | 363837482
| PP |  | Vodorovné dopravní značení stříkaným plastem přechody pro chodce, šipky, symboly nápisy bílé základní | [14 empty] | PP | 2
| Online PSC |  | https://podminky.urs.cz/item/CS_URS_2026_01/915231111 | [14 empty] | Online PSC | 2
| VV |  | "V7a" 10,35+69 |  | 79.35 | [12 empty] | VV | 2 | 2 | True | 0 | ROZPOCET
| VV |  | "V10f" 1+1 |  | 2 | [12 empty] | VV | 2 | 2 | True | 0 | ROZPOCET
| VV |  | "V11a" 35,53 |  | 35.53 | [12 empty] | VV | 2 | 2 | True | 0 | ROZPOCET
| VV |  | "V13" 6,38 |  | 6.38 | [12 empty] | VV | 2 | 2 | True | 0 | ROZPOCET
| VV |  | "V14" 0,4 |  | 0.4 | [12 empty] | VV | 2 | 2 | True | 0 | ROZPOCET
| VV |  | "V20" 34,8 |  | 34.8 | [12 empty] | VV | 2 | 2 | True | 0 | ROZPOCET
| VV |  | Součet |  | 158.46 | [12 empty] | VV | 2 | 4 | True | 1 | ROZPOCET
169 | K | 915321115 | Předformátované vodorovné dopravní značení vodící pás pro slabozraké | m | 48.29 |  | 0 | CS ÚRS 2026 01 |  | základní |  | 0 | 0.00014 | 0.0067606 | 0 | 0 | 4 | K | 2 |  |  |  | ROZPOCET | 0 | 0 | 0 | 0 | 0 | 1 | 0 | 4 | 442332823
| PP |  | Vodorovné značení předformovaným termoplastem vodící pás pro slabozraké z 6 proužků | [14 empty] | PP | 2
| Online PSC |  | https://podminky.urs.cz/item/CS_URS_2026_01/915321115 | [14 empty] | Online PSC | 2
| VV |  | 6+42,29 |  | 48.29 | [12 empty] | VV | 2 | 2 | True | 1 | ROZPOCET
170 | K | 915611111 | Předznačení vodorovného liniového značení | m | 648.75 |  | 0 | CS ÚRS 2026 01 |  | základní |  | 0 | 0 | 0 | 0 | 0 | 4 | K | 2 |  |  |  | ROZPOCET | 0 | 0 | 0 | 0 | 0 | 1 | 0 | 4 | -591633903
| PP |  | Předznačení pro vodorovné značení stříkané barvou nebo prováděné z nátěrových hmot liniové dělicí čáry, vodicí proužky | [14 empty] | PP | 2
| Online PSC |  | https://podminky.urs.cz/item/CS_URS_2026_01/915611111 | [14 empty] | Online PSC | 2
| VV |  | "V1a" 12,14 |  | 12.14 | [12 empty] | VV | 2 | 2 | True | 0 | ROZPOCET
| VV |  | "V2b 3/1,5/0,125" 28,2 |  | 28.2 | [12 empty] | VV | 2 | 2 | True | 0 | ROZPOCET
| VV |  | "V2b 1,5/1,5/0,125" 7,02 |  | 7.02 | [12 empty] | VV | 2 | 2 | True | 0 | ROZPOCET
| VV |  | "V2b 1,5/1,5/0,25" 81,35 |  | 81.35 | [12 empty] | VV | 2 | 2 | True | 0 | ROZPOCET
| VV |  | "V10b" 61,6+15,19 |  | 76.79 | [12 empty] | VV | 2 | 2 | True | 0 | ROZPOCET
| VV |  | "V12b" 9,86 |  | 9.86 | [12 empty] | VV | 2 | 2 | True | 0 | ROZPOCET
| VV |  | "V10d 0,5/0,5/0,25" 433,39 |  | 433.39 | [12 empty] | VV | 2 | 2 | True | 0 | ROZPOCET
| VV |  | Součet |  | 648.75 | [12 empty] | VV | 2 | 4 | True | 1 | ROZPOCET
171 | K | 915621111 | Předznačení vodorovného plošného značení | m2 | 158.46 |  | 0 | CS ÚRS 2026 01 |  | základní |  | 0 | 1e-05 | 0.0015846 | 0 | 0 | 4 | K | 2 |  |  |  | ROZPOCET | 0 | 0 | 0 | 0 | 0 | 1 | 0 | 4 | -691214329
| PP |  | Předznačení pro vodorovné značení stříkané barvou nebo prováděné z nátěrových hmot plošné šipky, symboly, nápisy | [14 empty] | PP | 2
| Online PSC |  | https://podminky.urs.cz/item/CS_URS_2026_01/915621111 | [14 empty] | Online PSC | 2
| VV |  | "V7a" 10,35+69 |  | 79.35 | [12 empty] | VV | 2 | 2 | True | 0 | ROZPOCET
| VV |  | "V10f" 1+1 |  | 2 | [12 empty] | VV | 2 | 2 | True | 0 | ROZPOCET
| VV |  | "V11a" 35,53 |  | 35.53 | [12 empty] | VV | 2 | 2 | True | 0 | ROZPOCET
| VV |  | "V13" 6,38 |  | 6.38 | [12 empty] | VV | 2 | 2 | True | 0 | ROZPOCET
| VV |  | "V14" 0,4 |  | 0.4 | [12 empty] | VV | 2 | 2 | True | 0 | ROZPOCET
| VV |  | "V20" 34,8 |  | 34.8 | [12 empty] | VV | 2 | 2 | True | 0 | ROZPOCET
| VV |  | Součet |  | 158.46 | [12 empty] | VV | 2 | 4 | True | 1 | ROZPOCET
172 | K | 916131213 | Osazení silničního obrubníku betonového stojatého s boční opěrou do lože z betonu prostého | m | 1088.46 |  | 0 | CS ÚRS 2026 01 |  | základní |  | 0 | 0.1685 | 183.4055 | 0 | 0 | 4 | K | 2 |  |  |  | ROZPOCET | 0 | 0 | 0 | 0 | 0 | 1 | 0 | 4 | -1863916123
| PP |  | Osazení silničního obrubníku betonového se zřízením lože, s vyplněním a zatřením spár cementovou maltou stojatého s boční opěrou z betonu prostého, do lože z betonu prostého | [14 empty] | PP | 2
| Online PSC |  | https://podminky.urs.cz/item/CS_URS_2026_01/916131213 | [14 empty] | Online PSC | 2
| VV |  | 114,13+622,85 |  | 736.98 | [12 empty] | VV | 2 | 2 | True | 0 | ROZPOCET
| VV |  | 21,43+203,55 |  | 224.98 | [12 empty] | VV | 2 | 2 | True | 0 | ROZPOCET
| VV |  | 5+35 |  | 40 | [12 empty] | VV | 2 | 2 | True | 0 | ROZPOCET
| VV |  | 5+34 |  | 39 | [12 empty] | VV | 2 | 2 | True | 0 | ROZPOCET
| VV |  | (5+33)*0,78 |  | 29.64 | [12 empty] | VV | 2 | 2 | True | 0 | ROZPOCET
| VV |  | (10)*0,78 |  | 7.8 | [12 empty] | VV | 2 | 2 | True | 0 | ROZPOCET
| VV |  | (2)*0,78 |  | 1.56 | [12 empty] | VV | 2 | 2 | True | 0 | ROZPOCET
| VV |  | (3+14)*0,5 |  | 8.5 | [12 empty] | VV | 2 | 2 | True | 0 | ROZPOCET
| VV |  | Součet |  | 1088.46 | [12 empty] | VV | 2 | 4 | True | 1 | ROZPOCET
173 | M | 59217031 | obrubník silniční betonový 1000x150x250mm | m | 751.72 |  | 0 | CS ÚRS 2026 01 |  | základní |  | 0 | 0.08 | 60.1376 | 0 | 0 | 8 | M | 2 |  |  |  | ROZPOCET | 0 | 0 | 0 | 0 | 0 | 1 | 0 | 4 | 552581183
| PP |  | obrubník silniční betonový 1000x150x250mm | [14 empty] | PP | 2
| VV |  | 114,13+622,85 |  | 736.98 | [12 empty] | VV | 2 | 2 | True | 0 | ROZPOCET
| VV |  | Součet |  | 736.98 | [12 empty] | VV | 2 | 4 | True | 1 | ROZPOCET
| VV |  | 736,98*1,02 'Přepočtené koeficientem množství |  | 751.72 | [12 empty] | VV | 2 | 2 | False | 1 | ROZPOCET
174 | M | 59217029 | obrubník silniční betonový nájezdový 1000x150x150mm | m | 229.48 |  | 0 | CS ÚRS 2026 01 |  | základní |  | 0 | 0.0483 | 11.0839 | 0 | 0 | 8 | M | 2 |  |  |  | ROZPOCET | 0 | 0 | 0 | 0 | 0 | 1 | 0 | 4 | -2017019352
| PP |  | obrubník silniční betonový nájezdový 1000x150x150mm | [14 empty] | PP | 2
| VV |  | 21,43+203,55 |  | 224.98 | [12 empty] | VV | 2 | 2 | True | 0 | ROZPOCET
| VV |  | Součet |  | 224.98 | [12 empty] | VV | 2 | 4 | True | 1 | ROZPOCET
| VV |  | 224,98*1,02 'Přepočtené koeficientem množství |  | 229.48 | [12 empty] | VV | 2 | 2 | False | 1 | ROZPOCET
175 | M | 59217030 | obrubník silniční betonový přechodový 1000x150x150-250mm | m | 79 |  | 0 | CS ÚRS 2026 01 |  | základní |  | 0 | 0.06567 | 5.1879 | 0 | 0 | 8 | M | 2 |  |  |  | ROZPOCET | 0 | 0 | 0 | 0 | 0 | 1 | 0 | 4 | -1175800637
| PP |  | obrubník silniční betonový přechodový 1000x150x150-250mm | [14 empty] | PP | 2
| VV |  | "L" 40 |  | 40 | [12 empty] | VV | 2 | 2 | True | 0 | ROZPOCET
| VV |  | "P" 39 |  | 39 | [12 empty] | VV | 2 | 2 | True | 0 | ROZPOCET
| VV |  | Součet |  | 79 | [12 empty] | VV | 2 | 4 | True | 1 | ROZPOCET
176 | M | 59217078 | obrubník silniční obloukový betonový R 0,5-2m 150x250mm | m | 39.78 |  | 0 | CS ÚRS 2026 01 |  | základní |  | 0 | 0.12 | 4.7736 | 0 | 0 | 8 | M | 2 |  |  |  | ROZPOCET | 0 | 0 | 0 | 0 | 0 | 1 | 0 | 4 | 2073681575
| PP |  | obrubník silniční obloukový betonový R 0,5-2m 150x250mm | [14 empty] | PP | 2
| VV |  | "vnější R1" 38*0,78 |  | 29.64 | [12 empty] | VV | 2 | 2 | True | 0 | ROZPOCET
| VV |  | "vnější R2" 10*0,78 |  | 7.8 | [12 empty] | VV | 2 | 2 | True | 0 | ROZPOCET
| VV |  | "vnitřní R1" 2*0,78 |  | 1.56 | [12 empty] | VV | 2 | 2 | True | 0 | ROZPOCET
| VV |  | Součet |  | 39 | [12 empty] | VV | 2 | 4 | True | 1 | ROZPOCET
| VV |  | 39*1,02 'Přepočtené koeficientem množství |  | 39.78 | [12 empty] | VV | 2 | 2 | False | 1 | ROZPOCET
177 | M | 59217069 | obrubník silniční rohový betonový 250x250x250mm | kus | 17 |  | 0 | CS ÚRS 2026 01 |  | základní |  | 0 | 0.092 | 1.564 | 0 | 0 | 8 | M | 2 |  |  |  | ROZPOCET | 0 | 0 | 0 | 0 | 0 | 1 | 0 | 4 | -831595838
| PP |  | obrubník silniční rohový betonový 250x250x250mm | [14 empty] | PP | 2
| VV |  | "vnitřní" 3+14 |  | 17 | [12 empty] | VV | 2 | 2 | True | 1 | ROZPOCET
178 | K | 916231213 | Osazení chodníkového obrubníku betonového stojatého s boční opěrou do lože z betonu prostého | m | 540.35 |  | 0 | CS ÚRS 2026 01 |  | základní |  | 0 | 0.14042 | 75.8759 | 0 | 0 | 4 | K | 2 |  |  |  | ROZPOCET | 0 | 0 | 0 | 0 | 0 | 1 | 0 | 4 | -1538366679
| PP |  | Osazení chodníkového obrubníku betonového se zřízením lože, s vyplněním a zatřením spár cementovou maltou stojatého s boční opěrou z betonu prostého, do lože z betonu prostého | [14 empty] | PP | 2
| Online PSC |  | https://podminky.urs.cz/item/CS_URS_2026_01/916231213 | [14 empty] | Online PSC | 2
| VV |  | 68,28+156,38 |  | 224.66 | [12 empty] | VV | 2 | 2 | True | 0 | ROZPOCET
| VV |  | 99,25+194,6 |  | 293.85 | [12 empty] | VV | 2 | 2 | True | 0 | ROZPOCET
| VV |  | (5+1)*0,78 |  | 4.68 | [12 empty] | VV | 2 | 2 | True | 0 | ROZPOCET
| VV |  | (2+20)*0,78 |  | 17.16 | [12 empty] | VV | 2 | 2 | True | 0 | ROZPOCET
| VV |  | Součet |  | 540.35 | [12 empty] | VV | 2 | 4 | True | 1 | ROZPOCET
179 | M | 59217016 | obrubník betonový chodníkový 1000x80x250mm | m | 299.727 |  | 0 | CS ÚRS 2026 01 |  | základní |  | 0 | 0.045 | 13.4877 | 0 | 0 | 8 | M | 2 |  |  |  | ROZPOCET | 0 | 0 | 0 | 0 | 0 | 1 | 0 | 4 | 458242413
| PP |  | obrubník betonový chodníkový 1000x80x250mm | [14 empty] | PP | 2
| VV |  | 99,25+194,6 |  | 293.85 | [12 empty] | VV | 2 | 2 | True | 1 | ROZPOCET
| VV |  | 293,85*1,02 'Přepočtené koeficientem množství |  | 299.727 | [12 empty] | VV | 2 | 2 | False | 1 | ROZPOCET
180 | M | 59217017 | obrubník betonový chodníkový 1000x100x250mm | m | 229.153 |  | 0 | CS ÚRS 2026 01 |  | základní |  | 0 | 0.05612 | 12.8601 | 0 | 0 | 8 | M | 2 |  |  |  | ROZPOCET | 0 | 0 | 0 | 0 | 0 | 1 | 0 | 4 | -1271386912
| PP |  | obrubník betonový chodníkový 1000x100x250mm | [14 empty] | PP | 2
| VV |  | 68,28+156,38 |  | 224.66 | [12 empty] | VV | 2 | 2 | True | 1 | ROZPOCET
| VV |  | 224,66*1,02 'Přepočtené koeficientem množství |  | 229.153 | [12 empty] | VV | 2 | 2 | False | 1 | ROZPOCET
181 | M | 59217016.R1 | obrubník betonový chodníkový obloukový 780x80x250 cm | kus | 28 |  | 0 |  |  | základní |  | 0 | 0.038 | 1.064 | 0 | 0 | 8 | M | 2 |  |  |  | ROZPOCET | 0 | 0 | 0 | 0 | 0 | 1 | 0 | 4 | 870159048
| PP |  | obrubník betonový chodníkový vibrolisovaný obloukový 780x80x250 cm | [14 empty] | PP | 2
| VV |  | "R0,5" 5+1 |  | 6 | [12 empty] | VV | 2 | 2 | True | 0 | ROZPOCET
| VV |  | "R1" 2+20 |  | 22 | [12 empty] | VV | 2 | 2 | True | 0 | ROZPOCET
| VV |  | Součet |  | 28 | [12 empty] | VV | 2 | 4 | True | 1 | ROZPOCET
182 | K | 916231293 | Příplatek za osazení obloukového obrubníku | m | 21.84 |  | 0 | CS ÚRS 2026 01 |  | základní |  | 0 | 0 | 0 | 0 | 0 | 4 | K | 2 |  |  |  | ROZPOCET | 0 | 0 | 0 | 0 | 0 | 1 | 0 | 4 | 1911619807
| PP |  | Osazení chodníkového obrubníku betonového se zřízením lože, s vyplněním a zatřením spár cementovou maltou Příplatek k cenám za osazení obloukového obrubníku | [14 empty] | PP | 2
| Online PSC |  | https://podminky.urs.cz/item/CS_URS_2026_01/916231293 | [14 empty] | Online PSC | 2
| VV |  | (5+1)*0,78 |  | 4.68 | [12 empty] | VV | 2 | 2 | True | 0 | ROZPOCET
| VV |  | (2+20)*0,78 |  | 17.16 | [12 empty] | VV | 2 | 2 | True | 0 | ROZPOCET
| VV |  | Součet |  | 21.84 | [12 empty] | VV | 2 | 4 | True | 1 | ROZPOCET
183 | K | 916241113 | Osazení obrubníku kamenného ležatého s boční opěrou do lože z betonu prostého | m | 137.33 |  | 0 | CS ÚRS 2026 01 |  | základní |  | 0 | 0.18292 | 25.1204 | 0 | 0 | 4 | K | 2 |  |  |  | ROZPOCET | 0 | 0 | 0 | 0 | 0 | 1 | 0 | 4 | 877818133
| PP |  | Osazení obrubníku kamenného se zřízením lože, s vyplněním a zatřením spár cementovou maltou ležatého s boční opěrou z betonu prostého, do lože z betonu prostého | [14 empty] | PP | 2
| Online PSC |  | https://podminky.urs.cz/item/CS_URS_2026_01/916241113 | [14 empty] | Online PSC | 2
| VV |  | 2,83 |  | 2.83 | [12 empty] | VV | 2 | 2 | True | 0 | ROZPOCET
| VV |  | 96,4 |  | 96.4 | [12 empty] | VV | 2 | 2 | True | 0 | ROZPOCET
| VV |  | 38,1 |  | 38.1 | [12 empty] | VV | 2 | 2 | True | 0 | ROZPOCET
| VV |  | Součet |  | 137.33 | [12 empty] | VV | 2 | 4 | True | 1 | ROZPOCET
184 | M | 58380004.A | obrubník kamenný žulový přímý "ATYP" 1000x250x200mm | m | 2.815 |  | 0 |  |  | základní |  | 0 | 0.125 | 0.35187 | 0 | 0 | 8 | M | 2 |  |  |  | ROZPOCET | 0 | 0 | 0 | 0 | 0 | 1 | 0 | 4 | -631606665
| PP |  | obrubník kamenný žulový přímý 1000x250x200mm | [14 empty] | PP | 2
| P |  | Poznámka k položce: Provedení dle přílohy D.101.8.1 - Detaily a specifikace - odvodnění (uliční vpusti) | [14 empty] | P | 2
| VV |  | "šikmý díl" 2*0,58 |  | 1.16 | [12 empty] | VV | 2 | 2 | True | 0 | ROZPOCET
| VV |  | "levý díl" 2*0,4 |  | 0.8 | [12 empty] | VV | 2 | 2 | True | 0 | ROZPOCET
| VV |  | "pravý díl" 2*0,4 |  | 0.8 | [12 empty] | VV | 2 | 2 | True | 0 | ROZPOCET
| VV |  | Součet |  | 2.76 | [12 empty] | VV | 2 | 4 | True | 1 | ROZPOCET
| VV |  | 2,76*1,02 'Přepočtené koeficientem množství |  | 2.815 | [12 empty] | VV | 2 | 2 | False | 1 | ROZPOCET
185 | M | 58380006 | obrubník kamenný žulový přímý 1000x200x200mm | m | 98.328 |  | 0 | CS ÚRS 2026 01 |  | základní |  | 0 | 0.105 | 10.3244 | 0 | 0 | 8 | M | 2 |  |  |  | ROZPOCET | 0 | 0 | 0 | 0 | 0 | 1 | 0 | 4 | -265151172
| PP |  | obrubník kamenný žulový přímý 1000x200x200mm | [14 empty] | PP | 2
| VV |  | 96,4 |  | 96.4 | [12 empty] | VV | 2 | 2 | True | 1 | ROZPOCET
| VV |  | 96,4*1,02 'Přepočtené koeficientem množství |  | 98.328 | [12 empty] | VV | 2 | 2 | False | 1 | ROZPOCET
186 | M | 58380374 | obrubník kamenný žulový přímý 1000x120x250mm | m | 38.862 |  | 0 | CS ÚRS 2026 01 |  | základní |  | 0 | 0.082 | 3.1867 | 0 | 0 | 8 | M | 2 |  |  |  | ROZPOCET | 0 | 0 | 0 | 0 | 0 | 1 | 0 | 4 | -1148663281
| PP |  | obrubník kamenný žulový přímý 1000x120x250mm | [14 empty] | PP | 2
| VV |  | 38,1 |  | 38.1 | [12 empty] | VV | 2 | 2 | True | 1 | ROZPOCET
| VV |  | 38,1*1,02 'Přepočtené koeficientem množství |  | 38.862 | [12 empty] | VV | 2 | 2 | False | 1 | ROZPOCET
187 | K | 916371211 | Osazení skrytého zahradního obrubníku plastového jednostranným odkopáním zeminy | m | 81.34 |  | 0 | CS ÚRS 2026 01 |  | základní |  | 0 | 3e-05 | 0.0024402 | 0 | 0 | 4 | K | 2 |  |  |  | ROZPOCET | 0 | 0 | 0 | 0 | 0 | 1 | 0 | 4 | -651296699
| PP |  | Osazení skrytého zahradního obrubníku jednostranným odkopáním plastového | [14 empty] | PP | 2
| Online PSC |  | https://podminky.urs.cz/item/CS_URS_2026_01/916371211 | [14 empty] | Online PSC | 2
| VV |  | 81,34 |  | 81.34 | [12 empty] | VV | 2 | 2 | True | 1 | ROZPOCET
188 | M | 2724517.R | obrubník zahradní z recyklovaného materiálu 80x1000 mm | m | 85.407 |  | 0 |  |  | základní |  | 0 | 0.0005 | 0.042703 | 0 | 0 | 8 | M | 2 |  |  |  | ROZPOCET | 0 | 0 | 0 | 0 | 0 | 1 | 0 | 4 | 1831219773
| PP |  | obrubník zahradní z recyklovaného materiálu 80x1000 mm | [14 empty] | PP | 2
| P |  | Poznámka k položce: - výška 80 mm - vč. kotvících hřebů - 246 ks | [14 empty] | P | 2
| VV |  | 81,34 |  | 81.34 | [12 empty] | VV | 2 | 2 | True | 1 | ROZPOCET
| VV |  | 81,34*1,05 'Přepočtené koeficientem množství |  | 85.407 | [12 empty] | VV | 2 | 2 | False | 1 | ROZPOCET
189 | K | 9163712RP1 | Osazení skrytého zahradního obrubníku ocelového zarytím včetně začištění | m | 42.8 |  | 0 |  |  | základní |  | 0 | 0 | 0 | 0 | 0 | 4 | K | 2 |  |  |  | ROZPOCET | 0 | 0 | 0 | 0 | 0 | 1 | 0 | 4 | 518131865
| PP |  | Osazení skrytého zahradního obrubníku ocelového zarytím včetně začištění | [14 empty] | PP | 2
| P |  | Poznámka k položce: dodávka, viz. zámečnický výrobek | [14 empty] | P | 2
| VV |  | 42,8 |  | 42.8 | [12 empty] | VV | 2 | 2 | True | 1 | ROZPOCET
190 | K | 916431112 | Osazení bezbariérového betonového obrubníku do betonového lože tl 150 mm s boční opěrou | m | 51 |  | 0 | CS ÚRS 2026 01 |  | základní |  | 0 | 0.34613 | 17.6526 | 0 | 0 | 4 | K | 2 |  |  |  | ROZPOCET | 0 | 0 | 0 | 0 | 0 | 1 | 0 | 4 | 1092758632
| PP |  | Osazení betonového bezbariérového obrubníku s ložem betonovým tl. 150 mm úložná šířka do 400 mm s boční opěrou | [14 empty] | PP | 2
| Online PSC |  | https://podminky.urs.cz/item/CS_URS_2026_01/916431112 | [14 empty] | Online PSC | 2
| VV |  | 45+3+3 |  | 51 | [12 empty] | VV | 2 | 2 | True | 1 | ROZPOCET
191 | M | 59217093 | obrubník betonový bezbarierový přechodový 250-290mm | m | 6 |  | 0 | CS ÚRS 2026 01 |  | základní |  | 0 | 0.151 | 0.906 | 0 | 0 | 8 | M | 2 |  |  |  | ROZPOCET | 0 | 0 | 0 | 0 | 0 | 1 | 0 | 4 | -296950016
| PP |  | obrubník betonový bezbarierový přechodový 250-290mm | [14 empty] | PP | 2
| VV |  | "L" 3 |  | 3 | [12 empty] | VV | 2 | 2 | True | 0 | ROZPOCET
| VV |  | "P" 3 |  | 3 | [12 empty] | VV | 2 | 2 | True | 0 | ROZPOCET
| VV |  | Součet |  | 6 | [12 empty] | VV | 2 | 4 | True | 1 | ROZPOCET
192 | M | 59217041 | obrubník betonový bezbariérový přímý 290mm | m | 45.9 |  | 0 | CS ÚRS 2026 01 |  | základní |  | 0 | 0.225 | 10.3275 | 0 | 0 | 8 | M | 2 |  |  |  | ROZPOCET | 0 | 0 | 0 | 0 | 0 | 1 | 0 | 4 | -1841017724
| PP |  | obrubník betonový bezbariérový přímý 290mm | [14 empty] | PP | 2
| VV |  | 45 |  | 45 | [12 empty] | VV | 2 | 2 | True | 1 | ROZPOCET
| VV |  | 45*1,02 'Přepočtené koeficientem množství |  | 45.9 | [12 empty] | VV | 2 | 2 | False | 1 | ROZPOCET
193 | K | 919111112 | Řezání dilatačních spár š 4 mm hl přes 60 do 80 mm příčných nebo podélných v čerstvém CB krytu | m | 54 |  | 0 | CS ÚRS 2026 01 |  | základní |  | 0 | 1e-05 | 0.00054 | 0 | 0 | 4 | K | 2 |  |  |  | ROZPOCET | 0 | 0 | 0 | 0 | 0 | 1 | 0 | 4 | -1326076111
| PP |  | Řezání dilatačních spár v čerstvém cementobetonovém krytu příčných nebo podélných, šířky 4 mm, hloubky přes 60 do 80 mm | [14 empty] | PP | 2
| Online PSC |  | https://podminky.urs.cz/item/CS_URS_2026_01/919111112 | [14 empty] | Online PSC | 2
| VV |  | "B - Autobusová zastávka" | [14 empty] | VV | 2 | 1 | True | 0 | ROZPOCET
| VV |  | " 4x 77 mm" (12+3+3)*3 |  | 54 | [12 empty] | VV | 2 | 2 | True | 1 | ROZPOCET
194 | K | 919111213 | Řezání spár pro vytvoření komůrky š 10 mm hl 25 mm pro těsnící zálivku v CB krytu | m | 54 |  | 0 | CS ÚRS 2026 01 |  | základní |  | 0 | 0 | 0 | 0 | 0 | 4 | K | 2 |  |  |  | ROZPOCET | 0 | 0 | 0 | 0 | 0 | 1 | 0 | 4 | 493910810
| PP |  | Řezání dilatačních spár v čerstvém cementobetonovém krytu vytvoření komůrky pro těsnící zálivku šířky 10 mm, hloubky 25 mm | [14 empty] | PP | 2
| Online PSC |  | https://podminky.urs.cz/item/CS_URS_2026_01/919111213 | [14 empty] | Online PSC | 2
| VV |  | "B - Autobusová zastávka" | [14 empty] | VV | 2 | 1 | True | 0 | ROZPOCET
| VV |  | "Rozšíření spáry, vč. zkosení hran" (12+3+3)*3 |  | 54 | [12 empty] | VV | 2 | 2 | True | 1 | ROZPOCET
195 | K | 919121112.2 | Těsnění spár zálivkou za studena pro komůrky š 8 mm hl 28 mm s těsnicím profilem | m | 54 |  | 0 |  |  | základní |  | 0 | 0.00021 | 0.01134 | 0 | 0 | 4 | K | 2 |  |  |  | ROZPOCET | 0 | 0 | 0 | 0 | 0 | 1 | 0 | 4 | -1372195138
| PP |  | Utěsnění dilatačních spár zálivkou za studena v cementobetonovém nebo živičném krytu včetně adhezního nátěru s těsnicím profilem pod zálivkou, pro komůrky šířky 8 mm, hloubky 28 mm | [14 empty] | PP | 2
| P |  | Poznámka k položce: přesné provedení dle PD | [14 empty] | P | 2
| VV |  | "B - Autobusová zastávka" | [14 empty] | VV | 2 | 1 | True | 0 | ROZPOCET
| VV |  | "těsnící profil 8x25 mm dle ČSN EN 14188-3" (12+3+3)*3 |  | 54 | [12 empty] | VV | 2 | 2 | True | 0 | ROZPOCET
| VV |  | Součet |  | 54 | [12 empty] | VV | 2 | 4 | True | 1 | ROZPOCET
196 | K | 919123111 | Těsnění spár provizorním těsnicím profilem | m | 54 |  | 0 | CS ÚRS 2026 01 |  | základní |  | 0 | 0.00037 | 0.01998 | 0 | 0 | 4 | K | 2 |  |  |  | ROZPOCET | 0 | 0 | 0 | 0 | 0 | 1 | 0 | 4 | -688012042
| PP |  | Utěsnění dilatačních spár profily nebo pásy profilem těsnicím provizorním | [14 empty] | PP | 2
| Online PSC |  | https://podminky.urs.cz/item/CS_URS_2026_01/919123111 | [14 empty] | Online PSC | 2
| VV |  | "B - Autobusová zastávka" | [14 empty] | VV | 2 | 1 | True | 0 | ROZPOCET
| VV |  | "předtěsnění - těsnící elastomerový profil D4 mm" (4*3+3+3)*3 |  | 54 | [12 empty] | VV | 2 | 2 | True | 1 | ROZPOCET
197 | K | 919125111 | Těsnění svislé spáry mezi živičným krytem a ostatními prvky samolepicí asfaltovou páskou š 35 mm | m | 18 |  | 0 | CS ÚRS 2026 01 |  | základní |  | 0 | 0.00045 | 0.0081 | 0 | 0 | 4 | K | 2 |  |  |  | ROZPOCET | 0 | 0 | 0 | 0 | 0 | 1 | 0 | 4 | 987517632
| PP |  | Těsnění svislé spáry mezi živičným krytem a ostatními prvky asfaltovou páskou samolepicí šířky 35 mm tl. 8 mm | [14 empty] | PP | 2
| Online PSC |  | https://podminky.urs.cz/item/CS_URS_2026_01/919125111 | [14 empty] | Online PSC | 2
| P |  | Poznámka k položce: pro napojení asfaltového krytu na odvodňovací žlab, nebo alt. dle tech. předpisu dodavatele žlabů | [14 empty] | P | 2
| VV |  | (3+3)*3 |  | 18 | [12 empty] | VV | 2 | 2 | True | 1 | ROZPOCET
198 | K | 919131111 | Vyztužení dilatačních spár kluznými trny D 25 mm dl 500 mm v CB krytu | kus | 72 |  | 0 | CS ÚRS 2026 01 |  | základní |  | 0 | 0.00202 | 0.14544 | 0 | 0 | 4 | K | 2 |  |  |  | ROZPOCET | 0 | 0 | 0 | 0 | 0 | 1 | 0 | 4 | -704855281
| PP |  | Vyztužení dilatačních spár v cementobetonovém krytu kluznými trny průměru 25 mm, délky 500 mm | [14 empty] | PP | 2
| Online PSC |  | https://podminky.urs.cz/item/CS_URS_2026_01/919131111 | [14 empty] | Online PSC | 2
| P |  | Poznámka k položce: dle PD osazení do košů s pevnou fixací k podkladu | [14 empty] | P | 2
| VV |  | "B - Autobusová zastávka" | [14 empty] | VV | 2 | 1 | True | 0 | ROZPOCET
| VV |  | (24)*3 |  | 72 | [12 empty] | VV | 2 | 2 | True | 0 | ROZPOCET
| VV |  | Součet |  | 72 | [12 empty] | VV | 2 | 4 | True | 1 | ROZPOCET
199 | K | 919726122 | Geotextilie pro ochranu, separaci a filtraci netkaná měrná hm přes 200 do 300 g/m2 | m2 | 1972.883 |  | 0 | CS ÚRS 2026 01 |  | základní |  | 0 | 0.00047 | 0.92726 | 0 | 0 | 4 | K | 2 |  |  |  | ROZPOCET | 0 | 0 | 0 | 0 | 0 | 1 | 0 | 4 | -1304672666
| PP |  | Geotextilie netkaná pro ochranu, separaci nebo filtraci měrná hmotnost přes 200 do 300 g/m2 | [14 empty] | PP | 2
| Online PSC |  | https://podminky.urs.cz/item/CS_URS_2026_01/919726122 | [14 empty] | Online PSC | 2
| VV |  | "H - Okapový chodník" 8,01+53,52 |  | 61.53 | [12 empty] | VV | 2 | 2 | True | 0 | ROZPOCET
| VV |  | "štěrková vrstva" 1732 |  | 1732 | [12 empty] | VV | 2 | 2 | True | 0 | ROZPOCET
| VV |  | Součet |  | 1793.53 | [12 empty] | VV | 2 | 4 | True | 1 | ROZPOCET
| VV |  | 1793,53*1,1 'Přepočtené koeficientem množství |  | 1972.883 | [12 empty] | VV | 2 | 2 | False | 1 | ROZPOCET
200 | K | 919726123 | Geotextilie pro ochranu, separaci a filtraci netkaná měrná hm přes 300 do 500 g/m2 | m2 | 2937.616 |  | 0 | CS ÚRS 2026 01 |  | základní |  | 0 | 0.00069 | 2.027 | 0 | 0 | 4 | K | 2 |  |  |  | ROZPOCET | 0 | 0 | 0 | 0 | 0 | 1 | 0 | 4 | -1286925935
| PP |  | Geotextilie netkaná pro ochranu, separaci nebo filtraci měrná hmotnost přes 300 do 500 g/m2 | [14 empty] | PP | 2
| Online PSC |  | https://podminky.urs.cz/item/CS_URS_2026_01/919726123 | [14 empty] | Online PSC | 2
| P |  | Poznámka k položce: Opatření proti šíření RT, dle TP170, možno nahradit řezáním dilatačních spár | [14 empty] | P | 2
| VV |  | "A - Vozovka - ulice Prokopova" (22,71+2511,2)*1,1 |  | 2787.301 | [12 empty] | VV | 2 | 2 | True | 0 | ROZPOCET
| VV |  | "B - Autobusová zastávka" 136,65*1,1 |  | 150.315 | [12 empty] | VV | 2 | 2 | True | 0 | ROZPOCET
| VV |  | Součet |  | 2937.616 | [12 empty] | VV | 2 | 4 | True | 1 | ROZPOCET
201 | K | 919732211 | Styčná spára napojení nového živičného povrchu na stávající za tepla š 15 mm hl 25 mm s prořezáním | m | 166.16 |  | 0 | CS ÚRS 2026 01 |  | základní |  | 0 | 0.00061 | 0.10136 | 0 | 0 | 4 | K | 2 |  |  |  | ROZPOCET | 0 | 0 | 0 | 0 | 0 | 1 | 0 | 4 | 399451839
| PP |  | Styčná pracovní spára při napojení nového živičného povrchu na stávající se zalitím za tepla modifikovanou asfaltovou hmotou s posypem vápenným hydrátem šířky do 15 mm, hloubky do 25 mm včetně prořezání spáry | [14 empty] | PP | 2
| Online PSC |  | https://podminky.urs.cz/item/CS_URS_2026_01/919732211 | [14 empty] | Online PSC | 2
| VV |  | 60,71+80,91+24,54 |  | 166.16 | [12 empty] | VV | 2 | 2 | True | 0 | ROZPOCET
| VV |  | Součet |  | 166.16 | [12 empty] | VV | 2 | 4 | True | 1 | ROZPOCET
202 | K | 919735112 | Řezání stávajícího živičného krytu hl přes 50 do 100 mm | m | 42 |  | 0 | CS ÚRS 2026 01 |  | základní |  | 0 | 0 | 0 | 0 | 0 | 4 | K | 2 |  |  |  | ROZPOCET | 0 | 0 | 0 | 0 | 0 | 1 | 0 | 4 | -272746848
| PP |  | Řezání stávajícího živičného krytu nebo podkladu hloubky přes 50 do 100 mm | [14 empty] | PP | 2
| Online PSC |  | https://podminky.urs.cz/item/CS_URS_2026_01/919735112 | [14 empty] | Online PSC | 2
| VV |  | 42 |  | 42 | [12 empty] | VV | 2 | 2 | True | 1 | ROZPOCET
203 | K | 935932211.R | Odvodňovací plastový žlab pro zatížení B125 vnitřní š 100 mm s roštem mřížkovým z kompozitu | m | 15 |  | 0 |  |  | základní |  | 0 | 0.12712 | 1.9068 | 0 | 0 | 4 | K | 2 |  |  |  | ROZPOCET | 0 | 0 | 0 | 0 | 0 | 1 | 0 | 4 | 123566073
| PP |  | Odvodňovací plastový žlab pro třídu zatížení B 125 vnitřní šířky 100 mm s krycím roštem mřížkovým z kompozitu | [14 empty] | PP | 2
| P |  | Poznámka k položce: žlab je specifikován v příloze D.101.8.2 | [14 empty] | P | 2
| VV |  | 15 |  | 15 | [12 empty] | VV | 2 | 2 | True | 1 | ROZPOCET
204 | K | 935932611 | Vpusť s kalovým košem pro plastový žlab vnitřní š 100 mm | kus | 1 |  | 0 | CS ÚRS 2026 01 |  | základní |  | 0 | 0.19504 | 0.19504 | 0 | 0 | 4 | K | 2 |  |  |  | ROZPOCET | 0 | 0 | 0 | 0 | 0 | 1 | 0 | 4 | -1379309876
| PP |  | Odvodňovací plastový žlab vpusť s kalovým košem pro žlab vnitřní šířky 100 mm | [14 empty] | PP | 2
| Online PSC |  | https://podminky.urs.cz/item/CS_URS_2026_01/935932611 | [14 empty] | Online PSC | 2
| P |  | Poznámka k položce: vpust je specifikována v příloze D.101.8.2 | [14 empty] | P | 2
| VV |  | 1 |  | 1 | [12 empty] | VV | 2 | 2 | True | 1 | ROZPOCET
205 | K | 935932632 | Sifon a sítko pro plastový žlab vnitřní š 100 mm z PP | kus | 1 |  | 0 | CS ÚRS 2026 01 |  | základní |  | 0 | 0.0002 | 0.0002 | 0 | 0 | 4 | K | 2 |  |  |  | ROZPOCET | 0 | 0 | 0 | 0 | 0 | 1 | 0 | 4 | 186408896
| PP |  | Odvodňovací plastový žlab sifon + sítko pro žlab vnitřní šířky 100 mm z plastu | [14 empty] | PP | 2
| Online PSC |  | https://podminky.urs.cz/item/CS_URS_2026_01/935932632 | [14 empty] | Online PSC | 2
| VV |  | 1 |  | 1 | [12 empty] | VV | 2 | 2 | True | 1 | ROZPOCET
206 | K | 935932639 | Adaptér pro napojení pro plastový žlab vnitřní š 150 mm z Pz oceli | kus | 1 |  | 0 | CS ÚRS 2026 01 |  | základní |  | 0 | 6e-05 | 6e-05 | 0 | 0 | 4 | K | 2 |  |  |  | ROZPOCET | 0 | 0 | 0 | 0 | 0 | 1 | 0 | 4 | 2062240378
| PP |  | Odvodňovací plastový žlab adaptér pro boční napojení na žlab, pro roh, T a křížové napojení pro žlab vnitřní šířky 150 mm z pozinkové oceli | [14 empty] | PP | 2
| Online PSC |  | https://podminky.urs.cz/item/CS_URS_2026_01/935932639 | [14 empty] | Online PSC | 2
| VV |  | 1 |  | 1 | [12 empty] | VV | 2 | 2 | True | 1 | ROZPOCET
207 | K | 979054451 | Očištění vybouraných zámkových dlaždic s původním spárováním z kameniva těženého | m2 | 92.96 |  | 0 | CS ÚRS 2026 01 |  | základní |  | 0 | 0 | 0 | 0 | 0 | 4 | K | 2 |  |  |  | ROZPOCET | 0 | 0 | 0 | 0 | 0 | 1 | 0 | 4 | 958074328
| PP |  | Očištění vybouraných prvků komunikací od spojovacího materiálu s odklizením a uložením očištěných hmot a spojovacího materiálu na skládku na vzdálenost do 10 m zámkových dlaždic s vyplněním spár kamenivem | [14 empty] | PP | 2
| Online PSC |  | https://podminky.urs.cz/item/CS_URS_2026_01/979054451 | [14 empty] | Online PSC | 2
| VV |  | 25,93+67,03 |  | 92.96 | [12 empty] | VV | 2 | 2 | True | 1 | ROZPOCET
208 | K | 98514111.R | Vyčištění spár š do 30 mm hl do 150 mm tlakovou vodou | m | 54 |  | 0 |  |  | základní |  | 0 | 0 | 0 | 0 | 0 | 4 | K | 2 |  |  |  | ROZPOCET | 0 | 0 | 0 | 0 | 0 | 1 | 0 | 4 | -1252607722
| PP |  | Vyčištění spár š do 30 mm hl do 150 mm tlakovou vodou | [14 empty] | PP | 2
| VV |  | "B - Autobusová zastávka" | [14 empty] | VV | 2 | 1 | True | 0 | ROZPOCET
| VV |  | (12+3+3)*3 |  | 54 | [12 empty] | VV | 2 | 2 | True | 0 | ROZPOCET
| VV |  | Součet |  | 54 | [12 empty] | VV | 2 | 4 | True | 1 | ROZPOCET
209 | K | Demontáž_01 | Demontáž kovového zastávkového přístřešku půdorysné plochy do 5m2 vč. odvozu | kpl | 1 |  | 0 |  |  | základní |  | 0 | 0 | 0 | 0 | 0 | 4 | K | 2 |  |  |  | ROZPOCET | 0 | 0 | 0 | 0 | 0 | 1 | 0 | 4 | -1401926503
| PP |  | Demontáž kovového zastávkového přístřešku půdorysné plochy do 5m2 vč. odvozu | [14 empty] | PP | 2
| P |  | Poznámka k položce: Předpokládá se přesun na skládku stavebníka | [14 empty] | P | 2
| VV |  | 1 |  | 1 | [12 empty] | VV | 2 | 2 | True | 1 | ROZPOCET
210 | K | Přesun_01 | Přesun stromů v květnících o objemu nad 1m3 | kus | 9 |  | 0 |  |  | základní |  | 0 | 0 | 0 | 0 | 0 | 4 | K | 2 |  |  |  | ROZPOCET | 0 | 0 | 0 | 0 | 0 | 1 | 0 | 4 | 1307708540
| PP |  | Přesun stromů v květnících o objemu nad 1m3 | [14 empty] | PP | 2
| P |  | Poznámka k položce: Přesun do nové polohy po městě | [14 empty] | P | 2
| VV |  | 9 |  | 9 | [12 empty] | VV | 2 | 2 | True | 1 | ROZPOCET
211 | K | Přesun_02 | Přesun zásilkového boxu "Zásilkovna" | kpl | 1 |  | 0 |  |  | základní |  | 0 | 0 | 0 | 0 | 0 | 4 | K | 2 |  |  |  | ROZPOCET | 0 | 0 | 0 | 0 | 0 | 1 | 0 | 4 | 656905630
| PP |  | Přesun zásilkového boxu "Zásilkovna" | [14 empty] | PP | 2
| P |  | Poznámka k položce: Přesun do nové polohy | [14 empty] | P | 2
| VV |  | 1 |  | 1 | [12 empty] | VV | 2 | 2 | True | 1 | ROZPOCET
212 | K | Přesun_03 | Přesun kamenného sloupu "boží muka" | kpl | 1 |  | 0 |  |  | základní |  | 0 | 0 | 0 | 0 | 0 | 4 | K | 2 |  |  |  | ROZPOCET | 0 | 0 | 0 | 0 | 0 | 1 | 0 | 4 | -224361228
| PP |  | Přesun kamenného sloupu "boží muka" | [14 empty] | PP | 2
| P |  | Poznámka k položce: Přesun do nové polohy, vč. betonového základu | [14 empty] | P | 2
| VV |  | 1 |  | 1 | [12 empty] | VV | 2 | 2 | True | 1 | ROZPOCET
| D | 96 | Bourání konstrukcí |  |  |  | 0 |  |  |  |  | 0 |  | 0.017908 |  | 4431.1659 | 1 | D | 2 |  |  |  | ROZPOCET | [6 empty] | 0
213 | K | 113106123 | Rozebrání dlažeb ze zámkových dlaždic komunikací pro pěší ručně | m2 | 1229.72 |  | 0 | CS ÚRS 2026 01 |  | základní |  | 0 | 0 | 0 | 0.26 | 319.7272 | 4 | K | 3 |  |  |  | ROZPOCET | 0 | 0 | 0 | 0 | 0 | 1 | 0 | 4 | 821710911
| PP |  | Rozebrání dlažeb komunikací pro pěší s přemístěním hmot na skládku na vzdálenost do 3 m nebo s naložením na dopravní prostředek s ložem z kameniva nebo živice a s jakoukoliv výplní spár ručně ze zámkové dlažby | [14 empty] | PP | 3
| Online PSC |  | https://podminky.urs.cz/item/CS_URS_2026_01/113106123 | [14 empty] | Online PSC | 3
| VV |  | 6,54+938,31 |  | 944.85 | [12 empty] | VV | 3 | 2 | True | 0 | ROZPOCET
| VV |  | 78,64+189,44 |  | 268.08 | [12 empty] | VV | 3 | 2 | True | 0 | ROZPOCET
| VV |  | 2,81+13,98 |  | 16.79 | [12 empty] | VV | 3 | 2 | True | 0 | ROZPOCET
| VV |  | Součet |  | 1229.72 | [12 empty] | VV | 3 | 4 | True | 1 | ROZPOCET
214 | K | 113106171 | Rozebrání dlažeb vozovek ze zámkové dlažby s ložem z kameniva ručně | m2 | 127.26 |  | 0 | CS ÚRS 2026 01 |  | základní |  | 0 | 0 | 0 | 0.295 | 37.5417 | 4 | K | 3 |  |  |  | ROZPOCET | 0 | 0 | 0 | 0 | 0 | 1 | 0 | 4 | 1889959424
| PP |  | Rozebrání dlažeb vozovek a ploch s přemístěním hmot na skládku na vzdálenost do 3 m nebo s naložením na dopravní prostředek, s jakoukoliv výplní spár ručně ze zámkové dlažby s ložem z kameniva | [14 empty] | PP | 3
| Online PSC |  | https://podminky.urs.cz/item/CS_URS_2026_01/113106171 | [14 empty] | Online PSC | 3
| VV |  | 127,26 |  | 127.26 | [12 empty] | VV | 3 | 2 | True | 1 | ROZPOCET
215 | K | 113106522 | Rozebrání dlažeb vozovek z drobných kostek s ložem ze živice strojně pl přes 200 m2 | m2 | 3715.76 |  | 0 | CS ÚRS 2026 01 |  | základní |  | 0 | 0 | 0 | 0.388 | 1441.7149 | 4 | K | 3 |  |  |  | ROZPOCET | 0 | 0 | 0 | 0 | 0 | 1 | 0 | 4 | 1651000624
| PP |  | Rozebrání dlažeb vozovek a ploch s přemístěním hmot na skládku na vzdálenost do 3 m nebo s naložením na dopravní prostředek, s jakoukoliv výplní spár strojně plochy jednotlivě přes 200 m2 z drobných kostek nebo odseků s ložem ze živice | [14 empty] | PP | 3
| Online PSC |  | https://podminky.urs.cz/item/CS_URS_2026_01/113106522 | [14 empty] | Online PSC | 3
| VV |  | 63,88+931,75 |  | 995.63 | [12 empty] | VV | 3 | 2 | True | 0 | ROZPOCET
| VV |  | 2720,13 |  | 2720.13 | [12 empty] | VV | 3 | 2 | True | 0 | ROZPOCET
| VV |  | Součet |  | 3715.76 | [12 empty] | VV | 3 | 4 | True | 1 | ROZPOCET
216 | K | 113107222 | Odstranění podkladu z kameniva drceného tl přes 100 do 200 mm strojně pl přes 200 m2 | m2 | 1229.7 |  | 0 | CS ÚRS 2026 01 |  | základní |  | 0 | 0 | 0 | 0.29 | 356.613 | 4 | K | 3 |  |  |  | ROZPOCET | 0 | 0 | 0 | 0 | 0 | 1 | 0 | 4 | 1594020044
| PP |  | Odstranění podkladů nebo krytů strojně plochy jednotlivě přes 200 m2 s přemístěním hmot na skládku na vzdálenost do 20 m nebo s naložením na dopravní prostředek z kameniva hrubého drceného, o tl. vrstvy přes 100 do 200 mm | [14 empty] | PP | 3
| Online PSC |  | https://podminky.urs.cz/item/CS_URS_2026_01/113107222 | [14 empty] | Online PSC | 3
| VV |  | 87,98+1141,72 |  | 1229.7 | [12 empty] | VV | 3 | 2 | True | 1 | ROZPOCET
217 | K | 113107231 | Odstranění podkladu z betonu prostého tl přes 100 do 150 mm strojně pl přes 200 m2 | m2 | 663.47 |  | 0 | CS ÚRS 2026 01 |  | základní |  | 0 | 0 | 0 | 0.325 | 215.6278 | 4 | K | 3 |  |  |  | ROZPOCET | 0 | 0 | 0 | 0 | 0 | 1 | 0 | 4 | -1329063237
| PP |  | Odstranění podkladů nebo krytů strojně plochy jednotlivě přes 200 m2 s přemístěním hmot na skládku na vzdálenost do 20 m nebo s naložením na dopravní prostředek z betonu prostého, o tl. vrstvy přes 100 do 150 mm | [14 empty] | PP | 3
| Online PSC |  | https://podminky.urs.cz/item/CS_URS_2026_01/113107231 | [14 empty] | Online PSC | 3
| VV |  | 3,75+659,72 |  | 663.47 | [12 empty] | VV | 3 | 2 | True | 1 | ROZPOCET
218 | K | 113107241 | Odstranění podkladu živičného tl 50 mm strojně pl přes 200 m2 | m2 | 14863.04 |  | 0 | CS ÚRS 2026 01 |  | základní |  | 0 | 0 | 0 | 0.098 | 1456.5779 | 4 | K | 3 |  |  |  | ROZPOCET | 0 | 0 | 0 | 0 | 0 | 1 | 0 | 4 | 549150940
| PP |  | Odstranění podkladů nebo krytů strojně plochy jednotlivě přes 200 m2 s přemístěním hmot na skládku na vzdálenost do 20 m nebo s naložením na dopravní prostředek živičných, o tl. vrstvy do 50 mm | [14 empty] | PP | 3
| Online PSC |  | https://podminky.urs.cz/item/CS_URS_2026_01/113107241 | [14 empty] | Online PSC | 3
| VV |  | "ACO 11" (63,88+931,75)+(2720,13) |  | 3715.76 | [12 empty] | VV | 3 | 2 | True | 0 | ROZPOCET
| VV |  | "ACO 8" (63,88+931,75)+(2720,13)+(63,88+931,75)+(2720,13) |  | 7431.52 | [12 empty] | VV | 3 | 2 | True | 0 | ROZPOCET
| VV |  | "ACP" (63,88+931,75)+(2720,13) |  | 3715.76 | [12 empty] | VV | 3 | 2 | True | 0 | ROZPOCET
| VV |  | Součet |  | 14863.04 | [12 empty] | VV | 3 | 4 | True | 1 | ROZPOCET
219 | K | 113107322 | Odstranění podkladu z kameniva drceného tl přes 100 do 200 mm strojně pl do 50 m2 | m2 | 194.29 |  | 0 | CS ÚRS 2026 01 |  | základní |  | 0 | 0 | 0 | 0.29 | 56.3441 | 4 | K | 3 |  |  |  | ROZPOCET | 0 | 0 | 0 | 0 | 0 | 1 | 0 | 4 | 792179023
| PP |  | Odstranění podkladů nebo krytů strojně plochy jednotlivě do 50 m2 s přemístěním hmot na skládku na vzdálenost do 3 m nebo s naložením na dopravní prostředek z kameniva hrubého drceného, o tl. vrstvy přes 100 do 200 mm | [14 empty] | PP | 3
| Online PSC |  | https://podminky.urs.cz/item/CS_URS_2026_01/113107322 | [14 empty] | Online PSC | 3
| VV |  | 36,21+30,82+127,26 |  | 194.29 | [12 empty] | VV | 3 | 2 | True | 1 | ROZPOCET
220 | K | 113107331 | Odstranění podkladu z betonu prostého tl přes 100 do 150 mm strojně pl do 50 m2 | m2 | 57.06 |  | 0 | CS ÚRS 2026 01 |  | základní |  | 0 | 0 | 0 | 0.325 | 18.5445 | 4 | K | 3 |  |  |  | ROZPOCET | 0 | 0 | 0 | 0 | 0 | 1 | 0 | 4 | 1490319765
| PP |  | Odstranění podkladů nebo krytů strojně plochy jednotlivě do 50 m2 s přemístěním hmot na skládku na vzdálenost do 3 m nebo s naložením na dopravní prostředek z betonu prostého, o tl. vrstvy přes 100 do 150 mm | [14 empty] | PP | 3
| Online PSC |  | https://podminky.urs.cz/item/CS_URS_2026_01/113107331 | [14 empty] | Online PSC | 3
| VV |  | "kostky v betonovém loži" 57,06 |  | 57.06 | [12 empty] | VV | 3 | 2 | True | 1 | ROZPOCET
221 | K | 113107334 | Odstranění podkladu z betonu prostého tl přes 400 do 500 mm strojně pl do 50 m2 | m2 | 8.31 |  | 0 | CS ÚRS 2026 01 |  | základní |  | 0 | 0 | 0 | 1.12 | 9.3072 | 4 | K | 3 |  |  |  | ROZPOCET | 0 | 0 | 0 | 0 | 0 | 1 | 0 | 4 | 994419060
| PP |  | Odstranění podkladů nebo krytů strojně plochy jednotlivě do 50 m2 s přemístěním hmot na skládku na vzdálenost do 3 m nebo s naložením na dopravní prostředek z betonu prostého, o tl. vrstvy přes 400 do 500 mm | [14 empty] | PP | 3
| Online PSC |  | https://podminky.urs.cz/item/CS_URS_2026_01/113107334 | [14 empty] | Online PSC | 3
| VV |  | "u č.p. 413" 8,31 |  | 8.31 | [12 empty] | VV | 3 | 2 | True | 1 | ROZPOCET
222 | K | 113107342 | Odstranění podkladu živičného tl přes 50 do 100 mm strojně pl do 50 m2 | m2 | 30.84 |  | 0 | CS ÚRS 2026 01 |  | základní |  | 0 | 0 | 0 | 0.22 | 6.7848 | 4 | K | 3 |  |  |  | ROZPOCET | 0 | 0 | 0 | 0 | 0 | 1 | 0 | 4 | 476731748
| PP |  | Odstranění podkladů nebo krytů strojně plochy jednotlivě do 50 m2 s přemístěním hmot na skládku na vzdálenost do 3 m nebo s naložením na dopravní prostředek živičných, o tl. vrstvy přes 50 do 100 mm | [14 empty] | PP | 3
| Online PSC |  | https://podminky.urs.cz/item/CS_URS_2026_01/113107342 | [14 empty] | Online PSC | 3
| VV |  | 30,84 |  | 30.84 | [12 empty] | VV | 3 | 2 | True | 1 | ROZPOCET
223 | K | 113154511 | Frézování živičného krytu tl do 30 mm pruh š do 0,5 m pl do 500 m2 | m2 | 587.4 |  | 0 | CS ÚRS 2026 01 |  | základní |  | 0 | 1e-05 | 0.005874 | 0.069 | 40.5306 | 4 | K | 3 |  |  |  | ROZPOCET | 0 | 0 | 0 | 0 | 0 | 1 | 0 | 4 | -1635851276
| PP |  | Frézování živičného podkladu nebo krytu s naložením hmot na dopravní prostředek plochy do 500 m2 pruhu šířky do 0,5 m, tloušťky vrstvy do 30 mm | [14 empty] | PP | 3
| Online PSC |  | https://podminky.urs.cz/item/CS_URS_2026_01/113154511 | [14 empty] | Online PSC | 3
| VV |  | 268,17+319,23 |  | 587.4 | [12 empty] | VV | 3 | 2 | True | 1 | ROZPOCET
224 | K | 113154512 | Frézování živičného krytu tl 40 mm pruh š do 0,5 m pl do 500 m2 | m2 | 9.53 |  | 0 | CS ÚRS 2026 01 |  | základní |  | 0 | 1e-05 | 9.53e-05 | 0.092 | 0.87676 | 4 | K | 3 |  |  |  | ROZPOCET | 0 | 0 | 0 | 0 | 0 | 1 | 0 | 4 | 843496812
| PP |  | Frézování živičného podkladu nebo krytu s naložením hmot na dopravní prostředek plochy do 500 m2 pruhu šířky do 0,5 m, tloušťky vrstvy 40 mm | [14 empty] | PP | 3
| Online PSC |  | https://podminky.urs.cz/item/CS_URS_2026_01/113154512 | [14 empty] | Online PSC | 3
| VV |  | 9,53 |  | 9.53 | [12 empty] | VV | 3 | 2 | True | 1 | ROZPOCET
225 | K | 113154513 | Frézování živičného krytu tl 50 mm pruh š do 0,5 m pl do 500 m2 | m2 | 1193.86 |  | 0 | CS ÚRS 2026 01 |  | základní |  | 0 | 1e-05 | 0.011939 | 0.115 | 137.2939 | 4 | K | 3 |  |  |  | ROZPOCET | 0 | 0 | 0 | 0 | 0 | 1 | 0 | 4 | -137821764
| PP |  | Frézování živičného podkladu nebo krytu s naložením hmot na dopravní prostředek plochy do 500 m2 pruhu šířky do 0,5 m, tloušťky vrstvy 50 mm | [14 empty] | PP | 3
| Online PSC |  | https://podminky.urs.cz/item/CS_URS_2026_01/113154513 | [14 empty] | Online PSC | 3
| VV |  | 268,17+319,23+9,53 |  | 596.93 | [12 empty] | VV | 3 | 2 | True | 0 | ROZPOCET
| VV |  | 268,17+319,23+9,53 |  | 596.93 | [12 empty] | VV | 3 | 2 | True | 0 | ROZPOCET
| VV |  | Součet |  | 1193.86 | [12 empty] | VV | 3 | 4 | True | 1 | ROZPOCET
226 | K | 113201112 | Vytrhání obrub silničních ležatých | m | 87.85 |  | 0 | CS ÚRS 2026 01 |  | základní |  | 0 | 0 | 0 | 0.29 | 25.4765 | 4 | K | 3 |  |  |  | ROZPOCET | 0 | 0 | 0 | 0 | 0 | 1 | 0 | 4 | -879213780
| PP |  | Vytrhání obrub s vybouráním lože, s přemístěním hmot na skládku na vzdálenost do 3 m nebo s naložením na dopravní prostředek silničních ležatých | [14 empty] | PP | 3
| Online PSC |  | https://podminky.urs.cz/item/CS_URS_2026_01/113201112 | [14 empty] | Online PSC | 3
| VV |  | "betonové" 15,9 |  | 15.9 | [12 empty] | VV | 3 | 2 | True | 0 | ROZPOCET
| VV |  | "kamenné" 43,58+28,37 |  | 71.95 | [12 empty] | VV | 3 | 2 | True | 0 | ROZPOCET
| VV |  | Součet |  | 87.85 | [12 empty] | VV | 3 | 4 | True | 1 | ROZPOCET
227 | K | 113202111 | Vytrhání obrub krajníků obrubníků stojatých | m | 913.75 |  | 0 | CS ÚRS 2026 01 |  | základní |  | 0 | 0 | 0 | 0.205 | 187.3187 | 4 | K | 3 |  |  |  | ROZPOCET | 0 | 0 | 0 | 0 | 0 | 1 | 0 | 4 | 563622184
| PP |  | Vytrhání obrub s vybouráním lože, s přemístěním hmot na skládku na vzdálenost do 3 m nebo s naložením na dopravní prostředek z krajníků nebo obrubníků stojatých | [14 empty] | PP | 3
| Online PSC |  | https://podminky.urs.cz/item/CS_URS_2026_01/113202111 | [14 empty] | Online PSC | 3
| VV |  | "betonové" | [14 empty] | VV | 3 | 1 | True | 0 | ROZPOCET
| VV |  | 12,1+668,06 |  | 680.16 | [12 empty] | VV | 3 | 2 | True | 0 | ROZPOCET
| VV |  | 7,25+94,74 |  | 101.99 | [12 empty] | VV | 3 | 2 | True | 0 | ROZPOCET
| VV |  | 36,95 |  | 36.95 | [12 empty] | VV | 3 | 2 | True | 0 | ROZPOCET
| VV |  | 7,4+15,45 |  | 22.85 | [12 empty] | VV | 3 | 2 | True | 0 | ROZPOCET
| VV |  | 4,11+67,69 |  | 71.8 | [12 empty] | VV | 3 | 2 | True | 0 | ROZPOCET
| VV |  | Součet |  | 913.75 | [12 empty] | VV | 3 | 4 | True | 1 | ROZPOCET
228 | K | 962052211 | Bourání zdiva nadzákladového ze ŽB přes 1 m3 | m3 | 44.32 |  | 0 | CS ÚRS 2026 01 |  | základní |  | 0 | 0 | 0 | 2.4 | 106.368 | 4 | K | 3 |  |  |  | ROZPOCET | 0 | 0 | 0 | 0 | 0 | 1 | 0 | 4 | 392119466
| PP |  | Bourání zdiva železobetonového nadzákladového, objemu přes 1 m3 | [14 empty] | PP | 3
| Online PSC |  | https://podminky.urs.cz/item/CS_URS_2026_01/962052211 | [14 empty] | Online PSC | 3
| VV |  | "zídky plotu" 42,28 |  | 42.28 | [12 empty] | VV | 3 | 2 | True | 0 | ROZPOCET
| VV |  | "opěrná zídka" 1,02*2 |  | 2.04 | [12 empty] | VV | 3 | 2 | True | 0 | ROZPOCET
| VV |  | Součet |  | 44.32 | [12 empty] | VV | 3 | 4 | True | 1 | ROZPOCET
229 | K | 961044111 | Bourání základů z betonu prostého | m3 | 0.595 |  | 0 | CS ÚRS 2026 01 |  | základní |  | 0 | 0 | 0 | 2 | 1.19 | 4 | K | 3 |  |  |  | ROZPOCET | 0 | 0 | 0 | 0 | 0 | 1 | 0 | 4 | -756715216
| PP |  | Bourání základů z betonu prostého | [14 empty] | PP | 3
| Online PSC |  | https://podminky.urs.cz/item/CS_URS_2026_01/961044111 | [14 empty] | Online PSC | 3
| VV |  | 1,7*0,15 |  | 0.255 | [12 empty] | VV | 3 | 2 | True | 0 | ROZPOCET
| VV |  | 1,7*0,2 |  | 0.34 | [12 empty] | VV | 3 | 2 | True | 0 | ROZPOCET
| VV |  | Součet |  | 0.595 | [12 empty] | VV | 3 | 4 | True | 1 | ROZPOCET
230 | K | 961055111 | Bourání základů ze ŽB | m3 | 0.927 |  | 0 | CS ÚRS 2026 01 |  | základní |  | 0 | 0 | 0 | 2.4 | 2.2248 | 4 | K | 3 |  |  |  | ROZPOCET | 0 | 0 | 0 | 0 | 0 | 1 | 0 | 4 | -897105611
| PP |  | Bourání základů z betonu železového | [14 empty] | PP | 3
| Online PSC |  | https://podminky.urs.cz/item/CS_URS_2026_01/961055111 | [14 empty] | Online PSC | 3
| VV |  | "schodiště" 3,09*0,3 |  | 0.927 | [12 empty] | VV | 3 | 2 | True | 0 | ROZPOCET
| VV |  | Součet |  | 0.927 | [12 empty] | VV | 3 | 4 | True | 1 | ROZPOCET
231 | K | 962033111 | Bourání zdiva z tvárnic ztraceného bednění včetně výztuže a výplně z betonu C8/10, C12/15, C16/20, C20/25 do 1 m3 | m3 | 2.14 |  | 0 | CS ÚRS 2026 01 |  | základní |  | 0 | 0 | 0 | 2.35 | 5.029 | 4 | K | 3 |  |  |  | ROZPOCET | 0 | 0 | 0 | 0 | 0 | 1 | 0 | 4 | 405894198
| PP |  | Bourání zdiva nadzákladového z tvárnic ztraceného bednění včetně výztuže a výplně z betonu, třídy C8/10, C12/15, C16/20, C20/25, objemu do 1 m3 | [14 empty] | PP | 3
| Online PSC |  | https://podminky.urs.cz/item/CS_URS_2026_01/962033111 | [14 empty] | Online PSC | 3
| VV |  | "opěrné zídky" 1,19+0,95 |  | 2.14 | [12 empty] | VV | 3 | 2 | True | 1 | ROZPOCET
232 | K | 966001211 | Odstranění lavičky stabilní zabetonované | kus | 1 |  | 0 | CS ÚRS 2026 01 |  | základní |  | 0 | 0 | 0 | 0.482 | 0.482 | 4 | K | 3 |  |  |  | ROZPOCET | 0 | 0 | 0 | 0 | 0 | 1 | 0 | 4 | 721397692
| PP |  | Odstranění lavičky parkové stabilní zabetonované | [14 empty] | PP | 3
| Online PSC |  | https://podminky.urs.cz/item/CS_URS_2026_01/966001211 | [14 empty] | Online PSC | 3
| VV |  | 1 |  | 1 | [12 empty] | VV | 3 | 2 | True | 1 | ROZPOCET
233 | K | 966001311 | Odstranění odpadkového koše s betonovou patkou | kus | 2 |  | 0 | CS ÚRS 2026 01 |  | základní |  | 0 | 0 | 0 | 0.087 | 0.174 | 4 | K | 3 |  |  |  | ROZPOCET | 0 | 0 | 0 | 0 | 0 | 1 | 0 | 4 | 1258367336
| PP |  | Odstranění odpadkového koše s betonovou patkou | [14 empty] | PP | 3
| Online PSC |  | https://podminky.urs.cz/item/CS_URS_2026_01/966001311 | [14 empty] | Online PSC | 3
| VV |  | 2 |  | 2 | [12 empty] | VV | 3 | 2 | True | 1 | ROZPOCET
234 | K | 966005111 | Rozebrání a odstranění silničního zábradlí se sloupky osazenými s betonovými patkami | m | 29 |  | 0 | CS ÚRS 2026 01 |  | základní |  | 0 | 0 | 0 | 0.035 | 1.015 | 4 | K | 3 |  |  |  | ROZPOCET | 0 | 0 | 0 | 0 | 0 | 1 | 0 | 4 | -661320381
| PP |  | Rozebrání a odstranění silničního zábradlí a ocelových svodidel s přemístěním hmot na skládku na vzdálenost do 10 m nebo s naložením na dopravní prostředek, se zásypem jam po odstraněných sloupcích a s jeho zhutněním silničního zábradlí se sloupky osazenými s betonovými patkami | [14 empty] | PP | 3
| Online PSC |  | https://podminky.urs.cz/item/CS_URS_2026_01/966005111 | [14 empty] | Online PSC | 3
| VV |  | 29 |  | 29 | [12 empty] | VV | 3 | 2 | True | 1 | ROZPOCET
235 | K | 966006132 | Odstranění značek dopravních nebo orientačních se sloupky s betonovými patkami | kus | 19 |  | 0 | CS ÚRS 2026 01 |  | základní |  | 0 | 0 | 0 | 0.082 | 1.558 | 4 | K | 3 |  |  |  | ROZPOCET | 0 | 0 | 0 | 0 | 0 | 1 | 0 | 4 | 1390300284
| PP |  | Odstranění dopravních nebo orientačních značek se sloupkem s uložením hmot na vzdálenost do 20 m nebo s naložením na dopravní prostředek, se zásypem jam a jeho zhutněním s betonovou patkou | [14 empty] | PP | 3
| Online PSC |  | https://podminky.urs.cz/item/CS_URS_2026_01/966006132 | [14 empty] | Online PSC | 3
| VV |  | "odstranění" 3+2+1+1+1+2+1 |  | 11 | [12 empty] | VV | 3 | 2 | True | 0 | ROZPOCET
| VV |  | "pro přesun" 2+1+1+4 |  | 8 | [12 empty] | VV | 3 | 2 | True | 0 | ROZPOCET
| VV |  | Součet |  | 19 | [12 empty] | VV | 3 | 4 | True | 1 | ROZPOCET
236 | K | 966006211 | Odstranění svislých dopravních značek ze sloupů, sloupků nebo konzol | kus | 24 |  | 0 | CS ÚRS 2026 01 |  | základní |  | 0 | 0 | 0 | 0.004 | 0.096 | 4 | K | 3 |  |  |  | ROZPOCET | 0 | 0 | 0 | 0 | 0 | 1 | 0 | 4 | 952933006
| PP |  | Odstranění (demontáž) svislých dopravních značek s odklizením materiálu na skládku na vzdálenost do 20 m nebo s naložením na dopravní prostředek ze sloupů, sloupků nebo konzol | [14 empty] | PP | 3
| Online PSC |  | https://podminky.urs.cz/item/CS_URS_2026_01/966006211 | [14 empty] | Online PSC | 3
| VV |  | "odstranění" 3+2+1+1 |  | 7 | [12 empty] | VV | 3 | 2 | True | 0 | ROZPOCET
| VV |  | "pro přesun" 1+1+1+2+1+2+2+1+1+4+1 |  | 17 | [12 empty] | VV | 3 | 2 | True | 0 | ROZPOCET
| VV |  | Součet |  | 24 | [12 empty] | VV | 3 | 4 | True | 1 | ROZPOCET
237 | K | 966007121 | Odstranění vodorovného značení frézováním plastu z čáry š do 125 mm | m | 39.33 |  | 0 | CS ÚRS 2026 01 |  | základní |  | 0 | 0 | 0 | 0 | 0 | 4 | K | 3 |  |  |  | ROZPOCET | 0 | 0 | 0 | 0 | 0 | 1 | 0 | 4 | 1188868450
| PP |  | Odstranění vodorovného dopravního značení frézováním značeného plastem čáry šířky do 125 mm | [14 empty] | PP | 3
| Online PSC |  | https://podminky.urs.cz/item/CS_URS_2026_01/966007121 | [14 empty] | Online PSC | 3
| VV |  | 10,05+13,46+15,82 |  | 39.33 | [12 empty] | VV | 3 | 2 | True | 1 | ROZPOCET
238 | K | 966007122 | Odstranění vodorovného značení frézováním plastu z čáry š do 250 mm | m | 64.1 |  | 0 | CS ÚRS 2026 01 |  | základní |  | 0 | 0 | 0 | 0 | 0 | 4 | K | 3 |  |  |  | ROZPOCET | 0 | 0 | 0 | 0 | 0 | 1 | 0 | 4 | -439735705
| PP |  | Odstranění vodorovného dopravního značení frézováním značeného plastem čáry šířky do 250 mm | [14 empty] | PP | 3
| Online PSC |  | https://podminky.urs.cz/item/CS_URS_2026_01/966007122 | [14 empty] | Online PSC | 3
| VV |  | 21,74+42,36 |  | 64.1 | [12 empty] | VV | 3 | 2 | True | 1 | ROZPOCET
239 | K | 966007123 | Odstranění vodorovného značení frézováním plastu z plochy | m2 | 21.495 |  | 0 | CS ÚRS 2026 01 |  | základní |  | 0 | 0 | 0 | 0 | 0 | 4 | K | 3 |  |  |  | ROZPOCET | 0 | 0 | 0 | 0 | 0 | 1 | 0 | 4 | -471112890
| PP |  | Odstranění vodorovného dopravního značení frézováním značeného plastem plošného | [14 empty] | PP | 3
| Online PSC |  | https://podminky.urs.cz/item/CS_URS_2026_01/966007123 | [14 empty] | Online PSC | 3
| VV |  | 7,59*0,5 |  | 3.795 | [12 empty] | VV | 3 | 2 | True | 0 | ROZPOCET
| VV |  | 16+1,7 |  | 17.7 | [12 empty] | VV | 3 | 2 | True | 0 | ROZPOCET
| VV |  | Součet |  | 21.495 | [12 empty] | VV | 3 | 4 | True | 1 | ROZPOCET
240 | K | 966071721 | Bourání sloupků a vzpěr plotových ocelových do 2,5 m odřezáním | kus | 67 |  | 0 | CS ÚRS 2026 01 |  | základní |  | 0 | 0 | 0 | 0.008 | 0.536 | 4 | K | 3 |  |  |  | ROZPOCET | 0 | 0 | 0 | 0 | 0 | 1 | 0 | 4 | -1906289399
| PP |  | Bourání plotových sloupků a vzpěr ocelových trubkových nebo profilovaných výšky do 2,50 m odřezáním | [14 empty] | PP | 3
| Online PSC |  | https://podminky.urs.cz/item/CS_URS_2026_01/966071721 | [14 empty] | Online PSC | 3
| VV |  | 67 |  | 67 | [12 empty] | VV | 3 | 2 | True | 1 | ROZPOCET
241 | K | 966072811 | Rozebrání rámového oplocení na ocelové sloupky v přes 1 do 2 m | m | 132.3 |  | 0 | CS ÚRS 2026 01 |  | základní |  | 0 | 0 | 0 | 0.00925 | 1.2238 | 4 | K | 3 |  |  |  | ROZPOCET | 0 | 0 | 0 | 0 | 0 | 1 | 0 | 4 | -1307742658
| PP |  | Rozebrání oplocení z dílců rámových na ocelové sloupky, výšky přes 1 do 2 m | [14 empty] | PP | 3
| Online PSC |  | https://podminky.urs.cz/item/CS_URS_2026_01/966072811 | [14 empty] | Online PSC | 3
| VV |  | 131,7+0,6 |  | 132.3 | [12 empty] | VV | 3 | 2 | True | 1 | ROZPOCET
242 | K | 966003818 | Rozebrání oplocení s příčníky a ocelovými sloupky z prken a latí | m | 0.7 |  | 0 | CS ÚRS 2026 01 |  | základní |  | 0 | 0 | 0 | 0.06 | 0.042 | 4 | K | 3 |  |  |  | ROZPOCET | 0 | 0 | 0 | 0 | 0 | 1 | 0 | 4 | 1054575593
| PP |  | Rozebrání dřevěného oplocení se sloupky osové vzdálenosti do 4,00 m, výšky do 2,50 m, osazených do hloubky 1,00 m s příčníky a ocelovými sloupky z prken a latí | [14 empty] | PP | 3
| Online PSC |  | https://podminky.urs.cz/item/CS_URS_2026_01/966003818 | [14 empty] | Online PSC | 3
| VV |  | 0,7 |  | 0.7 | [12 empty] | VV | 3 | 2 | True | 1 | ROZPOCET
243 | K | 966072820 | Rozebrání oplocení z vlnitého nebo profilového plechu hmotnosti do 30 kg | m | 2 |  | 0 | CS ÚRS 2026 01 |  | základní |  | 0 | 0 | 0 | 0.0254 | 0.0508 | 4 | K | 3 |  |  |  | ROZPOCET | 0 | 0 | 0 | 0 | 0 | 1 | 0 | 4 | 1877009549
| PP |  | Rozebrání oplocení z dílců plechových vlnitých nebo profilovaných, hmotnosti 1 m oplocení do 30 kg | [14 empty] | PP | 3
| Online PSC |  | https://podminky.urs.cz/item/CS_URS_2026_01/966072820 | [14 empty] | Online PSC | 3
| VV |  | 2 |  | 2 | [12 empty] | VV | 3 | 2 | True | 1 | ROZPOCET
244 | K | 966073810 | Rozebrání vrat a vrátek k oplocení pl do 2 m2 | kus | 1 |  | 0 | CS ÚRS 2026 01 |  | základní |  | 0 | 0 | 0 | 0.192 | 0.192 | 4 | K | 3 |  |  |  | ROZPOCET | 0 | 0 | 0 | 0 | 0 | 1 | 0 | 4 | 1672707222
| PP |  | Rozebrání vrat a vrátek k oplocení plochy jednotlivě do 2 m2 | [14 empty] | PP | 3
| Online PSC |  | https://podminky.urs.cz/item/CS_URS_2026_01/966073810 | [14 empty] | Online PSC | 3
| VV |  | 1 |  | 1 | [12 empty] | VV | 3 | 2 | True | 1 | ROZPOCET
245 | K | 966073811 | Rozebrání vrat a vrátek k oplocení pl přes 2 do 6 m2 | kus | 2 |  | 0 | CS ÚRS 2026 01 |  | základní |  | 0 | 0 | 0 | 0.21 | 0.42 | 4 | K | 3 |  |  |  | ROZPOCET | 0 | 0 | 0 | 0 | 0 | 1 | 0 | 4 | 428466175
| PP |  | Rozebrání vrat a vrátek k oplocení plochy jednotlivě přes 2 do 6 m2 | [14 empty] | PP | 3
| Online PSC |  | https://podminky.urs.cz/item/CS_URS_2026_01/966073811 | [14 empty] | Online PSC | 3
| VV |  | 1+1 |  | 2 | [12 empty] | VV | 3 | 2 | True | 1 | ROZPOCET
246 | K | 966073812 | Rozebrání vrat a vrátek k oplocení pl přes 6 do 10 m2 | kus | 1 |  | 0 | CS ÚRS 2026 01 |  | základní |  | 0 | 0 | 0 | 0.285 | 0.285 | 4 | K | 3 |  |  |  | ROZPOCET | 0 | 0 | 0 | 0 | 0 | 1 | 0 | 4 | 843610203
| PP |  | Rozebrání vrat a vrátek k oplocení plochy jednotlivě přes 6 do 10 m2 | [14 empty] | PP | 3
| Online PSC |  | https://podminky.urs.cz/item/CS_URS_2026_01/966073812 | [14 empty] | Online PSC | 3
| VV |  | 1 |  | 1 | [12 empty] | VV | 3 | 2 | True | 1 | ROZPOCET
| D | 997 | Přesun sutě |  |  |  | 0 |  |  |  |  | 0 |  | 0 |  | 0 | 1 | D | 1 |  |  |  | ROZPOCET | [6 empty] | 0
247 | K | 997221551 | Vodorovná doprava suti ze sypkých materiálů do 1 km | t | 591.659 |  | 0 | CS ÚRS 2026 01 |  | základní |  | 0 | 0 | 0 | 0 | 0 | 4 | K | 2 |  |  |  | ROZPOCET | 0 | 0 | 0 | 0 | 0 | 1 | 0 | 4 | 1862592974
| PP |  | Vodorovná doprava suti bez naložení, ale se složením a s hrubým urovnáním ze sypkých materiálů, na vzdálenost do 1 km | [14 empty] | PP | 2
| Online PSC |  | https://podminky.urs.cz/item/CS_URS_2026_01/997221551 | [14 empty] | Online PSC | 2
| VV |  | "podklad na recyklační skládku" 356,613+56,344 |  | 412.957 | [12 empty] | VV | 2 | 2 | True | 0 | ROZPOCET
| VV |  | "frézink na recyklační skládku" 596,93*0,115 |  | 68.647 | [12 empty] | VV | 2 | 2 | True | 0 | ROZPOCET
| VV |  | "frézink na recyklační skládku" 596,93*0,115 |  | 68.647 | [12 empty] | VV | 2 | 2 | True | 0 | ROZPOCET
| VV |  | "frézink na recyklační skládku" 40,531+0,877 |  | 41.408 | [12 empty] | VV | 2 | 2 | True | 0 | ROZPOCET
| VV |  | Součet |  | 591.659 | [12 empty] | VV | 2 | 4 | True | 1 | ROZPOCET
248 | K | 997221559 | Příplatek ZKD 1 km u vodorovné dopravy suti ze sypkých materiálů | t | 5324.931 |  | 0 | CS ÚRS 2026 01 |  | základní |  | 0 | 0 | 0 | 0 | 0 | 4 | K | 2 |  |  |  | ROZPOCET | 0 | 0 | 0 | 0 | 0 | 1 | 0 | 4 | -2121278700
| PP |  | Vodorovná doprava suti bez naložení, ale se složením a s hrubým urovnáním ze sypkých materiálů, na vzdálenost Příplatek k ceně za každý další započatý 1 km přes 1 km | [14 empty] | PP | 2
| Online PSC |  | https://podminky.urs.cz/item/CS_URS_2026_01/997221559 | [14 empty] | Online PSC | 2
| P |  | Poznámka k položce: vzdálenost odvozu je pouze orientační, určí uchazeč | [14 empty] | P | 2
| VV |  | "podklad na recyklační skládku" (356,613+56,344)*9 |  | 3716.613 | [12 empty] | VV | 2 | 2 | True | 0 | ROZPOCET
| VV |  | "frézink na recyklační skládku" (596,93*0,115)*9 |  | 617.823 | [12 empty] | VV | 2 | 2 | True | 0 | ROZPOCET
| VV |  | "frézink na recyklační skládku" (596,93*0,115)*9 |  | 617.823 | [12 empty] | VV | 2 | 2 | True | 0 | ROZPOCET
| VV |  | "frézink na recyklační skládku" (40,531+0,877)*9 |  | 372.672 | [12 empty] | VV | 2 | 2 | True | 0 | ROZPOCET
| VV |  | Součet |  | 5324.931 | [12 empty] | VV | 2 | 4 | True | 1 | ROZPOCET
249 | K | 997221561 | Vodorovná doprava suti z kusových materiálů do 1 km | t | 3845.495 |  | 0 | CS ÚRS 2026 01 |  | základní |  | 0 | 0 | 0 | 0 | 0 | 4 | K | 2 |  |  |  | ROZPOCET | 0 | 0 | 0 | 0 | 0 | 1 | 0 | 4 | 648865500
| PP |  | Vodorovná doprava suti bez naložení, ale se složením a s hrubým urovnáním z kusových materiálů, na vzdálenost do 1 km | [14 empty] | PP | 2
| Online PSC |  | https://podminky.urs.cz/item/CS_URS_2026_01/997221561 | [14 empty] | Online PSC | 2
| VV |  | "beton na recyklační skládku" 5,474+15,5+7,2+1,8+215,628+18,545+9,307+25,477+187,319+1,19+0,482+0,174+1,015+1,558+0,536+1,224 |  | 492.429 | [12 empty] | VV | 2 | 2 | True | 0 | ROZPOCET
| VV |  | (1229,72-67,03)*0,26+(127,26-25,93)*0,295 |  | 332.192 | [12 empty] | VV | 2 | 2 | True | 0 | ROZPOCET
| VV |  | Mezisoučet |  | 824.621 | [12 empty] | VV | 2 | 3 | True | 0 | ROZPOCET
| VV |  | "kostky na recyklační skládku" 1441,715 |  | 1441.715 | [12 empty] | VV | 2 | 2 | True | 0 | ROZPOCET
| VV |  | "asfalt na recyklační skládku" 3715,76*0,098 |  | 364.144 | [12 empty] | VV | 2 | 2 | True | 0 | ROZPOCET
| VV |  | "asfalt na recyklační skládku" 7431,52*0,098 |  | 728.289 | [12 empty] | VV | 2 | 2 | True | 0 | ROZPOCET
| VV |  | "asfalt na recyklační skládku" 3715,76*0,098+6,786 |  | 370.93 | [12 empty] | VV | 2 | 2 | True | 0 | ROZPOCET
| VV |  | "ŽB na recyklační skládku" 106,368+2,225+5,029 |  | 113.622 | [12 empty] | VV | 2 | 2 | True | 0 | ROZPOCET
| VV |  | "plast na trvalou skládku" 1,184 |  | 1.184 | [12 empty] | VV | 2 | 2 | True | 0 | ROZPOCET
| VV |  | "ostatní, kov, bez poplatku" 0,042+0,051+0,192+0,42+0,285 |  | 0.99 | [12 empty] | VV | 2 | 2 | True | 0 | ROZPOCET
| VV |  | Součet |  | 3845.495 | [12 empty] | VV | 2 | 4 | True | 1 | ROZPOCET
250 | K | 997221569 | Příplatek ZKD 1 km u vodorovné dopravy suti z kusových materiálů | t | 34621.301 |  | 0 | CS ÚRS 2026 01 |  | základní |  | 0 | 0 | 0 | 0 | 0 | 4 | K | 2 |  |  |  | ROZPOCET | 0 | 0 | 0 | 0 | 0 | 1 | 0 | 4 | 872299045
| PP |  | Vodorovná doprava suti bez naložení, ale se složením a s hrubým urovnáním z kusových materiálů, na vzdálenost Příplatek k ceně za každý další započatý 1 km přes 1 km | [14 empty] | PP | 2
| Online PSC |  | https://podminky.urs.cz/item/CS_URS_2026_01/997221569 | [14 empty] | Online PSC | 2
| P |  | Poznámka k položce: vzdálenost odvozu je pouze orientační, určí uchazeč | [14 empty] | P | 2
| VV |  | "beton na recyklační skládku" (5,474+15,5+7,2+1,8+215,628+18,545+9,307+25,477+187,319+1,19+0,482+0,174+1,015+1,558+0,536+1,224)*9 |  | 4431.861 | [12 empty] | VV | 2 | 2 | True | 0 | ROZPOCET
| VV |  | ((1229,72-67,03)*0,26+(127,26-25,93)*0,295)*9 |  | 2989.726 | [12 empty] | VV | 2 | 2 | True | 0 | ROZPOCET
| VV |  | Mezisoučet |  | 7421.587 | [12 empty] | VV | 2 | 3 | True | 0 | ROZPOCET
| VV |  | "kostky na recyklační skládku" 1441,715*9 |  | 12975.435 | [12 empty] | VV | 2 | 2 | True | 0 | ROZPOCET
| VV |  | "asfalt na recyklační skládku" (3715,76*0,098)*9 |  | 3277.3 | [12 empty] | VV | 2 | 2 | True | 0 | ROZPOCET
| VV |  | "asfalt na recyklační skládku" (7431,52*0,098)*9 |  | 6554.601 | [12 empty] | VV | 2 | 2 | True | 0 | ROZPOCET
| VV |  | "asfalt na recyklační skládku" (3715,76*0,098+6,786)*9 |  | 3338.374 | [12 empty] | VV | 2 | 2 | True | 0 | ROZPOCET
| VV |  | "ŽB na recyklační skládku" (106,368+2,225+5,029)*9 |  | 1022.598 | [12 empty] | VV | 2 | 2 | True | 0 | ROZPOCET
| VV |  | "plast na trvalou skládku" 1,184*19 |  | 22.496 | [12 empty] | VV | 2 | 2 | True | 0 | ROZPOCET
| VV |  | "ostatní, kov, bez poplatku" (0,042+0,051+0,192+0,42+0,285)*9 |  | 8.91 | [12 empty] | VV | 2 | 2 | True | 0 | ROZPOCET
| VV |  | Součet |  | 34621.301 | [12 empty] | VV | 2 | 4 | True | 1 | ROZPOCET
251 | K | 997013813 | Poplatek za uložení na skládce (skládkovné) stavebního odpadu z plastických hmot kód odpadu 17 02 03 | t | 1.184 |  | 0 | CS ÚRS 2026 01 |  | základní |  | 0 | 0 | 0 | 0 | 0 | 4 | K | 2 |  |  |  | ROZPOCET | 0 | 0 | 0 | 0 | 0 | 1 | 0 | 4 | -1070742826
| PP |  | Poplatek za uložení stavebního odpadu na skládce (skládkovné) z plastických hmot zatříděného do Katalogu odpadů pod kódem 17 02 03 | [14 empty] | PP | 2
| Online PSC |  | https://podminky.urs.cz/item/CS_URS_2026_01/997013813 | [14 empty] | Online PSC | 2
| VV |  | 1,184 |  | 1.184 | [12 empty] | VV | 2 | 2 | True | 1 | ROZPOCET
252 | K | 997221861 | Poplatek za předání recyklačnímu zařízení stavebního odpadu z prostého betonu kód odpadu 17 01 01 | t | 824.621 |  | 0 | CS ÚRS 2026 01 |  | základní |  | 0 | 0 | 0 | 0 | 0 | 4 | K | 2 |  |  |  | ROZPOCET | 0 | 0 | 0 | 0 | 0 | 1 | 0 | 4 | -1430788077
| PP |  | Poplatek za předání stavebního odpadu recyklačnímu zařízení z prostého betonu zatříděného do Katalogu odpadů pod kódem 17 01 01 | [14 empty] | PP | 2
| Online PSC |  | https://podminky.urs.cz/item/CS_URS_2026_01/997221861 | [14 empty] | Online PSC | 2
| VV |  | "beton na recyklační skládku" 5,474+15,5+7,2+1,8+215,628+18,545+9,307+25,477+187,319+1,19+0,482+0,174+1,015+1,558+0,536+1,224 |  | 492.429 | [12 empty] | VV | 2 | 2 | True | 0 | ROZPOCET
| VV |  | (1229,72-67,03)*0,26+(127,26-25,93)*0,295 |  | 332.192 | [12 empty] | VV | 2 | 2 | True | 0 | ROZPOCET
| VV |  | Součet |  | 824.621 | [12 empty] | VV | 2 | 4 | True | 1 | ROZPOCET
253 | K | 997221862 | Poplatek za předání recyklačnímu zařízení stavebního odpadu z armovaného betonu kód odpadu 17 01 01 | t | 113.622 |  | 0 | CS ÚRS 2026 01 |  | základní |  | 0 | 0 | 0 | 0 | 0 | 4 | K | 2 |  |  |  | ROZPOCET | 0 | 0 | 0 | 0 | 0 | 1 | 0 | 4 | 1483037052
| PP |  | Poplatek za předání stavebního odpadu recyklačnímu zařízení z armovaného betonu zatříděného do Katalogu odpadů pod kódem 17 01 01 | [14 empty] | PP | 2
| Online PSC |  | https://podminky.urs.cz/item/CS_URS_2026_01/997221862 | [14 empty] | Online PSC | 2
| VV |  | 106,368+2,225+5,029 |  | 113.622 | [12 empty] | VV | 2 | 2 | True | 1 | ROZPOCET
254 | K | 997221873 | Poplatek za předání recyklačnímu zařízení zeminy a kamení kód odpadu 17 05 04 | t | 1854.672 |  | 0 | CS ÚRS 2026 01 |  | základní |  | 0 | 0 | 0 | 0 | 0 | 4 | K | 2 |  |  |  | ROZPOCET | 0 | 0 | 0 | 0 | 0 | 1 | 0 | 4 | 1725515198
| PP |  | Poplatek za předání stavebního odpadu recyklačnímu zařízení zeminy a kamení zatříděného do Katalogu odpadů pod kódem 17 05 04 | [14 empty] | PP | 2
| Online PSC |  | https://podminky.urs.cz/item/CS_URS_2026_01/997221873 | [14 empty] | Online PSC | 2
| VV |  | 356,613+56,344 |  | 412.957 | [12 empty] | VV | 2 | 2 | True | 0 | ROZPOCET
| VV |  | 1441,715 |  | 1441.715 | [12 empty] | VV | 2 | 2 | True | 0 | ROZPOCET
| VV |  | Součet |  | 1854.672 | [12 empty] | VV | 2 | 4 | True | 1 | ROZPOCET
255 | K | 997221875 | Poplatek za předání recyklačnímu zařízení stavebního odpadu asfaltového bez obsahu dehtu kód odpadu 17 03 02 | t | 1642.065 |  | 0 | CS ÚRS 2026 01 |  | základní |  | 0 | 0 | 0 | 0 | 0 | 4 | K | 2 |  |  |  | ROZPOCET | 0 | 0 | 0 | 0 | 0 | 1 | 0 | 4 | 665990294
| PP |  | Poplatek za předání stavebního odpadu recyklačnímu zařízení asfaltového bez obsahu dehtu zatříděného do Katalogu odpadů pod kódem 17 03 02 | [14 empty] | PP | 2
| Online PSC |  | https://podminky.urs.cz/item/CS_URS_2026_01/997221875 | [14 empty] | Online PSC | 2
| VV |  | "frézink na recyklační skládku" 596,93*0,115 |  | 68.647 | [12 empty] | VV | 2 | 2 | True | 0 | ROZPOCET
| VV |  | "asfalt na recyklační skládku" 3715,76*0,098 |  | 364.144 | [12 empty] | VV | 2 | 2 | True | 0 | ROZPOCET
| VV |  | Mezisoučet |  | 432.791 | [12 empty] | VV | 2 | 3 | True | 0 | ROZPOCET
| VV |  | "frézink na recyklační skládku" 596,93*0,115 |  | 68.647 | [12 empty] | VV | 2 | 2 | True | 0 | ROZPOCET
| VV |  | "frézink na recyklační skládku" 40,531+0,877 |  | 41.408 | [12 empty] | VV | 2 | 2 | True | 0 | ROZPOCET
| VV |  | "asfalt na trvalou skládku" 7431,52*0,098 |  | 728.289 | [12 empty] | VV | 2 | 2 | True | 0 | ROZPOCET
| VV |  | "asfalt na trvalou skládku" 3715,76*0,098+6,786 |  | 370.93 | [12 empty] | VV | 2 | 2 | True | 0 | ROZPOCET
| VV |  | Mezisoučet |  | 1209.274 | [12 empty] | VV | 2 | 3 | True | 0 | ROZPOCET
| VV |  | Součet |  | 1642.065 | [12 empty] | VV | 2 | 4 | True | 1 | ROZPOCET
| D | 998 | Přesun hmot |  |  |  | 0 |  |  |  |  | 0 |  | 0 |  | 0 | 1 | D | 1 |  |  |  | ROZPOCET | [6 empty] | 0
256 | K | 998223011 | Přesun hmot pro pozemní komunikace s krytem dlážděným | t | 2559.678 |  | 0 | CS ÚRS 2026 01 |  | základní |  | 0 | 0 | 0 | 0 | 0 | 4 | K | 2 |  |  |  | ROZPOCET | 0 | 0 | 0 | 0 | 0 | 1 | 0 | 4 | 1079827011
| PP |  | Přesun hmot pro pozemní komunikace s krytem dlážděným dopravní vzdálenost do 200 m jakékoliv délky objektu | [14 empty] | PP | 2
| Online PSC |  | https://podminky.urs.cz/item/CS_URS_2026_01/998223011 | [14 empty] | Online PSC | 2
| D | PSV | Práce a dodávky PSV |  |  |  | 0 |  |  |  |  | 0 |  | 0.63221 |  | 0 | 2 | D | 0 |  |  |  | ROZPOCET | [6 empty] | 0
| D | 711 | Izolace proti vodě, vlhkosti a plynům |  |  |  | 0 |  |  |  |  | 0 |  | 0.18933 |  | 0 | 2 | D | 1 |  |  |  | ROZPOCET | [6 empty] | 0
257 | K | 711161212 | Izolace proti zemní vlhkosti nopovou fólií svislá, výška nopu 8,0 mm, tl do 0,6 mm | m2 | 220.882 |  | 0 | CS ÚRS 2026 01 |  | základní |  | 0 | 0.0004 | 0.088353 | 0 | 0 | 16 | K | 2 |  |  |  | ROZPOCET | 0 | 0 | 0 | 0 | 0 | 1 | 0 | 16 | -74527227
| PP |  | Izolace proti zemní vlhkosti a beztlakové vodě nopovými fóliemi na ploše svislé S vrstva ochranná, odvětrávací a drenážní výška nopu 8,0 mm, tl. fólie do 0,6 mm | [14 empty] | PP | 2
| Online PSC |  | https://podminky.urs.cz/item/CS_URS_2026_01/711161212 | [14 empty] | Online PSC | 2
| VV |  | (51,84+579,25)*0,35 |  | 220.882 | [12 empty] | VV | 2 | 2 | True | 0 | ROZPOCET
| VV |  | Součet |  | 220.882 | [12 empty] | VV | 2 | 4 | True | 1 | ROZPOCET
258 | K | 711161383 | Izolace proti zemní vlhkosti nopovou fólií ukončení horní lištou | m | 631.09 |  | 0 | CS ÚRS 2026 01 |  | základní |  | 0 | 0.00016 | 0.10097 | 0 | 0 | 16 | K | 2 |  |  |  | ROZPOCET | 0 | 0 | 0 | 0 | 0 | 1 | 0 | 16 | 1601252452
| PP |  | Izolace proti zemní vlhkosti a beztlakové vodě nopovými fóliemi ostatní ukončení izolace lištou | [14 empty] | PP | 2
| Online PSC |  | https://podminky.urs.cz/item/CS_URS_2026_01/711161383 | [14 empty] | Online PSC | 2
| VV |  | 51,84+579,25 |  | 631.09 | [12 empty] | VV | 2 | 2 | True | 0 | ROZPOCET
| VV |  | Součet |  | 631.09 | [12 empty] | VV | 2 | 4 | True | 1 | ROZPOCET
259 | K | 998711101 | Přesun hmot tonážní pro izolace proti vodě, vlhkosti a plynům v objektech v do 6 m | t | 0.189 |  | 0 | CS ÚRS 2026 01 |  | základní |  | 0 | 0 | 0 | 0 | 0 | 16 | K | 2 |  |  |  | ROZPOCET | 0 | 0 | 0 | 0 | 0 | 1 | 0 | 16 | 22755902
| PP |  | Přesun hmot pro izolace proti vodě, vlhkosti a plynům stanovený z hmotnosti přesunovaného materiálu vodorovná dopravní vzdálenost do 50 m základní v objektech výšky do 6 m | [14 empty] | PP | 2
| Online PSC |  | https://podminky.urs.cz/item/CS_URS_2026_01/998711101 | [14 empty] | Online PSC | 2
| D | 767 | Konstrukce zámečnické |  |  |  | 0 |  |  |  |  | 0 |  | 0.44288 |  | 0 | 2 | D | 1 |  |  |  | ROZPOCET | [6 empty] | 0
260 | K | 767995113 | Montáž atypických zámečnických konstrukcí hmotnosti přes 10 do 20 kg | kg | 381.362 |  | 0 | CS ÚRS 2026 01 |  | základní |  | 0 | 6e-05 | 0.022882 | 0 | 0 | 16 | K | 2 |  |  |  | ROZPOCET | 0 | 0 | 0 | 0 | 0 | 1 | 0 | 16 | -1163336602
| PP |  | Montáž ostatních atypických zámečnických konstrukcí hmotnosti přes 10 do 20 kg | [14 empty] | PP | 2
| Online PSC |  | https://podminky.urs.cz/item/CS_URS_2026_01/767995113 | [14 empty] | Online PSC | 2
| VV |  | 42,8*8,4 |  | 359.52 | [12 empty] | VV | 2 | 2 | True | 0 | ROZPOCET
| VV |  | 59*0,6*0,617 |  | 21.842 | [12 empty] | VV | 2 | 2 | True | 0 | ROZPOCET
| VV |  | Součet |  | 381.362 | [12 empty] | VV | 2 | 4 | True | 1 | ROZPOCET
261 | M | 13021012 | tyč ocelová kruhová žebírková DIN 488 jakost B500B (10 505) výztuž do betonu D 10mm | t | 0.024 |  | 0 | CS ÚRS 2026 01 |  | základní |  | 0 | 1 | 0.024 | 0 | 0 | 32 | M | 2 |  |  |  | ROZPOCET | 0 | 0 | 0 | 0 | 0 | 1 | 0 | 16 | 1639729035
| PP |  | tyč ocelová kruhová žebírková DIN 488 jakost B500B (10 505) výztuž do betonu D 10mm | [14 empty] | PP | 2
| P |  | Poznámka k položce: 0,617 kg/m | [14 empty] | P | 2
| VV |  | "délka 600 mm" | [14 empty] | VV | 2 | 1 | True | 0 | ROZPOCET
| VV |  | 59*0,6*0,617/1000 |  | 0.022 | [12 empty] | VV | 2 | 2 | True | 0 | ROZPOCET
| VV |  | Součet |  | 0.022 | [12 empty] | VV | 2 | 4 | True | 1 | ROZPOCET
| VV |  | 0,022*1,1 'Přepočtené koeficientem množství |  | 0.024 | [12 empty] | VV | 2 | 2 | False | 1 | ROZPOCET
262 | M | 13010282.x | tyč ocelová plochá jakost S235JR (11 375) 200x5mm | t | 0.396 |  | 0 |  |  | základní |  | 0 | 1 | 0.396 | 0 | 0 | 32 | M | 2 |  |  |  | ROZPOCET | 0 | 0 | 0 | 0 | 0 | 1 | 0 | 16 | 2095518419
| PP |  | tyč ocelová plochá jakost S235JR (11 375) 200x5mm | [14 empty] | PP | 2
| P |  | Poznámka k položce: 8,4 kg/m | [14 empty] | P | 2
| VV |  | 42,8*8,4/1000 |  | 0.36 | [12 empty] | VV | 2 | 2 | True | 1 | ROZPOCET
| VV |  | 0,36*1,1 'Přepočtené koeficientem množství |  | 0.396 | [12 empty] | VV | 2 | 2 | False | 1 | ROZPOCET
263 | K | 998767101 | Přesun hmot tonážní pro zámečnické konstrukce v objektech v do 6 m | t | 0.443 |  | 0 | CS ÚRS 2026 01 |  | základní |  | 0 | 0 | 0 | 0 | 0 | 16 | K | 2 |  |  |  | ROZPOCET | 0 | 0 | 0 | 0 | 0 | 1 | 0 | 16 | -1388613709
| PP |  | Přesun hmot pro zámečnické konstrukce stanovený z hmotnosti přesunovaného materiálu vodorovná dopravní vzdálenost do 50 m základní v objektech výšky do 6 m | [14 empty] | PP | 2
| Online PSC |  | https://podminky.urs.cz/item/CS_URS_2026_01/998767101 | [14 empty] | Online PSC | 2
| D | M | Práce a dodávky M |  |  |  | 0 |  |  |  |  | 0 |  | 0.48408 |  | 0 | 3 | D | 0 |  |  |  | ROZPOCET | [6 empty] | 0
| D | 46-M | Zemní práce při extr.mont.pracích |  |  |  | 0 |  |  |  |  | 0 |  | 0.48408 |  | 0 | 3 | D | 1 |  |  |  | ROZPOCET | [6 empty] | 0
264 | K | 460161142 | Hloubení kabelových rýh ručně š 35 cm hl 50 cm v hornině tř I skupiny 3 | m | 541.84 |  | 0 | CS ÚRS 2026 01 |  | základní |  | 0 | 0 | 0 | 0 | 0 | 64 | K | 2 |  |  |  | ROZPOCET | 0 | 0 | 0 | 0 | 0 | 1 | 0 | 64 | 806385049
| PP |  | Hloubení kabelových rýh ručně včetně urovnání dna s přemístěním výkopku do vzdálenosti 3 m od okraje jámy nebo s naložením na dopravní prostředek šířky 35 cm hloubky 50 cm v hornině třídy těžitelnosti I skupiny 3 | [14 empty] | PP | 2
| Online PSC |  | https://podminky.urs.cz/item/CS_URS_2026_01/460161142 | [14 empty] | Online PSC | 2
| VV |  | 5,4+536,44 |  | 541.84 | [12 empty] | VV | 2 | 2 | True | 0 | ROZPOCET
| VV |  | Součet |  | 541.84 | [12 empty] | VV | 2 | 4 | True | 1 | ROZPOCET
265 | K | 460341113 | Vodorovné přemístění horniny jakékoliv třídy dopravními prostředky při elektromontážích přes 500 do 1000 m | m3 | 60 |  | 0 | CS ÚRS 2026 01 |  | základní |  | 0 | 0 | 0 | 0 | 0 | 64 | K | 2 |  |  |  | ROZPOCET | 0 | 0 | 0 | 0 | 0 | 1 | 0 | 64 | -1754466330
| PP |  | Vodorovné přemístění (odvoz) horniny dopravními prostředky včetně složení, bez naložení a rozprostření jakékoliv třídy, na vzdálenost přes 500 do 1000 m | [14 empty] | PP | 2
| Online PSC |  | https://podminky.urs.cz/item/CS_URS_2026_01/460341113 | [14 empty] | Online PSC | 2
| VV |  | 60 |  | 60 | [12 empty] | VV | 2 | 2 | True | 0 | ROZPOCET
| VV |  | Součet |  | 60 | [12 empty] | VV | 2 | 4 | True | 1 | ROZPOCET
266 | K | 460341121 | Příplatek k vodorovnému přemístění horniny dopravními prostředky při elektromontážích za každých dalších i započatých 1000 m | m3 | 540 |  | 0 | CS ÚRS 2026 01 |  | základní |  | 0 | 0 | 0 | 0 | 0 | 64 | K | 2 |  |  |  | ROZPOCET | 0 | 0 | 0 | 0 | 0 | 1 | 0 | 64 | -1589165471
| PP |  | Vodorovné přemístění (odvoz) horniny dopravními prostředky včetně složení, bez naložení a rozprostření jakékoliv třídy, na vzdálenost Příplatek k ceně -1113 za každých dalších i započatých 1000 m | [14 empty] | PP | 2
| Online PSC |  | https://podminky.urs.cz/item/CS_URS_2026_01/460341121 | [14 empty] | Online PSC | 2
| VV |  | 60*9 |  | 540 | [12 empty] | VV | 2 | 2 | True | 0 | ROZPOCET
| VV |  | Součet |  | 540 | [12 empty] | VV | 2 | 4 | True | 1 | ROZPOCET
267 | K | 460361121 | Poplatek za předání recyklačnímu zařízení zeminy a kamení kód odpadu 17 05 04 | t | 108 |  | 0 | CS ÚRS 2026 01 |  | základní |  | 0 | 0 | 0 | 0 | 0 | 64 | K | 2 |  |  |  | ROZPOCET | 0 | 0 | 0 | 0 | 0 | 1 | 0 | 64 | 780095984
| PP |  | Poplatek za předání zeminy a kamení recyklačnímu zařízení zatříděné do Katalogu odpadů pod kódem 17 05 04 | [14 empty] | PP | 2
| Online PSC |  | https://podminky.urs.cz/item/CS_URS_2026_01/460361121 | [14 empty] | Online PSC | 2
| VV |  | 60 |  | 60 | [12 empty] | VV | 2 | 2 | True | 0 | ROZPOCET
| VV |  | Součet |  | 60 | [12 empty] | VV | 2 | 4 | True | 1 | ROZPOCET
| VV |  | 60*1,8 'Přepočtené koeficientem množství |  | 108 | [12 empty] | VV | 2 | 2 | False | 1 | ROZPOCET
268 | K | 460431152 | Zásyp kabelových rýh ručně se zhutněním š 35 cm hl 50 cm z horniny tř I skupiny 3 | m | 541.84 |  | 0 | CS ÚRS 2026 01 |  | základní |  | 0 | 0 | 0 | 0 | 0 | 64 | K | 2 |  |  |  | ROZPOCET | 0 | 0 | 0 | 0 | 0 | 1 | 0 | 64 | -800500294
| PP |  | Zásyp kabelových rýh ručně s přemístění sypaniny ze vzdálenosti do 10 m, s uložením výkopku ve vrstvách včetně zhutnění a úpravy povrchu šířky 35 cm hloubky 50 cm z hornině třídy těžitelnosti I skupiny 3 | [14 empty] | PP | 2
| Online PSC |  | https://podminky.urs.cz/item/CS_URS_2026_01/460431152 | [14 empty] | Online PSC | 2
| VV |  | 5,4+536,44 |  | 541.84 | [12 empty] | VV | 2 | 2 | True | 1 | ROZPOCET
269 | K | 460661112 | Kabelové lože z písku pro kabely nn bez zakrytí š lože přes 35 do 50 cm | m | 541.84 |  | 0 | CS ÚRS 2026 01 |  | základní |  | 0 | 0 | 0 | 0 | 0 | 64 | K | 2 |  |  |  | ROZPOCET | 0 | 0 | 0 | 0 | 0 | 1 | 0 | 64 | -1589319111
| PP |  | Kabelové lože z písku včetně podsypu, zhutnění a urovnání povrchu pro kabely nn bez zakrytí, šířky přes 35 do 50 cm | [14 empty] | PP | 2
| Online PSC |  | https://podminky.urs.cz/item/CS_URS_2026_01/460661112 | [14 empty] | Online PSC | 2
| VV |  | 5,4+536,44 |  | 541.84 | [12 empty] | VV | 2 | 2 | True | 0 | ROZPOCET
| VV |  | Součet |  | 541.84 | [12 empty] | VV | 2 | 4 | True | 1 | ROZPOCET
270 | K | 460671113 | Výstražná fólie pro krytí kabelů šířky přes 25 do 35 cm | m | 541.84 |  | 0 | CS ÚRS 2026 01 |  | základní |  | 0 | 9e-05 | 0.048766 | 0 | 0 | 64 | K | 2 |  |  |  | ROZPOCET | 0 | 0 | 0 | 0 | 0 | 1 | 0 | 64 | 276404169
| PP |  | Výstražné prvky pro krytí kabelů včetně vyrovnání povrchu rýhy, rozvinutí a uložení fólie, šířky přes 25 do 35 cm | [14 empty] | PP | 2
| Online PSC |  | https://podminky.urs.cz/item/CS_URS_2026_01/460671113 | [14 empty] | Online PSC | 2
| VV |  | 5,4+536,44 |  | 541.84 | [12 empty] | VV | 2 | 2 | True | 0 | ROZPOCET
| VV |  | Součet |  | 541.84 | [12 empty] | VV | 2 | 4 | True | 1 | ROZPOCET
271 | K | 460791114 | Montáž trubek ochranných plastových uložených volně do rýhy tuhých D přes 90 do 110 mm | m | 541.84 |  | 0 | CS ÚRS 2026 01 |  | základní |  | 0 | 0 | 0 | 0 | 0 | 64 | K | 2 |  |  |  | ROZPOCET | 0 | 0 | 0 | 0 | 0 | 1 | 0 | 64 | -190973441
| PP |  | Montáž trubek ochranných uložených volně do rýhy plastových tuhých, vnitřního průměru přes 90 do 110 mm | [14 empty] | PP | 2
| Online PSC |  | https://podminky.urs.cz/item/CS_URS_2026_01/460791114 | [14 empty] | Online PSC | 2
| VV |  | 5,4+536,44 |  | 541.84 | [12 empty] | VV | 2 | 2 | True | 0 | ROZPOCET
| VV |  | Součet |  | 541.84 | [12 empty] | VV | 2 | 4 | True | 1 | ROZPOCET
272 | M | 34571098 | trubka elektroinstalační dělená (chránička) D 100/110mm, HDPE | m | 558.095 |  | 0 | CS ÚRS 2026 01 |  | základní |  | 0 | 0.00078 | 0.43531 | 0 | 0 | 128 | M | 2 |  |  |  | ROZPOCET | 0 | 0 | 0 | 0 | 0 | 1 | 0 | 128 | -1081266817
| PP |  | trubka elektroinstalační dělená (chránička) D 100/110mm, HDPE | [14 empty] | PP | 2
| VV |  | 5,4+536,44 |  | 541.84 | [12 empty] | VV | 2 | 2 | True | 0 | ROZPOCET
| VV |  | Součet |  | 541.84 | [12 empty] | VV | 2 | 4 | True | 1 | ROZPOCET
| VV |  | 541,84*1,03 'Přepočtené koeficientem množství |  | 558.095 | [12 empty] | VV | 2 | 2 | False | 1 | ROZPOCET
273 | K | 469981111 | Přesun hmot pro pomocné stavební práce při elektromontážích do 1000 m | t | 0.484 |  | 0 | CS ÚRS 2026 01 |  | základní |  | 0 | 0 | 0 | 0 | 0 | 64 | K | 2 |  |  |  | ROZPOCET | 0 | 0 | 0 | 0 | 0 | 1 | 0 | 64 | -143930781
| PP |  | Přesun hmot pro pomocné stavební práce při elektromontážích dopravní vzdálenost do 1000 m | [14 empty] | PP | 2
| Online PSC |  | https://podminky.urs.cz/item/CS_URS_2026_01/469981111 | [14 empty] | Online PSC | 2

## SO 101s - Sanace aktivní ...
{e32e9153-3c9a-4538-a4d1-49a9f733b546}
2
| KRYCÍ LIST SOUPISU PRACÍ | [7 empty] | v --- níže se nacházejí doplnkové a pomocné údaje k sestavám --- v | [8 empty] | False
Stavba:
ROUDNICE NAD LABEM - REKONSTRUKCE ULICE PROKOPOVA
Objekt:
SO 101s - Sanace aktivní zóny a zemní pláně
| KSO: |  | 822 2 |  |  | CC-CZ:
| Místo: |  | Roudnice nad Labem |  |  | Datum: | 9. 3. 2026
| Zadavatel: |  |  |  |  | IČ:
DIČ:
| Účastník: |  |  |  |  | IČ: | Vyplň údaj
|  | Vyplň údaj |  |  |  | DIČ: | Vyplň údaj
| Projektant: |  |  |  |  | IČ:
|  | Projekce dopravní Filip, s.r.o. |  |  |  | DIČ:
| Zpracovatel: |  |  |  |  | IČ:
DIČ:
Poznámka:
| Cena bez DPH | [5 empty] | 0
|  |  | Základ daně |  |  | Sazba daně | Výše daně
| DPH | základní | 0 |  |  | 21% | 0
|  | snížená | 0 |  |  | 12% | 0
|  | zákl. přenesená | 0 |  |  | 21% | 0
|  | sníž. přenesená | 0 |  |  | 12% | 0
|  | nulová | 0 |  |  | 0% | 0
| Cena s DPH |  |  | v | CZK |  | 0
REKAPITULACE ČLENĚNÍ SOUPISU PRACÍ
Stavba:
ROUDNICE NAD LABEM - REKONSTRUKCE ULICE PROKOPOVA
Objekt:
SO 101s - Sanace aktivní zóny a zemní pláně
Místo: |  |  | Roudnice nad Labem |  |  | Datum: | 9. 3. 2026
Zadavatel: | [5 empty] | Projektant: | Projekce dopravní Filip, s.r.o.
Účastník: |  |  | Vyplň údaj |  |  | Zpracovatel:
Kód dílu - Popis | [6 empty] | Cena celkem [CZK]
Náklady stavby celkem | [6 empty] | 0 | [11 empty] | -1
| HSV - Práce a dodávky HSV | [5 empty] | 0
| 1 - Zemní práce | [5 empty] | 0
| 9 - Ostatní konstrukce a práce, bourání | [5 empty] | 0
| 998 - Přesun hmot | [5 empty] | 0
SOUPIS PRACÍ
Stavba:
ROUDNICE NAD LABEM - REKONSTRUKCE ULICE PROKOPOVA
Objekt:
SO 101s - Sanace aktivní zóny a zemní pláně
Místo: |  |  | Roudnice nad Labem |  |  | Datum: | 9. 3. 2026
Zadavatel: | [5 empty] | Projektant: | Projekce dopravní Filip, s.r.o.
Účastník: |  |  | Vyplň údaj |  |  | Zpracovatel:
PČ | Typ | Kód | Popis | MJ | Množství | J.cena [CZK] | Cena celkem [CZK] | Cenová soustava |  | DPH | J. Nh [h] | Nh celkem [h] | J. hmotnost [t] | Hmotnost celkem [t] | J. suť [t] | Suť Celkem [t]
Náklady soupisu celkem | [6 empty] | 0 |  |  |  |  | 0 |  | 3.6823 |  | 0 |  | D | -1 | [10 empty] | 0
| D | HSV | Práce a dodávky HSV |  |  |  | 0 |  |  |  |  | 0 |  | 3.6823 |  | 0 | 1 | D | 0 |  |  |  | ROZPOCET | [6 empty] | 0
| D | 1 | Zemní práce |  |  |  | 0 |  |  |  |  | 0 |  | 0 |  | 0 | 1 | D | 1 |  |  |  | ROZPOCET | [6 empty] | 0
1 | K | 122251106 | Odkopávky a prokopávky nezapažené v hornině třídy těžitelnosti I skupiny 3 objem do 5000 m3 strojně | m3 | 2398.45 |  | 0 | CS ÚRS 2026 01 |  | základní |  | 0 | 0 | 0 | 0 | 0 | 4 | K | 2 |  |  |  | ROZPOCET | 0 | 0 | 0 | 0 | 0 | 1 | 0 | 4 | -446951423
| PP |  | Odkopávky a prokopávky nezapažené strojně v hornině třídy těžitelnosti I skupiny 3 přes 1 000 do 5 000 m3 | [14 empty] | PP | 2
| Online PSC |  | https://podminky.urs.cz/item/CS_URS_2026_01/122251106 | [14 empty] | Online PSC | 2
| VV |  | (65,83+2332,62) |  | 2398.45 | [12 empty] | VV | 2 | 2 | True | 1 | ROZPOCET
2 | K | 162751117 | Vodorovné přemístění přes 9 000 do 10000 m výkopku/sypaniny z horniny třídy těžitelnosti I skupiny 1 až 3 | m3 | 2398.45 |  | 0 | CS ÚRS 2026 01 |  | základní |  | 0 | 0 | 0 | 0 | 0 | 4 | K | 2 |  |  |  | ROZPOCET | 0 | 0 | 0 | 0 | 0 | 1 | 0 | 4 | -757898044
| PP |  | Vodorovné přemístění výkopku nebo sypaniny po suchu na obvyklém dopravním prostředku, bez naložení výkopku, avšak se složením bez rozhrnutí z horniny třídy těžitelnosti I skupiny 1 až 3 na vzdálenost přes 9 000 do 10 000 m | [14 empty] | PP | 2
| Online PSC |  | https://podminky.urs.cz/item/CS_URS_2026_01/162751117 | [14 empty] | Online PSC | 2
| P |  | Poznámka k položce: vzdálenost odvozu je pouze orientační, určí uchazeč | [14 empty] | P | 2
| VV |  | (65,83+2332,62) |  | 2398.45 | [12 empty] | VV | 2 | 2 | True | 1 | ROZPOCET
3 | K | 171151112 | Uložení sypaniny z hornin nesoudržných kamenitých do násypů zhutněných strojně | m3 | 2590.14 |  | 0 | CS ÚRS 2026 01 |  | základní |  | 0 | 0 | 0 | 0 | 0 | 4 | K | 2 |  |  |  | ROZPOCET | 0 | 0 | 0 | 0 | 0 | 1 | 0 | 4 | 1784594773
| PP |  | Uložení sypanin do násypů strojně s rozprostřením sypaniny ve vrstvách a s hrubým urovnáním zhutněných z hornin nesoudržných kamenitých | [14 empty] | PP | 2
| Online PSC |  | https://podminky.urs.cz/item/CS_URS_2026_01/171151112 | [14 empty] | Online PSC | 2
| VV |  | "do aktivní zóny" 348,25+2241,89 |  | 2590.14 | [12 empty] | VV | 2 | 2 | True | 1 | ROZPOCET
4 | M | 58344197 | štěrkodrť frakce 0/63 | t | 5957.322 |  | 0 | CS ÚRS 2026 01 |  | základní |  | 0 | 0 | 0 | 0 | 0 | 8 | M | 2 |  |  |  | ROZPOCET | 0 | 0 | 0 | 0 | 0 | 1 | 0 | 4 | -1133632502
| PP |  | štěrkodrť frakce 0/63 | [14 empty] | PP | 2
| P |  | Poznámka k položce: - Možno nahradit materiálem odpovídající požadavkům ČSN 73 6133, kap. 4. - Do množství tonážního přesunu hmot se započítá pouze hmotnost materiálu, který je za uvedených podmínek skutečně přesouván. Pokud je materiál dodáván přímo na místo zabudování nebo do prostoru technologické manipulace, potom se hmotnost tohoto materiálu do množství tonážního přesunu hmot nezapočítává | [14 empty] | P | 2
| VV |  | "ŠDb" 2590,14 |  | 2590.14 | [12 empty] | VV | 2 | 2 | True | 1 | ROZPOCET
| VV |  | 2590,14*2,3 'Přepočtené koeficientem množství |  | 5957.322 | [12 empty] | VV | 2 | 2 | False | 1 | ROZPOCET
5 | K | 171201231 | Poplatek za předání recyklačnímu zařízení zeminy a kamení kód odpadu 17 05 04 | t | 4317.21 |  | 0 | CS ÚRS 2026 01 |  | základní |  | 0 | 0 | 0 | 0 | 0 | 4 | K | 2 |  |  |  | ROZPOCET | 0 | 0 | 0 | 0 | 0 | 1 | 0 | 4 | 1855731921
| PP |  | Poplatek za předání zeminy a kamení recyklačnímu zařízení zatříděné do Katalogu odpadů pod kódem 17 05 04 | [14 empty] | PP | 2
| Online PSC |  | https://podminky.urs.cz/item/CS_URS_2026_01/171201231 | [14 empty] | Online PSC | 2
| VV |  | (65,83+2332,62) |  | 2398.45 | [12 empty] | VV | 2 | 2 | True | 1 | ROZPOCET
| VV |  | 2398,45*1,8 'Přepočtené koeficientem množství |  | 4317.21 | [12 empty] | VV | 2 | 2 | False | 1 | ROZPOCET
| D | 9 | Ostatní konstrukce a práce, bourání |  |  |  | 0 |  |  |  |  | 0 |  | 3.6823 |  | 0 | 1 | D | 1 |  |  |  | ROZPOCET | [6 empty] | 0
6 | K | 919726122 | Geotextilie pro ochranu, separaci a filtraci netkaná měrná hm přes 200 do 300 g/m2 | m2 | 7834.75 |  | 0 | CS ÚRS 2026 01 |  | základní |  | 0 | 0.00047 | 3.6823 | 0 | 0 | 4 | K | 2 |  |  |  | ROZPOCET | 0 | 0 | 0 | 0 | 0 | 1 | 0 | 4 | -308544438
| PP |  | Geotextilie netkaná pro ochranu, separaci nebo filtraci měrná hmotnost přes 200 do 300 g/m2 | [14 empty] | PP | 2
| Online PSC |  | https://podminky.urs.cz/item/CS_URS_2026_01/919726122 | [14 empty] | Online PSC | 2
| VV |  | 6475*1,1 |  | 7122.5 | [12 empty] | VV | 2 | 2 | True | 1 | ROZPOCET
| VV |  | 7122,5*1,1 'Přepočtené koeficientem množství |  | 7834.75 | [12 empty] | VV | 2 | 2 | False | 1 | ROZPOCET
| D | 998 | Přesun hmot |  |  |  | 0 |  |  |  |  | 0 |  | 0 |  | 0 | 1 | D | 1 |  |  |  | ROZPOCET | [6 empty] | 0
7 | K | 998225111 | Přesun hmot pro pozemní komunikace s krytem z kamene, monolitickým betonovým nebo živičným | t | 3.682 |  | 0 | CS ÚRS 2026 01 |  | základní |  | 0 | 0 | 0 | 0 | 0 | 4 | K | 2 |  |  |  | ROZPOCET | 0 | 0 | 0 | 0 | 0 | 1 | 0 | 4 | 714012371
| PP |  | Přesun hmot pro komunikace s krytem z kameniva, monolitickým betonovým nebo živičným dopravní vzdálenost do 200 m jakékoliv délky objektu | [14 empty] | PP | 2
| Online PSC |  | https://podminky.urs.cz/item/CS_URS_2026_01/998225111 | [14 empty] | Online PSC | 2

## SO 201 - Opěrná zeď
{f7ccc372-479c-4987-835c-ed2b011154eb}
2
| KRYCÍ LIST SOUPISU PRACÍ | [7 empty] | v --- níže se nacházejí doplnkové a pomocné údaje k sestavám --- v | [8 empty] | False
Stavba:
ROUDNICE NAD LABEM - REKONSTRUKCE ULICE PROKOPOVA
Objekt:
SO 201 - Opěrná zeď
| KSO: |  | 822 2 |  |  | CC-CZ:
| Místo: |  | Roudnice nad Labem |  |  | Datum: | 9. 3. 2026
| Zadavatel: |  |  |  |  | IČ:
DIČ:
| Účastník: |  |  |  |  | IČ: | Vyplň údaj
|  | Vyplň údaj |  |  |  | DIČ: | Vyplň údaj
| Projektant: |  |  |  |  | IČ:
|  | Projekce dopravní Filip, s.r.o. |  |  |  | DIČ:
| Zpracovatel: |  |  |  |  | IČ:
DIČ:
Poznámka:
| Cena bez DPH | [5 empty] | 0
|  |  | Základ daně |  |  | Sazba daně | Výše daně
| DPH | základní | 0 |  |  | 21% | 0
|  | snížená | 0 |  |  | 12% | 0
|  | zákl. přenesená | 0 |  |  | 21% | 0
|  | sníž. přenesená | 0 |  |  | 12% | 0
|  | nulová | 0 |  |  | 0% | 0
| Cena s DPH |  |  | v | CZK |  | 0
REKAPITULACE ČLENĚNÍ SOUPISU PRACÍ
Stavba:
ROUDNICE NAD LABEM - REKONSTRUKCE ULICE PROKOPOVA
Objekt:
SO 201 - Opěrná zeď
Místo: |  |  | Roudnice nad Labem |  |  | Datum: | 9. 3. 2026
Zadavatel: | [5 empty] | Projektant: | Projekce dopravní Filip, s.r.o.
Účastník: |  |  | Vyplň údaj |  |  | Zpracovatel:
Kód dílu - Popis | [6 empty] | Cena celkem [CZK]
Náklady stavby celkem | [6 empty] | 0 | [11 empty] | -1
| HSV - Práce a dodávky HSV | [5 empty] | 0
| 1 - Zemní práce | [5 empty] | 0
| 2 - Zakládání | [5 empty] | 0
| 3 - Svislé a kompletní konstrukce | [5 empty] | 0
| 6 - Úpravy povrchů, podlahy a osazování výplní | [5 empty] | 0
| 9 - Ostatní konstrukce a práce, bourání | [5 empty] | 0
| 998 - Přesun hmot | [5 empty] | 0
SOUPIS PRACÍ
Stavba:
ROUDNICE NAD LABEM - REKONSTRUKCE ULICE PROKOPOVA
Objekt:
SO 201 - Opěrná zeď
Místo: |  |  | Roudnice nad Labem |  |  | Datum: | 9. 3. 2026
Zadavatel: | [5 empty] | Projektant: | Projekce dopravní Filip, s.r.o.
Účastník: |  |  | Vyplň údaj |  |  | Zpracovatel:
PČ | Typ | Kód | Popis | MJ | Množství | J.cena [CZK] | Cena celkem [CZK] | Cenová soustava |  | DPH | J. Nh [h] | Nh celkem [h] | J. hmotnost [t] | Hmotnost celkem [t] | J. suť [t] | Suť Celkem [t]
Náklady soupisu celkem | [6 empty] | 0 |  |  |  |  | 0 |  | 271.864 |  | 0 |  | D | -1 | [10 empty] | 0
| D | HSV | Práce a dodávky HSV |  |  |  | 0 |  |  |  |  | 0 |  | 271.864 |  | 0 | 1 | D | 0 |  |  |  | ROZPOCET | [6 empty] | 0
| D | 1 | Zemní práce |  |  |  | 0 |  |  |  |  | 0 |  | 0 |  | 0 | 1 | D | 1 |  |  |  | ROZPOCET | [6 empty] | 0
1 | K | 132212131 | Hloubení nezapažených rýh šířky do 800 mm v soudržných horninách třídy těžitelnosti I skupiny 3 ručně | m3 | 2.709 |  | 0 | CS ÚRS 2026 01 |  | základní |  | 0 | 0 | 0 | 0 | 0 | 4 | K | 2 |  |  |  | ROZPOCET | 0 | 0 | 0 | 0 | 0 | 1 | 0 | 4 | -1561754047
| PP |  | Hloubení nezapažených rýh šířky do 800 mm ručně s urovnáním dna do předepsaného profilu a spádu v hornině třídy těžitelnosti I skupiny 3 soudržných | [14 empty] | PP | 2
| Online PSC |  | https://podminky.urs.cz/item/CS_URS_2026_01/132212131 | [14 empty] | Online PSC | 2
| VV |  | "Os2" 0,7*0,1*(3,328+9,475) |  | 0.896 | [12 empty] | VV | 2 | 2 | True | 0 | ROZPOCET
| VV |  | "Os3" 0,5*0,1*(8,435+1,612-0,5) |  | 0.477 | [12 empty] | VV | 2 | 2 | True | 0 | ROZPOCET
| VV |  | "Os4" 0,5*0,1*26,715 |  | 1.336 | [12 empty] | VV | 2 | 2 | True | 0 | ROZPOCET
| VV |  | Součet |  | 2.709 | [12 empty] | VV | 2 | 4 | True | 1 | ROZPOCET
2 | K | 132212331 | Hloubení nezapažených rýh šířky do 2000 mm v soudržných horninách třídy těžitelnosti I skupiny 3 ručně | m3 | 7.904 |  | 0 | CS ÚRS 2026 01 |  | základní |  | 0 | 0 | 0 | 0 | 0 | 4 | K | 2 |  |  |  | ROZPOCET | 0 | 0 | 0 | 0 | 0 | 1 | 0 | 4 | -989938150
| PP |  | Hloubení nezapažených rýh šířky přes 800 do 2 000 mm ručně s urovnáním dna do předepsaného profilu a spádu v hornině třídy těžitelnosti I skupiny 3 soudržných | [14 empty] | PP | 2
| Online PSC |  | https://podminky.urs.cz/item/CS_URS_2026_01/132212331 | [14 empty] | Online PSC | 2
| VV |  | "Os1" 1,25*0,1*63,23 |  | 7.904 | [12 empty] | VV | 2 | 2 | True | 1 | ROZPOCET
3 | K | 132251101 | Hloubení rýh nezapažených š do 800 mm v hornině třídy těžitelnosti I skupiny 3 objem do 20 m3 strojně | m3 | 27.094 |  | 0 | CS ÚRS 2026 01 |  | základní |  | 0 | 0 | 0 | 0 | 0 | 4 | K | 2 |  |  |  | ROZPOCET | 0 | 0 | 0 | 0 | 0 | 1 | 0 | 4 | -1424352276
| PP |  | Hloubení nezapažených rýh šířky do 800 mm strojně s urovnáním dna do předepsaného profilu a spádu v hornině třídy těžitelnosti I skupiny 3 do 20 m3 | [14 empty] | PP | 2
| Online PSC |  | https://podminky.urs.cz/item/CS_URS_2026_01/132251101 | [14 empty] | Online PSC | 2
| VV |  | "Os2" 0,7*1*(3,328+9,475) |  | 8.962 | [12 empty] | VV | 2 | 2 | True | 0 | ROZPOCET
| VV |  | "Os3" 0,5*1*(8,435+1,612-0,5) |  | 4.774 | [12 empty] | VV | 2 | 2 | True | 0 | ROZPOCET
| VV |  | "Os4" 0,5*1*26,715 |  | 13.358 | [12 empty] | VV | 2 | 2 | True | 0 | ROZPOCET
| VV |  | Součet |  | 27.094 | [12 empty] | VV | 2 | 4 | True | 1 | ROZPOCET
4 | K | 132251253 | Hloubení rýh nezapažených š do 2000 mm v hornině třídy těžitelnosti I skupiny 3 objem do 100 m3 strojně | m3 | 79.038 |  | 0 | CS ÚRS 2026 01 |  | základní |  | 0 | 0 | 0 | 0 | 0 | 4 | K | 2 |  |  |  | ROZPOCET | 0 | 0 | 0 | 0 | 0 | 1 | 0 | 4 | -1374443945
| PP |  | Hloubení nezapažených rýh šířky přes 800 do 2 000 mm strojně s urovnáním dna do předepsaného profilu a spádu v hornině třídy těžitelnosti I skupiny 3 přes 50 do 100 m3 | [14 empty] | PP | 2
| Online PSC |  | https://podminky.urs.cz/item/CS_URS_2026_01/132251253 | [14 empty] | Online PSC | 2
| VV |  | "Os1" 1,25*1*63,23 |  | 79.038 | [12 empty] | VV | 2 | 2 | True | 1 | ROZPOCET
5 | K | 162751117 | Vodorovné přemístění přes 9 000 do 10000 m výkopku/sypaniny z horniny třídy těžitelnosti I skupiny 1 až 3 | m3 | 116.745 |  | 0 | CS ÚRS 2026 01 |  | základní |  | 0 | 0 | 0 | 0 | 0 | 4 | K | 2 |  |  |  | ROZPOCET | 0 | 0 | 0 | 0 | 0 | 1 | 0 | 4 | -809482090
| PP |  | Vodorovné přemístění výkopku nebo sypaniny po suchu na obvyklém dopravním prostředku, bez naložení výkopku, avšak se složením bez rozhrnutí z horniny třídy těžitelnosti I skupiny 1 až 3 na vzdálenost přes 9 000 do 10 000 m | [14 empty] | PP | 2
| Online PSC |  | https://podminky.urs.cz/item/CS_URS_2026_01/162751117 | [14 empty] | Online PSC | 2
| P |  | Poznámka k položce: vzdálenost odvozu je pouze orientační, určí uchazeč | [14 empty] | P | 2
| VV |  | 2,709+7,904+27,094+79,038 |  | 116.745 | [12 empty] | VV | 2 | 2 | True | 1 | ROZPOCET
6 | K | 171201231 | Poplatek za předání recyklačnímu zařízení zeminy a kamení kód odpadu 17 05 04 | t | 210.141 |  | 0 | CS ÚRS 2026 01 |  | základní |  | 0 | 0 | 0 | 0 | 0 | 4 | K | 2 |  |  |  | ROZPOCET | 0 | 0 | 0 | 0 | 0 | 1 | 0 | 4 | 124207834
| PP |  | Poplatek za předání zeminy a kamení recyklačnímu zařízení zatříděné do Katalogu odpadů pod kódem 17 05 04 | [14 empty] | PP | 2
| Online PSC |  | https://podminky.urs.cz/item/CS_URS_2026_01/171201231 | [14 empty] | Online PSC | 2
| VV |  | 116,745 |  | 116.745 | [12 empty] | VV | 2 | 2 | True | 0 | ROZPOCET
| VV |  | Součet |  | 116.745 | [12 empty] | VV | 2 | 4 | True | 1 | ROZPOCET
| VV |  | 116,745*1,8 'Přepočtené koeficientem množství |  | 210.141 | [12 empty] | VV | 2 | 2 | False | 1 | ROZPOCET
| D | 2 | Zakládání |  |  |  | 0 |  |  |  |  | 0 |  | 261.9958 |  | 0 | 1 | D | 1 |  |  |  | ROZPOCET | [6 empty] | 0
7 | K | 274313811 | Základové pasy z betonu tř. C 25/30 | m3 | 104.474 |  | 0 | CS ÚRS 2026 01 |  | základní |  | 0 | 2.5019 | 261.3804 | 0 | 0 | 4 | K | 2 |  |  |  | ROZPOCET | 0 | 0 | 0 | 0 | 0 | 1 | 0 | 4 | -79326636
| PP |  | Základy z betonu prostého pasy betonu kamenem neprokládaného tř. C 25/30 | [14 empty] | PP | 2
| Online PSC |  | https://podminky.urs.cz/item/CS_URS_2026_01/274313811 | [14 empty] | Online PSC | 2
| P |  | Poznámka k položce: C25/30 XF2-C1 | [14 empty] | P | 2
| VV |  | "Os1" 61,945*1,25 |  | 77.431 | [12 empty] | VV | 2 | 2 | True | 0 | ROZPOCET
| VV |  | "Os2" 12,805*0,7 |  | 8.964 | [12 empty] | VV | 2 | 2 | True | 0 | ROZPOCET
| VV |  | "Os3" 9,441*0,5 |  | 4.721 | [12 empty] | VV | 2 | 2 | True | 0 | ROZPOCET
| VV |  | "Os4" 26,715*0,5 |  | 13.358 | [12 empty] | VV | 2 | 2 | True | 0 | ROZPOCET
| VV |  | Součet |  | 104.474 | [12 empty] | VV | 2 | 4 | True | 1 | ROZPOCET
8 | K | 274351121 | Zřízení bednění základových pasů rovného | m2 | 228.786 |  | 0 | CS ÚRS 2026 01 |  | základní |  | 0 | 0.00269 | 0.61543 | 0 | 0 | 4 | K | 2 |  |  |  | ROZPOCET | 0 | 0 | 0 | 0 | 0 | 1 | 0 | 4 | 770019933
| PP |  | Bednění základů pasů rovné zřízení | [14 empty] | PP | 2
| Online PSC |  | https://podminky.urs.cz/item/CS_URS_2026_01/274351121 | [14 empty] | Online PSC | 2
| VV |  | "Os1" 1,25*1+63,23*2*1+0,55*1 |  | 128.26 | [12 empty] | VV | 2 | 2 | True | 0 | ROZPOCET
| VV |  | "Os2" 0,7*1+(3,328+9,475)*2*1+0,2*1 |  | 26.506 | [12 empty] | VV | 2 | 2 | True | 0 | ROZPOCET
| VV |  | "Os3" 0,5*1+19,09*1 |  | 19.59 | [12 empty] | VV | 2 | 2 | True | 0 | ROZPOCET
| VV |  | "Os4" 2*0,5*1+26,715*1*2 |  | 54.43 | [12 empty] | VV | 2 | 2 | True | 0 | ROZPOCET
| VV |  | Součet |  | 228.786 | [12 empty] | VV | 2 | 4 | True | 1 | ROZPOCET
9 | K | 274351122 | Odstranění bednění základových pasů rovného | m2 | 228.786 |  | 0 | CS ÚRS 2026 01 |  | základní |  | 0 | 0 | 0 | 0 | 0 | 4 | K | 2 |  |  |  | ROZPOCET | 0 | 0 | 0 | 0 | 0 | 1 | 0 | 4 | -1970988987
| PP |  | Bednění základů pasů rovné odstranění | [14 empty] | PP | 2
| Online PSC |  | https://podminky.urs.cz/item/CS_URS_2026_01/274351122 | [14 empty] | Online PSC | 2
| VV |  | "Os1" 1,25*1+63,23*2*1+0,55*1 |  | 128.26 | [12 empty] | VV | 2 | 2 | True | 0 | ROZPOCET
| VV |  | "Os2" 0,7*1+(3,328+9,475)*2*1+0,2*1 |  | 26.506 | [12 empty] | VV | 2 | 2 | True | 0 | ROZPOCET
| VV |  | "Os3" 0,5*1+19,09*1 |  | 19.59 | [12 empty] | VV | 2 | 2 | True | 0 | ROZPOCET
| VV |  | "Os4" 2*0,5*1+26,715*1*2 |  | 54.43 | [12 empty] | VV | 2 | 2 | True | 0 | ROZPOCET
| VV |  | Součet |  | 228.786 | [12 empty] | VV | 2 | 4 | True | 1 | ROZPOCET
| D | 3 | Svislé a kompletní konstrukce |  |  |  | 0 |  |  |  |  | 0 |  | 8.089 |  | 0 | 1 | D | 1 |  |  |  | ROZPOCET | [6 empty] | 0
10 | K | 310001101 | Vytvoření prostupů průřezu do 0,02 m2 v monolitických betonových zdech tl do 0,5 m osazením trub, dílců nebo tvarovek do bednění | kus | 34 |  | 0 | CS ÚRS 2026 01 |  | základní |  | 0 | 0 | 0 | 0 | 0 | 4 | K | 2 |  |  |  | ROZPOCET | 0 | 0 | 0 | 0 | 0 | 1 | 0 | 4 | 1828056022
| PP |  | Vytvoření prostupů ve zdech z monolitického betonu nebo železobetonu osazením trub, prefabrikovaných dílců, dutinových tvarovek, apod., do bednění vnější průřezové plochy do 0,02 m2, tloušťky zdi do 0,5 m | [14 empty] | PP | 2
| Online PSC |  | https://podminky.urs.cz/item/CS_URS_2026_01/310001101 | [14 empty] | Online PSC | 2
| VV |  | 20+3+2+9 |  | 34 | [12 empty] | VV | 2 | 2 | True | 1 | ROZPOCET
11 | M | 28619320 | trubka kanalizační PE-HD D 110mm | m | 14.5 |  | 0 | CS ÚRS 2026 01 |  | základní |  | 0 | 0.00135 | 0.019575 | 0 | 0 | 8 | M | 2 |  |  |  | ROZPOCET | 0 | 0 | 0 | 0 | 0 | 1 | 0 | 4 | -77277177
| PP |  | trubka kanalizační PE-HD D 110mm | [14 empty] | PP | 2
| VV |  | 20*0,5+3*0,4+2*0,3+9*0,3 |  | 14.5 | [12 empty] | VV | 2 | 2 | True | 1 | ROZPOCET
12 | K | 327323127 | Opěrné zdi a valy ze ŽB tř. C 25/30 | m3 | 100.651 |  | 0 | CS ÚRS 2026 01 |  | základní |  | 0 | 0 | 0 | 0 | 0 | 4 | K | 2 |  |  |  | ROZPOCET | 0 | 0 | 0 | 0 | 0 | 1 | 0 | 4 | -1921715383
| PP |  | Opěrné zdi a valy z betonu železového bez zvláštních nároků na vliv prostředí tř. C 25/30 | [14 empty] | PP | 2
| Online PSC |  | https://podminky.urs.cz/item/CS_URS_2026_01/327323127 | [14 empty] | Online PSC | 2
| P |  | Poznámka k položce: XF2-C1 | [14 empty] | P | 2
| VV |  | "Os1" 61,945*1,294 |  | 80.157 | [12 empty] | VV | 2 | 2 | True | 0 | ROZPOCET
| VV |  | "Os2" 12,805*0,736 |  | 9.424 | [12 empty] | VV | 2 | 2 | True | 0 | ROZPOCET
| VV |  | "Os3" 9,441*0,267 |  | 2.521 | [12 empty] | VV | 2 | 2 | True | 0 | ROZPOCET
| VV |  | "Os4" 26,715*0,32 |  | 8.549 | [12 empty] | VV | 2 | 2 | True | 0 | ROZPOCET
| VV |  | Součet |  | 100.651 | [12 empty] | VV | 2 | 4 | True | 1 | ROZPOCET
13 | K | 327351211 | Bednění opěrných zdí a valů svislých i skloněných zřízení | m2 | 586.696 |  | 0 | CS ÚRS 2026 01 |  | základní |  | 0 | 0.00335 | 1.9654 | 0 | 0 | 4 | K | 2 |  |  |  | ROZPOCET | 0 | 0 | 0 | 0 | 0 | 1 | 0 | 4 | 2068129661
| PP |  | Bednění opěrných zdí a valů svislých i skloněných, výšky do 20 m zřízení | [14 empty] | PP | 2
| Online PSC |  | https://podminky.urs.cz/item/CS_URS_2026_01/327351211 | [14 empty] | Online PSC | 2
| VV |  | "Os1" 0,1*3,236+(63,21)*3,236*2 |  | 409.419 | [12 empty] | VV | 2 | 2 | True | 0 | ROZPOCET
| VV |  | "Os2" 0,1*2,454+(9,745*2,454)*2+(0,3*2,454)+(3,328*2,454)*2 |  | 65.144 | [12 empty] | VV | 2 | 2 | True | 0 | ROZPOCET
| VV |  | "Os3" 0,2*1,334+(8,335+1,512+8,335+1,512-0,4)*1,334 |  | 26.005 | [12 empty] | VV | 2 | 2 | True | 0 | ROZPOCET
| VV |  | "Os4" 2*(0,2*1,6)+2*(26,715*1,6) |  | 86.128 | [12 empty] | VV | 2 | 2 | True | 0 | ROZPOCET
| VV |  | Součet |  | 586.696 | [12 empty] | VV | 2 | 4 | True | 1 | ROZPOCET
14 | K | 327351221 | Bednění opěrných zdí a valů svislých i skloněných odstranění | m2 | 586.696 |  | 0 | CS ÚRS 2026 01 |  | základní |  | 0 | 0 | 0 | 0 | 0 | 4 | K | 2 |  |  |  | ROZPOCET | 0 | 0 | 0 | 0 | 0 | 1 | 0 | 4 | 355794109
| PP |  | Bednění opěrných zdí a valů svislých i skloněných, výšky do 20 m odstranění | [14 empty] | PP | 2
| Online PSC |  | https://podminky.urs.cz/item/CS_URS_2026_01/327351221 | [14 empty] | Online PSC | 2
| VV |  | 586,696 |  | 586.696 | [12 empty] | VV | 2 | 2 | True | 1 | ROZPOCET
15 | K | 327361006 | Výztuž opěrných zdí a valů D 12 mm z betonářské oceli 10 505 | t | 5.849 |  | 0 | CS ÚRS 2026 01 |  | základní |  | 0 | 1.0436 | 6.104 | 0 | 0 | 4 | K | 2 |  |  |  | ROZPOCET | 0 | 0 | 0 | 0 | 0 | 1 | 0 | 4 | -1958614442
| PP |  | Výztuž opěrných zdí a valů průměru do 12 mm, z oceli 10 505 (R) nebo BSt 500 | [14 empty] | PP | 2
| Online PSC |  | https://podminky.urs.cz/item/CS_URS_2026_01/327361006 | [14 empty] | Online PSC | 2
| VV |  | "Os1" 3886,4/1000 |  | 3.886 | [12 empty] | VV | 2 | 2 | True | 0 | ROZPOCET
| VV |  | "Os2" 570,58/1000 |  | 0.571 | [12 empty] | VV | 2 | 2 | True | 0 | ROZPOCET
| VV |  | "Os3" 218,5/1000 |  | 0.219 | [12 empty] | VV | 2 | 2 | True | 0 | ROZPOCET
| VV |  | "Os4" 641,16/1000 |  | 0.641 | [12 empty] | VV | 2 | 2 | True | 0 | ROZPOCET
| VV |  | Součet |  | 5.317 | [12 empty] | VV | 2 | 4 | True | 1 | ROZPOCET
| VV |  | 5,317*1,1 'Přepočtené koeficientem množství |  | 5.849 | [12 empty] | VV | 2 | 2 | False | 1 | ROZPOCET
| D | 6 | Úpravy povrchů, podlahy a osazování výplní |  |  |  | 0 |  |  |  |  | 0 |  | 1.5395 |  | 0 | 1 | D | 1 |  |  |  | ROZPOCET | [6 empty] | 0
16 | K | 61932500.R | Vyhotovení fabionů, hran nebo koutů z MC | m | 226.392 |  | 0 |  |  | základní |  | 0 | 0.0068 | 1.5395 | 0 | 0 | 4 | K | 2 |  |  |  | ROZPOCET | 0 | 0 | 0 | 0 | 0 | 1 | 0 | 4 | -621263432
| PP |  | Vyhotovení fabionů, hran nebo koutů z MC | [14 empty] | PP | 2
| P |  | Poznámka k položce: MC10 | [14 empty] | P | 2
| VV |  | "30/30, základ x dřík " | [14 empty] | VV | 2 | 1 | True | 0 | ROZPOCET
| VV |  | "Os1" 0,1+(6,59+21,333+6,681+0,6+3,2+0,6+17,066+7,141)*2 |  | 126.522 | [12 empty] | VV | 2 | 2 | True | 0 | ROZPOCET
| VV |  | "Os2" 0,1+0,3+(9,745+3,328)*2 |  | 26.546 | [12 empty] | VV | 2 | 2 | True | 0 | ROZPOCET
| VV |  | "Os3" 0,2+8,335+1,512+8,335+1,512-0,4 |  | 19.494 | [12 empty] | VV | 2 | 2 | True | 0 | ROZPOCET
| VV |  | "Os4" (0,2+26,715)*2 |  | 53.83 | [12 empty] | VV | 2 | 2 | True | 0 | ROZPOCET
| VV |  | Součet |  | 226.392 | [12 empty] | VV | 2 | 4 | True | 1 | ROZPOCET
| D | 9 | Ostatní konstrukce a práce, bourání |  |  |  | 0 |  |  |  |  | 0 |  | 0.23975 |  | 0 | 1 | D | 1 |  |  |  | ROZPOCET | [6 empty] | 0
17 | K | 931994103 | Těsnění dilatační spáry betonové konstrukce ukončujícím těsnicím pásem | m | 60.112 |  | 0 | CS ÚRS 2026 01 |  | základní |  | 0 | 0.00329 | 0.19777 | 0 | 0 | 4 | K | 2 |  |  |  | ROZPOCET | 0 | 0 | 0 | 0 | 0 | 1 | 0 | 4 | 340606526
| PP |  | Těsnění spáry betonové konstrukce pásy, profily, tmely těsnicím pásem ukončujícím, spáry dilatační | [14 empty] | PP | 2
| Online PSC |  | https://podminky.urs.cz/item/CS_URS_2026_01/931994103 | [14 empty] | Online PSC | 2
| P |  | Poznámka k položce: Provedení dle přílohy D.201.7 | [14 empty] | P | 2
| VV |  | "vč. penetrace, předtěsnění, těsnící elastický tmel" | [14 empty] | VV | 2 | 1 | True | 0 | ROZPOCET
| VV |  | "Os1" 7*(3,236+0,4+3,236) |  | 48.104 | [12 empty] | VV | 2 | 2 | True | 0 | ROZPOCET
| VV |  | "Os2" 1*(2,454+0,3+2,454) |  | 5.208 | [12 empty] | VV | 2 | 2 | True | 0 | ROZPOCET
| VV |  | "Os4" 2*(1,6+0,2+1,6) |  | 6.8 | [12 empty] | VV | 2 | 2 | True | 0 | ROZPOCET
| VV |  | Součet |  | 60.112 | [12 empty] | VV | 2 | 4 | True | 1 | ROZPOCET
18 | K | 953241211 | Osazení smykových dilatačních trnů D 20 mm pro nižší zatížení nerez nebo pozink s pouzdrem | kus | 30 |  | 0 | CS ÚRS 2026 01 |  | základní |  | 0 | 0 | 0 | 0 | 0 | 4 | K | 2 |  |  |  | ROZPOCET | 0 | 0 | 0 | 0 | 0 | 1 | 0 | 4 | -8232774
| PP |  | Osazení smykových trnů do dilatačních spár jednoduchých pro nižší zatížení z nerezové nebo pozinkované oceli s pouzdrem z nerezové oceli nebo plastu, průměr 20 mm | [14 empty] | PP | 2
| Online PSC |  | https://podminky.urs.cz/item/CS_URS_2026_01/953241211 | [14 empty] | Online PSC | 2
| P |  | Poznámka k položce: Přesné povedení a počet bude stanoven v realizační dokumentaci | [14 empty] | P | 2
| VV |  | "Os1" 7*3 |  | 21 | [12 empty] | VV | 2 | 2 | True | 0 | ROZPOCET
| VV |  | "Os2" 1*3 |  | 3 | [12 empty] | VV | 2 | 2 | True | 0 | ROZPOCET
| VV |  | "Os4" 2*3 |  | 6 | [12 empty] | VV | 2 | 2 | True | 0 | ROZPOCET
| VV |  | Součet |  | 30 | [12 empty] | VV | 2 | 4 | True | 1 | ROZPOCET
19 | M | 54879272 | trn pro přenos smykové síly u dilatačních spár pro nižší zatížení nerez s nerezovým kombinovaným pouzdrem D 20mm | kus | 30 |  | 0 | CS ÚRS 2026 01 |  | základní |  | 0 | 0.00021 | 0.0063 | 0 | 0 | 8 | M | 2 |  |  |  | ROZPOCET | 0 | 0 | 0 | 0 | 0 | 1 | 0 | 4 | 136724081
| PP |  | trn pro přenos smykové síly u dilatačních spár pro nižší zatížení nerez s nerezovým kombinovaným pouzdrem D 20mm | [14 empty] | PP | 2
| VV |  | "Os1" 7*3 |  | 21 | [12 empty] | VV | 2 | 2 | True | 0 | ROZPOCET
| VV |  | "Os2" 1*3 |  | 3 | [12 empty] | VV | 2 | 2 | True | 0 | ROZPOCET
| VV |  | "Os4" 2*3 |  | 6 | [12 empty] | VV | 2 | 2 | True | 0 | ROZPOCET
| VV |  | Součet |  | 30 | [12 empty] | VV | 2 | 4 | True | 1 | ROZPOCET
20 | K | 953312122 | Vložky do svislých dilatačních spár z extrudovaných polystyrénových desek tl. přes 10 do 20 mm | m2 | 20.887 |  | 0 | CS ÚRS 2026 01 |  | základní |  | 0 | 0.00063 | 0.013159 | 0 | 0 | 4 | K | 2 |  |  |  | ROZPOCET | 0 | 0 | 0 | 0 | 0 | 1 | 0 | 4 | -834377108
| PP |  | Vložky svislé do dilatačních spár z polystyrenových desek extrudovaných včetně dodání a osazení, v jakémkoliv zdivu přes 10 do 20 mm | [14 empty] | PP | 2
| Online PSC |  | https://podminky.urs.cz/item/CS_URS_2026_01/953312122 | [14 empty] | Online PSC | 2
| VV |  | "Os1" 7*(3,236*0,4) |  | 9.061 | [12 empty] | VV | 2 | 2 | True | 0 | ROZPOCET
| VV |  | "Os2" 1*(2,454*0,3) |  | 0.736 | [12 empty] | VV | 2 | 2 | True | 0 | ROZPOCET
| VV |  | "Os4" 2*(1,6*0,2) |  | 0.64 | [12 empty] | VV | 2 | 2 | True | 0 | ROZPOCET
| VV |  | Mezisoučet |  | 10.437 | [12 empty] | VV | 2 | 3 | True | 0 | ROZPOCET
| VV |  | 7*1,25+1*0,7+2*0,5 |  | 10.45 | [12 empty] | VV | 2 | 2 | True | 0 | ROZPOCET
| VV |  | Součet |  | 20.887 | [12 empty] | VV | 2 | 4 | True | 1 | ROZPOCET
21 | K | 953334511 | Těsnící a bednící křížový profil do pracovních spar betonových kcí s bitumenovým povrchem š 100 mm | m | 5.654 |  | 0 | CS ÚRS 2026 01 |  | základní |  | 0 | 0.00047 | 0.0026574 | 0 | 0 | 4 | K | 2 |  |  |  | ROZPOCET | 0 | 0 | 0 | 0 | 0 | 1 | 0 | 4 | -1183076345
| PP |  | Těsnící a bednící křížový profil z plechu do pracovních spar betonových konstrukcí kombinace perforovaného a těsnícího plechu k bednění jednotlivých záběrů betonáže desky a stěny, k utěsnění pracovní spáry s oboustranným bitumenovým povrchem, šířky 100 mm | [14 empty] | PP | 2
| Online PSC |  | https://podminky.urs.cz/item/CS_URS_2026_01/953334511 | [14 empty] | Online PSC | 2
| VV |  | "Os3" 1*(2,454) |  | 2.454 | [12 empty] | VV | 2 | 2 | True | 0 | ROZPOCET
| VV |  | "Os4" 2*(1,6) |  | 3.2 | [12 empty] | VV | 2 | 2 | True | 0 | ROZPOCET
| VV |  | Součet |  | 5.654 | [12 empty] | VV | 2 | 4 | True | 1 | ROZPOCET
22 | K | 953334514 | Těsnící a bednící křížový profil do pracovních spar betonových kcí s bitumenovým povrchem š 150 mm | m | 2.454 |  | 0 | CS ÚRS 2026 01 |  | základní |  | 0 | 0.00071 | 0.0017423 | 0 | 0 | 4 | K | 2 |  |  |  | ROZPOCET | 0 | 0 | 0 | 0 | 0 | 1 | 0 | 4 | -1531405516
| PP |  | Těsnící a bednící křížový profil z plechu do pracovních spar betonových konstrukcí kombinace perforovaného a těsnícího plechu k bednění jednotlivých záběrů betonáže desky a stěny, k utěsnění pracovní spáry s oboustranným bitumenovým povrchem, šířky 150 mm | [14 empty] | PP | 2
| Online PSC |  | https://podminky.urs.cz/item/CS_URS_2026_01/953334514 | [14 empty] | Online PSC | 2
| VV |  | "Os2" 1*(2,454) |  | 2.454 | [12 empty] | VV | 2 | 2 | True | 1 | ROZPOCET
23 | K | 953334517 | Těsnící a bednící křížový profil do pracovních spar betonových kcí s bitumenovým povrchem š 260 mm | m | 22.652 |  | 0 | CS ÚRS 2026 01 |  | základní |  | 0 | 0.0008 | 0.018122 | 0 | 0 | 4 | K | 2 |  |  |  | ROZPOCET | 0 | 0 | 0 | 0 | 0 | 1 | 0 | 4 | -1462345530
| PP |  | Těsnící a bednící křížový profil z plechu do pracovních spar betonových konstrukcí kombinace perforovaného a těsnícího plechu k bednění jednotlivých záběrů betonáže desky a stěny, k utěsnění pracovní spáry s oboustranným bitumenovým povrchem, šířky 260 mm | [14 empty] | PP | 2
| Online PSC |  | https://podminky.urs.cz/item/CS_URS_2026_01/953334517 | [14 empty] | Online PSC | 2
| VV |  | "Os1" 7*(3,236) |  | 22.652 | [12 empty] | VV | 2 | 2 | True | 1 | ROZPOCET
| D | 998 | Přesun hmot |  |  |  | 0 |  |  |  |  | 0 |  | 0 |  | 0 | 1 | D | 1 |  |  |  | ROZPOCET | [6 empty] | 0
24 | K | 998153131 | Přesun hmot pro samostatné zdi a valy zděné z cihel, kamene, tvárnic nebo monolitické v do 12 m | t | 271.864 |  | 0 | CS ÚRS 2026 01 |  | základní |  | 0 | 0 | 0 | 0 | 0 | 4 | K | 2 |  |  |  | ROZPOCET | 0 | 0 | 0 | 0 | 0 | 1 | 0 | 4 | 310513230
| PP |  | Přesun hmot pro zdi a valy samostatné se svislou nosnou konstrukcí zděnou nebo monolitickou betonovou tyčovou nebo plošnou vodorovná dopravní vzdálenost do 50 m, pro zdi základní výšky do 12 m | [14 empty] | PP | 2
| Online PSC |  | https://podminky.urs.cz/item/CS_URS_2026_01/998153131 | [14 empty] | Online PSC | 2

## SO 401 - Veřejné osvětlení
{5a8efad2-7daf-4bc0-9c46-a227cf76541b}
2
| KRYCÍ LIST SOUPISU PRACÍ | [7 empty] | v --- níže se nacházejí doplnkové a pomocné údaje k sestavám --- v | [8 empty] | False
Stavba:
ROUDNICE NAD LABEM - REKONSTRUKCE ULICE PROKOPOVA
Objekt:
SO 401 - Veřejné osvětlení
| KSO: |  |  |  |  | CC-CZ:
| Místo: |  | Roudnice nad Labem |  |  | Datum: | 9. 3. 2026
| Zadavatel: |  |  |  |  | IČ:
DIČ:
| Účastník: |  |  |  |  | IČ: | Vyplň údaj
|  | Vyplň údaj |  |  |  | DIČ: | Vyplň údaj
| Projektant: |  |  |  |  | IČ:
|  | Projekce dopravní Filip, s.r.o. |  |  |  | DIČ:
| Zpracovatel: |  |  |  |  | IČ:
DIČ:
Poznámka:
| Cena bez DPH | [5 empty] | 0
|  |  | Základ daně |  |  | Sazba daně | Výše daně
| DPH | základní | 0 |  |  | 21% | 0
|  | snížená | 0 |  |  | 12% | 0
|  | zákl. přenesená | 0 |  |  | 21% | 0
|  | sníž. přenesená | 0 |  |  | 12% | 0
|  | nulová | 0 |  |  | 0% | 0
| Cena s DPH |  |  | v | CZK |  | 0
REKAPITULACE ČLENĚNÍ SOUPISU PRACÍ
Stavba:
ROUDNICE NAD LABEM - REKONSTRUKCE ULICE PROKOPOVA
Objekt:
SO 401 - Veřejné osvětlení
Místo: |  |  | Roudnice nad Labem |  |  | Datum: | 9. 3. 2026
Zadavatel: | [5 empty] | Projektant: | Projekce dopravní Filip, s.r.o.
Účastník: |  |  | Vyplň údaj |  |  | Zpracovatel:
Kód dílu - Popis | [6 empty] | Cena celkem [CZK]
Náklady stavby celkem | [6 empty] | 0 | [11 empty] | -1
| HSV - Práce a dodávky HSV | [5 empty] | 0
| 2 - Zakládání | [5 empty] | 0
| 997 - Přesun sutě | [5 empty] | 0
| 998 - Přesun hmot | [5 empty] | 0
| PSV - Práce a dodávky PSV | [5 empty] | 0
| 741 - Elektroinstalace - silnoproud | [5 empty] | 0
| 742 - Elektroinstalace - slaboproud | [5 empty] | 0
| M - Práce a dodávky M | [5 empty] | 0
| 21-M - Elektromontáže | [5 empty] | 0
| 46-M - Zemní práce při extr.mont.pracích | [5 empty] | 0
| 58-M - Revize vyhrazených technických zařízení | [5 empty] | 0
| HZS - Hodinové zúčtovací sazby | [5 empty] | 0
| VRN - Vedlejší rozpočtové náklady | [5 empty] | 0
| VRN1 - Průzkumné, geodetické a projektové práce | [5 empty] | 0
| VRN3 - Zařízení staveniště | [5 empty] | 0
| VRN4 - Inženýrská činnost | [5 empty] | 0
SOUPIS PRACÍ
Stavba:
ROUDNICE NAD LABEM - REKONSTRUKCE ULICE PROKOPOVA
Objekt:
SO 401 - Veřejné osvětlení
Místo: |  |  | Roudnice nad Labem |  |  | Datum: | 9. 3. 2026
Zadavatel: | [5 empty] | Projektant: | Projekce dopravní Filip, s.r.o.
Účastník: |  |  | Vyplň údaj |  |  | Zpracovatel:
PČ | Typ | Kód | Popis | MJ | Množství | J.cena [CZK] | Cena celkem [CZK] | Cenová soustava |  | DPH | J. Nh [h] | Nh celkem [h] | J. hmotnost [t] | Hmotnost celkem [t] | J. suť [t] | Suť Celkem [t]
Náklady soupisu celkem | [6 empty] | 0 |  |  |  |  | 0 |  | 72.0394 |  | 0.505 |  | D | -1 | [10 empty] | 0
| D | HSV | Práce a dodávky HSV |  |  |  | 0 |  |  |  |  | 0 |  | 66.6075 |  | 0 | 1 | D | 0 |  |  |  | ROZPOCET | [6 empty] | 0
| D | 2 | Zakládání |  |  |  | 0 |  |  |  |  | 0 |  | 65.0575 |  | 0 | 1 | D | 1 |  |  |  | ROZPOCET | [6 empty] | 0
4 | M | 58932571 | beton C 16/20 X0,XC1 kamenivo frakce 0/16 | m3 | 26.985 |  | 0 | CS ÚRS 2018 01 |  | základní |  | 0 | 2.234 | 60.2845 | 0 | 0 | 128 | M | 2 |  |  |  | ROZPOCET | 0 | 0 | 0 | 0 | 0 | 1 | 0 | 128 | 364013608
| PP |  | beton C 16/20 X0,XC1 kamenivo frakce 0/16 | [14 empty] | PP | 2
| VV |  | ((0,6*0,6*0,9)*9)+((0,6*0,6*1,1)*4)+((0,7*0,7*1,1)*1)+((0,6*0,9*1,1)*1)+((0,9*0,4*0,9)*1)+((0,6*0,8*1,1)*1)+(205*0,2*0,5) |  | 26.985 | [12 empty] | VV | 2 | 2 | True | 1 | ROZPOCET
275 | M | 58932935 | beton C 25/30 X0,XC1-4,XD1-2,XA1-2,XF1 kamenivo frakce 0/8 | m3 | 1.965 |  | 0 | CS ÚRS 2025 02 |  | základní |  | 0 | 2.429 | 4.773 | 0 | 0 | 128 | M | 2 |  |  |  | ROZPOCET | 0 | 0 | 0 | 0 | 0 | 1 | 0 | 128 | 32968902
| PP |  | beton C 25/30 X0,XC1-4,XD1-2,XA1-2,XF1 kamenivo frakce 0/8 | [14 empty] | PP | 2
| VV |  | ((0,6*0,6*0,3)*13)+((0,9*0,4*0,3)*1)+((0,6*0,8*0,3)*1)+((0,6*0,9*0,3)*1)+((0,7*0,7*0,3)*1) |  | 1.965 | [12 empty] | VV | 2 | 2 | True | 1 | ROZPOCET
| D | 997 | Přesun sutě |  |  |  | 0 |  |  |  |  | 0 |  | 0 |  | 0 | 1 | D | 1 |  |  |  | ROZPOCET | [6 empty] | 0
13 | K | 997221551 | Vodorovná doprava suti ze sypkých materiálů do 1 km | t | 116.97 |  | 0 | CS ÚRS 2018 01 |  | základní |  | 0 | 0 | 0 | 0 | 0 | 4 | K | 2 |  |  |  | ROZPOCET | 0 | 0 | 0 | 0 | 0 | 1 | 0 | 4 | -614757370
| PP |  | Vodorovná doprava suti bez naložení, ale se složením a s hrubým urovnáním ze sypkých materiálů, na vzdálenost do 1 km | [14 empty] | PP | 2
| VV |  | (((340+110)*0,35*0,2)*2)+((205*0,5*0,2)*2)+(6,485*2) |  | 116.97 | [12 empty] | VV | 2 | 2 | True | 1 | ROZPOCET
14 | K | 997221559 | Příplatek ZKD 1 km u vodorovné dopravy suti ze sypkých materiálů (x 29km) | t | 3392.13 |  | 0 | CS ÚRS 2018 01 |  | základní |  | 0 | 0 | 0 | 0 | 0 | 4 | K | 2 |  |  |  | ROZPOCET | 0 | 0 | 0 | 0 | 0 | 1 | 0 | 4 | 1423877124
| PP |  | Vodorovná doprava suti bez naložení, ale se složením a s hrubým urovnáním Příplatek k ceně za každý další i započatý 1 km přes 1 km | [14 empty] | PP | 2
| VV |  | ((((340+110)*0,35*0,2)*2)+((205*0,5*0,2)*2)+(6,485*2))*29 |  | 3392.13 | [12 empty] | VV | 2 | 2 | True | 1 | ROZPOCET
15 | K | 997221611 | Nakládání suti na dopravní prostředky pro vodorovnou dopravu | t | 116.97 |  | 0 | CS ÚRS 2018 01 |  | základní |  | 0 | 0 | 0 | 0 | 0 | 4 | K | 2 |  |  |  | ROZPOCET | 0 | 0 | 0 | 0 | 0 | 1 | 0 | 4 | 868095638
| PP |  | Nakládání na dopravní prostředky pro vodorovnou dopravu suti | [14 empty] | PP | 2
| VV |  | (((340+110)*0,35*0,2)*2)+((205*0,5*0,2)*2)+(6,485*2) |  | 116.97 | [12 empty] | VV | 2 | 2 | True | 1 | ROZPOCET
16 | K | 997221612 | Nakládání vybouraných hmot na dopravní prostředky pro vodorovnou dopravu | t | 3.022 |  | 0 | CS ÚRS 2018 01 |  | základní |  | 0 | 0 | 0 | 0 | 0 | 4 | K | 2 |  |  |  | ROZPOCET | 0 | 0 | 0 | 0 | 0 | 1 | 0 | 4 | 25794904
| PP |  | Nakládání na dopravní prostředky pro vodorovnou dopravu vybouraných hmot | [14 empty] | PP | 2
| VV |  | ((3*(0,6*0,6*0,9))+(1*(0,7*0,7*1,1)))*2 |  | 3.022 | [12 empty] | VV | 2 | 2 | True | 0 | ROZPOCET
| VV |  | Součet |  | 3.022 | [12 empty] | VV | 2 | 4 | True | 1 | ROZPOCET
17 | K | 997221861 | Poplatek za uložení stavebního odpadu na recyklační skládce (skládkovné) z prostého betonu pod kódem 17 01 01 | t | 3.022 |  | 0 |  |  | základní |  | 0 | 0 | 0 | 0 | 0 | 4 | K | 2 |  |  |  | ROZPOCET | 0 | 0 | 0 | 0 | 0 | 1 | 0 | 4 | 914599347
| PP |  | Poplatek za uložení stavebního odpadu na skládce (skládkovné) z prostého betonu zatříděného do Katalogu odpadů pod kódem 170 101 | [14 empty] | PP | 2
18 | K | 997221873 | Poplatek za uložení stavebního odpadu na recyklační skládce (skládkovné) zeminy a kamení zatříděného do Katalogu odpadů pod kódem 17 05 04 | t | 119.992 |  | 0 |  |  | základní |  | 0 | 0 | 0 | 0 | 0 | 4 | K | 2 |  |  |  | ROZPOCET | 0 | 0 | 0 | 0 | 0 | 1 | 0 | 4 | -1180516872
| PP |  | Poplatek za uložení stavebního odpadu na skládce (skládkovné) zeminy a kameniva zatříděného do Katalogu odpadů pod kódem 170 504 | [14 empty] | PP | 2
| VV |  | 116,970+3,022 |  | 119.992 | [12 empty] | VV | 2 | 2 | True | 1 | ROZPOCET
| D | 998 | Přesun hmot |  |  |  | 0 |  |  |  |  | 0 |  | 1.55 |  | 0 | 1 | D | 1 |  |  |  | ROZPOCET | [6 empty] | 0
185 | K | 998225111 | Přesun hmot pro pozemní komunikace s krytem z kamene, monolitickým betonovým nebo živičným | t | 57.9 |  | 0 | CS ÚRS 2018 01 |  | základní |  | 0 | 0 | 0 | 0 | 0 | 4 | K | 2 |  |  |  | ROZPOCET | 0 | 0 | 0 | 0 | 0 | 1 | 0 | 4 | 593247213
| PP |  | Přesun hmot pro komunikace s krytem z kameniva, monolitickým betonovým nebo živičným dopravní vzdálenost do 200 m jakékoliv délky objektu | [14 empty] | PP | 2
| VV |  | (((0,6*0,6*0,3)*13)+((0,9*0,4*0,3)*1)+((0,6*0,8*0,3)*1)+((0,6*0,9*0,3)*1)+((0,7*0,7*0,3)*1))*2 |  | 3.93 | [12 empty] | VV | 2 | 2 | True | 0 | ROZPOCET
| VV |  | (((0,6*0,6*0,9)*9)+((0,6*0,6*1,1)*4)+((0,7*0,7*1,1)*1)+((0,6*0,9*1,1)*1)+((0,9*0,4*0,9)*1)+((0,6*0,8*1,1)*1)+(205*0,2*0,5))*2 |  | 53.97 | [12 empty] | VV | 2 | 2 | True | 0 | ROZPOCET
| VV |  | Součet |  | 57.9 | [12 empty] | VV | 2 | 4 | True | 1 | ROZPOCET
135 | M | ZPS.AZD25100 | Kabelový žlab TK 1 | kus | 50 |  | 0 |  |  | základní |  | 0 | 0.031 | 1.55 | 0 | 0 | 8 | M | 2 |  |  |  | ROZPOCET | 0 | 0 | 0 | 0 | 0 | 1 | 0 | 4 | 1128211462
| PP |  | Kabelový žlab TK 1 | [14 empty] | PP | 2
184 | K | 998225194 | Příplatek k přesunu hmot pro pozemní komunikace s krytem z kamene, živičným, betonovým do 5000 m | t | 57.9 |  | 0 | CS ÚRS 2018 01 |  | základní |  | 0 | 0 | 0 | 0 | 0 | 4 | K | 2 |  |  |  | ROZPOCET | 0 | 0 | 0 | 0 | 0 | 1 | 0 | 4 | 1784166671
| PP |  | Přesun hmot pro komunikace s krytem z kameniva, monolitickým betonovým nebo živičným Příplatek k ceně za zvětšený přesun přes vymezenou největší dopravní vzdálenost do 5000 m | [14 empty] | PP | 2
| VV |  | (((0,6*0,6*0,3)*13)+((0,9*0,4*0,3)*1)+((0,6*0,8*0,3)*1)+((0,6*0,9*0,3)*1)+((0,7*0,7*0,3)*1))*2 |  | 3.93 | [12 empty] | VV | 2 | 2 | True | 0 | ROZPOCET
| VV |  | (((0,6*0,6*0,9)*9)+((0,6*0,6*1,1)*4)+((0,7*0,7*1,1)*1)+((0,6*0,9*1,1)*1)+((0,9*0,4*0,9)*1)+((0,6*0,8*1,1)*1)+(205*0,2*0,5))*2 |  | 53.97 | [12 empty] | VV | 2 | 2 | True | 0 | ROZPOCET
| VV |  | Součet |  | 57.9 | [12 empty] | VV | 2 | 4 | True | 1 | ROZPOCET
| D | PSV | Práce a dodávky PSV |  |  |  | 0 |  |  |  |  | 0 |  | 1.0105 |  | 0.483 | 2 | D | 0 |  |  |  | ROZPOCET | [6 empty] | 0
| D | 741 | Elektroinstalace - silnoproud |  |  |  | 0 |  |  |  |  | 0 |  | 1.0105 |  | 0.465 | 2 | D | 1 |  |  |  | ROZPOCET | [6 empty] | 0
232 | K | 741111002 | Montáž spojky trubek přímá redukční vodotěsná neprůhledná plastová D 50/40mm | kus | 46 |  | 0 | CS ÚRS 2025 02 |  | základní |  | 0 | 0 | 0 | 0 | 0 | 16 | K | 2 |  |  |  | ROZPOCET | 0 | 0 | 0 | 0 | 0 | 1 | 0 | 16 | -499528782
| PP |  | Montáž spojky trubek přímá redukční vodotěsná neprůhledná plastová D 50/40mm | [14 empty] | PP | 2
| Online PSC |  | https://podminky.urs.cz/item/CS_URS_2025_02/741111002 | [14 empty] | Online PSC | 2
129 | K | 741122211 | Montáž kabel Cu plný kulatý žíla 3x1,5 až 6 mm2 uložený volně (např. CYKY) | m | 350 |  | 0 | CS ÚRS 2025 01 |  | základní |  | 0 | 0 | 0 | 0 | 0 | 16 | K | 2 |  |  |  | ROZPOCET | 0 | 0 | 0 | 0 | 0 | 1 | 0 | 16 | 1606237277
| PP |  | Montáž kabelů měděných bez ukončení uložených volně nebo v liště plných kulatých (např. CYKY) počtu a průřezu žil 3x1,5 až 6 mm2 | [14 empty] | PP | 2
| Online PSC |  | https://podminky.urs.cz/item/CS_URS_2025_01/741122211 | [14 empty] | Online PSC | 2
267 | K | 741122624 | Montáž kabel Cu plný kulatý žíla 4x16 až 25 mm2 uložený pevně (CYKY) | m | 30 |  | 0 | CS ÚRS 2018 01 |  | základní |  | 0 | 0 | 0 | 0 | 0 | 16 | K | 2 |  |  |  | ROZPOCET | 0 | 0 | 0 | 0 | 0 | 1 | 0 | 16 | -65232867
| PP |  | Montáž kabelů měděných bez ukončení uložených pevně plných kulatých nebo bezhalogenových (CYKY) počtu a průřezu žil 4x16 až 25 mm2 | [14 empty] | PP | 2
268 | K | 741122644 | Montáž kabel Cu plný kulatý žíla 5x16 mm2 uložený pevně (např. CYKY, CYKFY) | m | 850 |  | 0 | CS ÚRS 2025 02 |  | základní |  | 0 | 0 | 0 | 0 | 0 | 16 | K | 2 |  |  |  | ROZPOCET | 0 | 0 | 0 | 0 | 0 | 1 | 0 | 16 | -1138295467
| PP |  | Montáž kabelů měděných bez ukončení uložených pevně plných kulatých nebo bezhalogenových (např. CYKY, CYKFY) počtu a průřezu žil 5x16 mm2 | [14 empty] | PP | 2
| Online PSC |  | https://podminky.urs.cz/item/CS_URS_2025_02/741122644 | [14 empty] | Online PSC | 2
269 | M | PKB.711030 | CYKY-J 4x16 RE | km | 0.03 |  | 0 |  |  | základní |  | 0 | 0.9 | 0.027 | 0 | 0 | 32 | M | 2 |  |  |  | ROZPOCET | 0 | 0 | 0 | 0 | 0 | 1 | 0 | 16 | 785430634
| PP |  | CYKY-J 4x16 RE | [14 empty] | PP | 2
270 | M | PKB.711042 | CYKY-J 5x16 RE | km | 0.85 |  | 0 |  |  | základní |  | 0 | 1.1 | 0.935 | 0 | 0 | 32 | M | 2 |  |  |  | ROZPOCET | 0 | 0 | 0 | 0 | 0 | 1 | 0 | 16 | 703335770
| PP |  | CYKY-J 5x16 RE | [14 empty] | PP | 2
131 | M | PKB.711018 | CYKY-J 3x1,5 | km | 0.35 |  | 0 |  |  | základní |  | 0 | 0.12 | 0.042 | 0 | 0 | 32 | M | 2 |  |  |  | ROZPOCET | 0 | 0 | 0 | 0 | 0 | 1 | 0 | 16 | -604638055
| PP |  | CYKY-J 3x1,5 | [14 empty] | PP | 2
30 | M | 35442119 | štítek plastový - směr | kus | 114 |  | 0 | CS ÚRS 2021 01 |  | základní |  | 0 | 0 | 0 | 0 | 0 | 32 | M | 2 |  |  |  | ROZPOCET | 0 | 0 | 0 | 0 | 0 | 1 | 0 | 16 | 1705266373
| PP |  | štítek plastový - směr | [14 empty] | PP | 2
31 | K | 210950101 | Další štítek označovací na kabel | kus | 114 |  | 0 | CS ÚRS 2021 01 |  | základní |  | 0 | 0 | 0 | 0 | 0 | 64 | K | 2 |  |  |  | ROZPOCET | 0 | 0 | 0 | 0 | 0 | 1 | 0 | 64 | -431897663
| PP |  | Ostatní práce při montáži vodičů, šňůr a kabelů označovací štítek na kabel dalším štítkem | [14 empty] | PP | 2
| Online PSC |  | https://podminky.urs.cz/item/CS_URS_2021_01/210950101 | [14 empty] | Online PSC | 2
183 | M | 35442113 | štítek kovový - bez čísla | kus | 17 |  | 0 | CS ÚRS 2025 01 |  | základní |  | 0 | 0 | 0 | 0 | 0 | 32 | M | 2 |  |  |  | ROZPOCET | 0 | 0 | 0 | 0 | 0 | 1 | 0 | 16 | -452835809
| PP |  | štítek kovový - bez čísla | [14 empty] | PP | 2
33 | K | 210290862 | Doplnění orientačních štítků na kovovou desku nebo plast. hmotu | kus | 17 |  | 0 | CS ÚRS 2021 01 |  | základní |  | 0 | 0 | 0 | 0 | 0 | 64 | K | 2 |  |  |  | ROZPOCET | 0 | 0 | 0 | 0 | 0 | 1 | 0 | 64 | -1939288690
| PP |  | Doplnění orientačních štítků na kovovou desku nebo plast. hmotu | [14 empty] | PP | 2
| Online PSC |  | https://podminky.urs.cz/item/CS_URS_2021_01/210290862 | [14 empty] | Online PSC | 2
191 | M | 35431000 | svorka uzemnění FeZn univerzální | kus | 50 |  | 0 | CS ÚRS 2025 01 |  | základní |  | 0 | 0.00013 | 0.0065 | 0 | 0 | 32 | M | 2 |  |  |  | ROZPOCET | 0 | 0 | 0 | 0 | 0 | 1 | 0 | 16 | 1592599164
| PP |  | svorka uzemnění FeZn univerzální | [14 empty] | PP | 2
| P |  | Poznámka k položce: SU | [14 empty] | P | 2
211 | K | 741127803 | Demontáž kabel Al plný nebo laněný kulatý žíla 4x16 až 25 mm2 uložený pevně | m | 310 |  | 0 | CS ÚRS 2025 01 |  | základní |  | 0 | 0 | 0 | 0.0015 | 0.465 | 16 | K | 2 |  |  |  | ROZPOCET | 0 | 0 | 0 | 0 | 0 | 1 | 0 | 16 | -870755336
| PP |  | Demontáž kabelů hliníkových uložených pevně plných nebo laněných kulatých počtu a průřezu žil 4x16 až 25 mm2 | [14 empty] | PP | 2
| Online PSC |  | https://podminky.urs.cz/item/CS_URS_2025_01/741127803 | [14 empty] | Online PSC | 2
280 | K | 741130006 | Ukončení vodič izolovaný do 16 mm2 v rozváděči nebo na přístroji | kus | 3 |  | 0 | CS ÚRS 2025 02 |  | základní |  | 0 | 0 | 0 | 0 | 0 | 16 | K | 2 |  |  |  | ROZPOCET | 0 | 0 | 0 | 0 | 0 | 1 | 0 | 16 | 1726768727
| PP |  | Ukončení vodičů izolovaných s označením a zapojením v rozváděči nebo na přístroji, průřezu žíly do 16 mm2 | [14 empty] | PP | 2
| Online PSC |  | https://podminky.urs.cz/item/CS_URS_2025_02/741130006 | [14 empty] | Online PSC | 2
283 | K | 741210562.N1 | Přezbrojení/ dozbrojení zapínacího místa ZM VO | kus | 1 |  | 0 |  |  | základní |  | 0 | 0 | 0 | 0 | 0 | 16 | K | 2 |  |  |  | ROZPOCET | 0 | 0 | 0 | 0 | 0 | 1 | 0 | 16 | 1691170163
| PP |  | Montáž rozvaděčů pro dozorny a velíny bez zapojení vodičů mozaikových úprava a vyrovnání mozaiky | [14 empty] | PP | 2
281 | K | 741811011 | Kontrola rozvaděč nn silový hmotnosti do 200 kg | kus | 1 |  | 0 | CS ÚRS 2025 02 |  | základní |  | 0 | 0 | 0 | 0 | 0 | 16 | K | 2 |  |  |  | ROZPOCET | 0 | 0 | 0 | 0 | 0 | 1 | 0 | 16 | -728222135
| PP |  | Zkoušky a prohlídky rozvodných zařízení kontrola rozváděčů nn, (1 pole) silových, hmotnosti do 200 kg | [14 empty] | PP | 2
| Online PSC |  | https://podminky.urs.cz/item/CS_URS_2025_02/741811011 | [14 empty] | Online PSC | 2
| D | 742 | Elektroinstalace - slaboproud |  |  |  | 0 |  |  |  |  | 0 |  | 0 |  | 0.018 | 2 | D | 1 |  |  |  | ROZPOCET | [6 empty] | 0
274 | K | 742410111.N | Zpětná montáž demontovaného veřejného rozhlasu na stožár VO | kus | 2 |  | 0 |  |  | základní |  | 0 | 0 | 0 | 0 | 0 | 16 | K | 2 |  |  |  | ROZPOCET | 0 | 0 | 0 | 0 | 0 | 1 | 0 | 16 | -1056442174
| PP |  | Zpětná montáž demontovaného veřejného rozhlasu na stožár VO | [14 empty] | PP | 2
273 | K | 742410805.N | Demontáž veřejného rozhlasu ze stožáru VO | kus | 2 |  | 0 |  |  | základní |  | 0 | 0 | 0 | 0.009 | 0.018 | 16 | K | 2 |  |  |  | ROZPOCET | 0 | 0 | 0 | 0 | 0 | 1 | 0 | 16 | 821729820
| PP |  | Demontáž veřejného rozhlasu ze stožáru VO | [14 empty] | PP | 2
| D | M | Práce a dodávky M |  |  |  | 0 |  |  |  |  | 0 |  | 4.4215 |  | 0.022 | 3 | D | 0 |  |  |  | ROZPOCET | [6 empty] | 0
| D | 21-M | Elektromontáže |  |  |  | 0 |  |  |  |  | 0 |  | 3.2779 |  | 0 | 3 | D | 1 |  |  |  | ROZPOCET | [6 empty] | 0
248 | K | 210030001 | Montáž stožárové redukce RS na stožár VO | kus | 1 |  | 0 | CS ÚRS 2025 02 |  | základní |  | 0 | 0 | 0 | 0 | 0 | 64 | K | 2 |  |  |  | ROZPOCET | 0 | 0 | 0 | 0 | 0 | 1 | 0 | 64 | -1222467912
| PP |  | Montáž stožárové redukce RS na stožár VO | [14 empty] | PP | 2
| Online PSC |  | https://podminky.urs.cz/item/CS_URS_2025_02/210030001 | [14 empty] | Online PSC | 2
170 | K | 210100001 | Ukončení vodičů v rozváděči nebo na přístroji včetně zapojení průřezu žíly do 2,5 mm2 | kus | 60 |  | 0 | CS ÚRS 2025 01 |  | základní |  | 0 | 0 | 0 | 0 | 0 | 64 | K | 2 |  |  |  | ROZPOCET | 0 | 0 | 0 | 0 | 0 | 1 | 0 | 64 | 173511760
| PP |  | Ukončení vodičů izolovaných s označením a zapojením v rozváděči nebo na přístroji průřezu žíly do 2,5 mm2 | [14 empty] | PP | 2
| Online PSC |  | https://podminky.urs.cz/item/CS_URS_2025_01/210100001 | [14 empty] | Online PSC | 2
235 | M | 2010202.N | SVÍTIDLO AMPERA Evo 1 / 5370 BackLight / 40 LED / NW740 / 500 mA / 62 W / 5° levostranná optika | kus | 2 |  | 0 |  |  | základní |  | 0 | 0.008 | 0.016 | 0 | 0 | 256 | M | 2 |  |  |  | ROZPOCET | 0 | 0 | 0 | 0 | 0 | 1 | 0 | 64 | -1964200442
| PP |  | SVÍTIDLO AMPERA Evo 1 / 5370 BackLight / 40 LED / NW740 / 500 mA / 62 W / 5° levostranná optika | [14 empty] | PP | 2
236 | M | 2010202.N1 | SVÍTIDLO AMPERA Evo 1 / 5369 BackLight / 40 LED / NW740 / 500 mA / 62 W / 5° pravostranná optika | kus | 2 |  | 0 |  |  | základní |  | 0 | 0.008 | 0.016 | 0 | 0 | 256 | M | 2 |  |  |  | ROZPOCET | 0 | 0 | 0 | 0 | 0 | 1 | 0 | 64 | -72806315
| PP |  | SVÍTIDLO AMPERA Evo 1 / 5369 BackLight / 40 LED / NW740 / 500 mA / 62 W / 5° pravostranná optika | [14 empty] | PP | 2
237 | M | 2010202.N2 | SVÍTIDLO AMPERA Evo 1 / 5370 BackLight / 40 LED / NW740 / 400 mA / 49 W/ 0° levostranná optika | kus | 2 |  | 0 |  |  | základní |  | 0 | 0.008 | 0.016 | 0 | 0 | 256 | M | 2 |  |  |  | ROZPOCET | 0 | 0 | 0 | 0 | 0 | 1 | 0 | 64 | -815617145
| PP |  | SVÍTIDLO AMPERA Evo 1 / 5370 BackLight / 40 LED / NW740 / 400 mA / 49 W/ 0° levostranná optika | [14 empty] | PP | 2
238 | M | 2010202.N3 | SVÍTIDLO AMPERA Evo 1 / 5370 BackLight / 30 LED / NW740 / 400 mA / 37 W / 0° levostranná optika | kus | 1 |  | 0 |  |  | základní |  | 0 | 0.008 | 0.008 | 0 | 0 | 256 | M | 2 |  |  |  | ROZPOCET | 0 | 0 | 0 | 0 | 0 | 1 | 0 | 64 | -494623532
| PP |  | SVÍTIDLO AMPERA Evo 1 / 5370 BackLight / 30 LED / NW740 / 400 mA / 37 W / 0° levostranná optika | [14 empty] | PP | 2
239 | M | 2010202.N4 | SVÍTIDLO AMPERA Evo 1 / 5369 BackLight / 40 LED / NW740 / 400 mA / 49 W/ 0° pravostranná optika | kus | 4 |  | 0 |  |  | základní |  | 0 | 0.008 | 0.032 | 0 | 0 | 256 | M | 2 |  |  |  | ROZPOCET | 0 | 0 | 0 | 0 | 0 | 1 | 0 | 64 | -800987247
| PP |  | SVÍTIDLO AMPERA Evo 1 / 5369 BackLight / 40 LED / NW740 / 400 mA / 49 W/ 0° pravostranná optika | [14 empty] | PP | 2
240 | M | 2010202.N5 | SVÍTIDLO AMPERA Evo 1 / 5369 BackLight / 30 LED / NW740 / 400 mA / 37 W / 0° pravostranná optika | kus | 3 |  | 0 |  |  | základní |  | 0 | 0.008 | 0.024 | 0 | 0 | 256 | M | 2 |  |  |  | ROZPOCET | 0 | 0 | 0 | 0 | 0 | 1 | 0 | 64 | -1879331736
| PP |  | SVÍTIDLO AMPERA Evo 1 / 5369 BackLight / 30 LED / NW740 / 400 mA / 37 W / 0° pravostranná optika | [14 empty] | PP | 2
241 | M | 2010202.N6 | SVÍTIDLO AMPERA Evo1 / 5305 / 20 LED / WW727 / 600 mA / 39 W / 0° | kus | 3 |  | 0 |  |  | základní |  | 0 | 0.008 | 0.024 | 0 | 0 | 256 | M | 2 |  |  |  | ROZPOCET | 0 | 0 | 0 | 0 | 0 | 1 | 0 | 64 | -1066982626
| PP |  | SVÍTIDLO AMPERA Evo1 / 5305 / 20 LED / WW727 / 600 mA / 39 W / 0° | [14 empty] | PP | 2
233 | K | 210100003 | Ukončení vodičů v rozváděči nebo na přístroji včetně zapojení průřezu žíly do 16 mm2 | kus | 54 |  | 0 | CS ÚRS 2025 01 |  | základní |  | 0 | 0 | 0 | 0 | 0 | 64 | K | 2 |  |  |  | ROZPOCET | 0 | 0 | 0 | 0 | 0 | 1 | 0 | 64 | 565352706
| PP |  | Ukončení vodičů izolovaných s označením a zapojením v rozváděči nebo na přístroji průřezu žíly do 16 mm2 | [14 empty] | PP | 2
| Online PSC |  | https://podminky.urs.cz/item/CS_URS_2025_01/210100003 | [14 empty] | Online PSC | 2
218 | K | 210101205 | Propojení kabelů celoplastových spojkou do 1 kV venkovní páskovou SVp 1 až 5 žíly do 3x10 a 4x10 mm2 | kus | 4 |  | 0 | CS ÚRS 2025 01 |  | základní |  | 0 | 0 | 0 | 0 | 0 | 64 | K | 2 |  |  |  | ROZPOCET | 0 | 0 | 0 | 0 | 0 | 1 | 0 | 64 | 170357127
| PP |  | Propojení kabelů nebo vodičů spojkou do 1 kV venkovní páskou kabelů celoplastových, počtu a průřezu žil do 3 x 10 a 4 x 10 mm2 | [14 empty] | PP | 2
| Online PSC |  | https://podminky.urs.cz/item/CS_URS_2025_01/210101205 | [14 empty] | Online PSC | 2
234 | K | 210202013 | Montáž svítidlo výbojkové průmyslové nebo venkovní na výložník | kus | 3 |  | 0 | CS ÚRS 2025 02 |  | základní |  | 0 | 0 | 0 | 0 | 0 | 64 | K | 2 |  |  |  | ROZPOCET | 0 | 0 | 0 | 0 | 0 | 1 | 0 | 64 | 1975420903
| PP |  | Montáž svítidel výbojkových se zapojením vodičů průmyslových nebo venkovních na výložník | [14 empty] | PP | 2
| Online PSC |  | https://podminky.urs.cz/item/CS_URS_2025_02/210202013 | [14 empty] | Online PSC | 2
127 | K | 210203901 | Montáž svítidel LED se zapojením vodičů průmyslových nebo venkovních na výložník nebo dřík | kus | 17 |  | 0 | CS ÚRS 2025 01 |  | základní |  | 0 | 0 | 0 | 0 | 0 | 64 | K | 2 |  |  |  | ROZPOCET | 0 | 0 | 0 | 0 | 0 | 1 | 0 | 64 | -1139647989
| PP |  | Montáž svítidel LED se zapojením vodičů průmyslových nebo venkovních na výložník nebo dřík | [14 empty] | PP | 2
| Online PSC |  | https://podminky.urs.cz/item/CS_URS_2025_01/210203901 | [14 empty] | Online PSC | 2
52 | K | 210204011 | Montáž stožárů osvětlení ocelových samostatně stojících délky do 12 m | kus | 17 |  | 0 | CS ÚRS 2018 01 |  | základní |  | 0 | 0 | 0 | 0 | 0 | 64 | K | 2 |  |  |  | ROZPOCET | 0 | 0 | 0 | 0 | 0 | 1 | 0 | 64 | -1745298879
| PP |  | Montáž stožárů osvětlení, bez zemních prací ocelových samostatně stojících, délky do 12 m | [14 empty] | PP | 2
56 | K | 210204103 | Montáž výložníků osvětlení jednoramenných sloupových hmotnosti do 35 kg | kus | 20 |  | 0 | CS ÚRS 2018 01 |  | základní |  | 0 | 0 | 0 | 0 | 0 | 64 | K | 2 |  |  |  | ROZPOCET | 0 | 0 | 0 | 0 | 0 | 1 | 0 | 64 | 1237547070
| PP |  | Montáž výložníků osvětlení jednoramenných sloupových, hmotnosti do 35 kg | [14 empty] | PP | 2
242 | M | 31674000 | výložník rovný jednoduchý k osvětlovacím stožárům uličním vyložení 500mm | kus | 6 |  | 0 | CS ÚRS 2025 02 |  | základní |  | 0 | 0.0058 | 0.0348 | 0 | 0 | 256 | M | 2 |  |  |  | ROZPOCET | 0 | 0 | 0 | 0 | 0 | 1 | 0 | 64 | 1259037956
| PP |  | výložník rovný jednoduchý k osvětlovacím stožárům uličním vyložení 500mm | [14 empty] | PP | 2
249 | M | 31674001 | Atypický výložník na stožár přisvětlení délky 1,0m | kus | 2 |  | 0 | CS ÚRS 2025 01 |  | základní |  | 0 | 0.008 | 0.016 | 0 | 0 | 256 | M | 2 |  |  |  | ROZPOCET | 0 | 0 | 0 | 0 | 0 | 1 | 0 | 64 | -1888729511
| PP |  | Atypický výložník na stožár přisvětlení délky 1,0m | [14 empty] | PP | 2
250 | M | 31674001.N1 | Atypický výložník na stožár přisvětlení délky 0,9m | kus | 1 |  | 0 |  |  | základní |  | 0 | 0.008 | 0.008 | 0 | 0 | 256 | M | 2 |  |  |  | ROZPOCET | 0 | 0 | 0 | 0 | 0 | 1 | 0 | 64 | -521567766
| PP |  | Atypický výložník na stožár přisvětlení délky 0,9m | [14 empty] | PP | 2
251 | M | 31674002.N1 | Atypický výložník na stožár přisvětlení délky 1,1m | kus | 1 |  | 0 |  |  | základní |  | 0 | 0.0105 | 0.0105 | 0 | 0 | 256 | M | 2 |  |  |  | ROZPOCET | 0 | 0 | 0 | 0 | 0 | 1 | 0 | 64 | -1760721350
| PP |  | Atypický výložník na stožár přisvětlení délky 1,1m | [14 empty] | PP | 2
252 | M | 31674002.N2 | Atypický výložník na stožár přisvětlení délky 1,2m | kus | 1 |  | 0 |  |  | základní |  | 0 | 0.0105 | 0.0105 | 0 | 0 | 256 | M | 2 |  |  |  | ROZPOCET | 0 | 0 | 0 | 0 | 0 | 1 | 0 | 64 | -933200004
| PP |  | Atypický výložník na stožár přisvětlení délky 1,2m | [14 empty] | PP | 2
260 | M | 31674002.N3 | Třmenový výložník TRBC 89/1300 - vyložení 1,3m | kus | 1 |  | 0 |  |  | základní |  | 0 | 0.0105 | 0.0105 | 0 | 0 | 256 | M | 2 |  |  |  | ROZPOCET | 0 | 0 | 0 | 0 | 0 | 1 | 0 | 64 | 1160950677
| PP |  | Třmenový výložník TRBC 89/1300 - vyložení 1,3m | [14 empty] | PP | 2
253 | M | 31674003.N1 | Atypický výložník na stožár přisvětlení délky 1,7m se zalomením na konci 0,1m v úhlu 163° | kus | 1 |  | 0 | CS ÚRS 2025 02 |  | základní |  | 0 | 0.0128 | 0.0128 | 0 | 0 | 256 | M | 2 |  |  |  | ROZPOCET | 0 | 0 | 0 | 0 | 0 | 1 | 0 | 64 | -1216546970
| PP |  | Atypický výložník na stožár přisvětlení délky 1,7m se zalomením na konci 0,1m v úhlu 163° | [14 empty] | PP | 2
254 | M | 31674003.N2 | Atypický výložník na stožár přisvětlení délky 1,9m | kus | 1 |  | 0 |  |  | základní |  | 0 | 0.0128 | 0.0128 | 0 | 0 | 256 | M | 2 |  |  |  | ROZPOCET | 0 | 0 | 0 | 0 | 0 | 1 | 0 | 64 | -323068137
| PP |  | Atypický výložník na stožár přisvětlení délky 1,9m | [14 empty] | PP | 2
261 | M | 31674003.N3 | Třmenový výložník TRBC 114/1600 - vyložení 1,6m se zalomením na konci výložníku 0,1m v úhlu 135° | kus | 1 |  | 0 |  |  | základní |  | 0 | 0.0128 | 0.0128 | 0 | 0 | 256 | M | 2 |  |  |  | ROZPOCET | 0 | 0 | 0 | 0 | 0 | 1 | 0 | 64 | 651205506
| PP |  | Třmenový výložník TRBC 114/1600 - vyložení 1,6m se zalomením na konci výložníku 0,1m v úhlu 135° | [14 empty] | PP | 2
255 | M | 31674004.N1 | Atypický výložník na stožár přisvětlení délky 2,1m | kus | 1 |  | 0 | CS ÚRS 2025 02 |  | základní |  | 0 | 0.015 | 0.015 | 0 | 0 | 256 | M | 2 |  |  |  | ROZPOCET | 0 | 0 | 0 | 0 | 0 | 1 | 0 | 64 | -472419343
| PP |  | Atypický výložník na stožár přisvětlení délky 2,1m | [14 empty] | PP | 2
256 | M | 31674004.N2 | Atypický výložník na stožár přisvětlení délky 2,3m | kus | 1 |  | 0 |  |  | základní |  | 0 | 0.015 | 0.015 | 0 | 0 | 256 | M | 2 |  |  |  | ROZPOCET | 0 | 0 | 0 | 0 | 0 | 1 | 0 | 64 | 2069948137
| PP |  | Atypický výložník na stožár přisvětlení délky 2,3m | [14 empty] | PP | 2
257 | M | 31674005.N1 | Atypický výložník na stožár přisvětlení délky 2,7m | kus | 1 |  | 0 |  |  | základní |  | 0 | 0.0173 | 0.0173 | 0 | 0 | 256 | M | 2 |  |  |  | ROZPOCET | 0 | 0 | 0 | 0 | 0 | 1 | 0 | 64 | 1928369087
| PP |  | Atypický výložník na stožár přisvětlení délky 2,7m | [14 empty] | PP | 2
258 | M | 31674005.N2 | Atypický výložník na stožár přisvětlení délky 3,2m se zalomením na konci 0,1m v úhlu 175° | kus | 1 |  | 0 |  |  | základní |  | 0 | 0.0173 | 0.0173 | 0 | 0 | 256 | M | 2 |  |  |  | ROZPOCET | 0 | 0 | 0 | 0 | 0 | 1 | 0 | 64 | 338472280
| PP |  | Atypický výložník na stožár přisvětlení délky 3,2m se zalomením na konci 0,1m v úhlu 175° | [14 empty] | PP | 2
259 | M | 31674005.N3 | Třmenový výložník TRBC 89/3000 - vyložení 3,0m se zalomením na konci výložníku 0,1m v úhlu 167° | kus | 1 |  | 0 |  |  | základní |  | 0 | 0.0173 | 0.0173 | 0 | 0 | 256 | M | 2 |  |  |  | ROZPOCET | 0 | 0 | 0 | 0 | 0 | 1 | 0 | 64 | 1306065284
| PP |  | Třmenový výložník TRBC 89/3000 - vyložení 3,0m se zalomením na konci výložníku 0,1m v úhlu 167° | [14 empty] | PP | 2
247 | M | 83447118 | AK REDUKCE STOŽÁROVÁ SR 114 - 60, 4400011460 | kus | 1 |  | 0 |  |  | základní |  | 0 | 0.005 | 0.005 | 0 | 0 | 256 | M | 2 |  |  |  | ROZPOCET | 0 | 0 | 0 | 0 | 0 | 1 | 0 | 64 | 1437266612
| PP |  | AK REDUKCE STOŽÁROVÁ SR 114 - 60, 4400011460 | [14 empty] | PP | 2
243 | M | 31674124 | manžeta plastová ochranná na stožár d=133mm | kus | 10 |  | 0 | CS ÚRS 2025 01 |  | základní |  | 0 | 0.0013 | 0.013 | 0 | 0 | 256 | M | 2 |  |  |  | ROZPOCET | 0 | 0 | 0 | 0 | 0 | 1 | 0 | 64 | 1444290583
| PP |  | manžeta plastová ochranná na stožár d=133mm | [14 empty] | PP | 2
244 | M | 31674126 | manžeta plastová ochranná na stožár d=159mm | kus | 7 |  | 0 | CS ÚRS 2025 01 |  | základní |  | 0 | 0.0016 | 0.0112 | 0 | 0 | 256 | M | 2 |  |  |  | ROZPOCET | 0 | 0 | 0 | 0 | 0 | 1 | 0 | 64 | -1998538375
| PP |  | manžeta plastová ochranná na stožár d=159mm | [14 empty] | PP | 2
58 | M | 34561667.N | svornice stožárová | kus | 24 |  | 0 |  |  | základní |  | 0 | 3e-05 | 0.00072 | 0 | 0 | 128 | M | 2 |  |  |  | ROZPOCET | 0 | 0 | 0 | 0 | 0 | 1 | 0 | 128 | -1187369083
| PP |  | svornice stožárová do průřezu kabelu 25mm2 (svorky vč.DIN lišty) | [14 empty] | PP | 2
59 | K | 210204202 | Montáž elektrovýzbroje stožárů osvětlení 2 okruhy | kus | 16 |  | 0 | CS ÚRS 2018 01 |  | základní |  | 0 | 0 | 0 | 0 | 0 | 64 | K | 2 |  |  |  | ROZPOCET | 0 | 0 | 0 | 0 | 0 | 1 | 0 | 64 | 1236259946
| PP |  | Montáž elektrovýzbroje stožárů osvětlení 2 okruhy | [14 empty] | PP | 2
208 | K | 210204203 | Montáž elektrovýzbroje stožárů osvětlení 3 okruhy | kus | 8 |  | 0 | CS ÚRS 2025 01 |  | základní |  | 0 | 0 | 0 | 0 | 0 | 64 | K | 2 |  |  |  | ROZPOCET | 0 | 0 | 0 | 0 | 0 | 1 | 0 | 64 | -2142016418
| PP |  | Montáž elektrovýzbroje stožárů osvětlení 3 okruhy | [14 empty] | PP | 2
| Online PSC |  | https://podminky.urs.cz/item/CS_URS_2025_01/210204203 | [14 empty] | Online PSC | 2
245 | K | 210204221 | Montáž manžety stožárové průměru do 150 mm | kus | 10 |  | 0 | CS ÚRS 2025 01 |  | základní |  | 0 | 0 | 0 | 0 | 0 | 64 | K | 2 |  |  |  | ROZPOCET | 0 | 0 | 0 | 0 | 0 | 1 | 0 | 64 | 24054079
| PP |  | Montáž ostatních doplňků osvětlení manžety stožárové, průměru do 150 mm | [14 empty] | PP | 2
| Online PSC |  | https://podminky.urs.cz/item/CS_URS_2025_01/210204221 | [14 empty] | Online PSC | 2
246 | K | 210204222 | Montáž manžety stožárové průměru přes 150 mm | kus | 7 |  | 0 | CS ÚRS 2025 02 |  | základní |  | 0 | 0 | 0 | 0 | 0 | 64 | K | 2 |  |  |  | ROZPOCET | 0 | 0 | 0 | 0 | 0 | 1 | 0 | 64 | 416251495
| PP |  | Montáž ostatních doplňků osvětlení manžety stožárové, průměru přes 150 mm | [14 empty] | PP | 2
| Online PSC |  | https://podminky.urs.cz/item/CS_URS_2025_02/210204222 | [14 empty] | Online PSC | 2
148 | K | 210220002 | Montáž uzemňovacích vedení vodičů FeZn pomocí svorek na povrchu drátem nebo lanem do průměru 10 mm | m | 890 |  | 0 | CS ÚRS 2025 01 |  | základní |  | 0 | 0 | 0 | 0 | 0 | 64 | K | 2 |  |  |  | ROZPOCET | 0 | 0 | 0 | 0 | 0 | 1 | 0 | 64 | -87521811
| PP |  | Montáž uzemňovacího vedení s upevněním, propojením a připojením pomocí svorek na povrchu vodičů FeZn drátem nebo lanem průměru do 10 mm | [14 empty] | PP | 2
| Online PSC |  | https://podminky.urs.cz/item/CS_URS_2025_01/210220002 | [14 empty] | Online PSC | 2
149 | M | 35441073 | drát D 10mm FeZn | kg | 890 |  | 0 | CS ÚRS 2025 01 |  | základní |  | 0 | 0.001 | 0.89 | 0 | 0 | 256 | M | 2 |  |  |  | ROZPOCET | 0 | 0 | 0 | 0 | 0 | 1 | 0 | 64 | 1145562764
| PP |  | drát D 10mm FeZn | [14 empty] | PP | 2
282 | K | 218100003 | Odpojení vodičů z rozváděče nebo přístroje průřezu žíly do 16 mm2 | kus | 3 |  | 0 | CS ÚRS 2025 02 |  | základní |  | 0 | 0 | 0 | 0 | 0 | 64 | K | 2 |  |  |  | ROZPOCET | 0 | 0 | 0 | 0 | 0 | 1 | 0 | 64 | -675409891
| PP |  | Odpojení vodičů izolovaných z rozváděče nebo přístroje průřezu žíly do 16 mm2 | [14 empty] | PP | 2
| Online PSC |  | https://podminky.urs.cz/item/CS_URS_2025_02/218100003 | [14 empty] | Online PSC | 2
162 | K | 218202013 | Demontáž svítidla výbojkového průmyslového nebo venkovního z výložníku | kus | 4 |  | 0 | CS ÚRS 2025 01 |  | základní |  | 0 | 0 | 0 | 0 | 0 | 64 | K | 2 |  |  |  | ROZPOCET | 0 | 0 | 0 | 0 | 0 | 1 | 0 | 64 | -395618823
| PP |  | Demontáž svítidel výbojkových s odpojením vodičů průmyslových nebo venkovních z výložníku | [14 empty] | PP | 2
| Online PSC |  | https://podminky.urs.cz/item/CS_URS_2025_01/218202013 | [14 empty] | Online PSC | 2
262 | M | 31674113.N1 | stožár osvětlovací K 6 - výšky 6,0m | kus | 3 |  | 0 | CS ÚRS 2025 02 |  | základní |  | 0 | 0.115 | 0.345 | 0 | 0 | 256 | M | 2 |  |  |  | ROZPOCET | 0 | 0 | 0 | 0 | 0 | 1 | 0 | 64 | 826408604
| PP |  | stožár osvětlovací K 6 | [14 empty] | PP | 2
263 | M | 31674113.N2 | stožár přisvětlení PB 6 - výšky 6,0m | kus | 7 |  | 0 |  |  | základní |  | 0 | 0.115 | 0.805 | 0 | 0 | 256 | M | 2 |  |  |  | ROZPOCET | 0 | 0 | 0 | 0 | 0 | 1 | 0 | 64 | 1501936055
| PP |  | stožár přisvětlení PB 6 | [14 empty] | PP | 2
266 | M | 31674107.N1 | stožár VO UZNB 8 - výšky 8,0m | kus | 2 |  | 0 |  |  | základní |  | 0 | 0.127 | 0.254 | 0 | 0 | 256 | M | 2 |  |  |  | ROZPOCET | 0 | 0 | 0 | 0 | 0 | 1 | 0 | 64 | 326318627
| PP |  | stožár VO UZNB 8 | [14 empty] | PP | 2
264 | M | 31674113.N3 | stožár přisvětlení PC 6 - výšky 6,0m | kus | 4 |  | 0 |  |  | základní |  | 0 | 0.115 | 0.46 | 0 | 0 | 256 | M | 2 |  |  |  | ROZPOCET | 0 | 0 | 0 | 0 | 0 | 1 | 0 | 64 | -260999532
| PP |  | stožár přisvětlení PC 6 | [14 empty] | PP | 2
265 | M | 31674114.N1 | Stožár přisvětlení PC 6,5 atyp - výšky 6,5m | kus | 1 |  | 0 |  |  | základní |  | 0 | 0.115 | 0.115 | 0 | 0 | 256 | M | 2 |  |  |  | ROZPOCET | 0 | 0 | 0 | 0 | 0 | 1 | 0 | 64 | -60870768
| PP |  | Stožár přisvětlení PC 6,5 atyp - výšky 6,5m | [14 empty] | PP | 2
216 | M | 35436021 | spojka kabelová smršťovaná přímé do 1kV 91ah-21s 4x6-25mm | kus | 4 |  | 0 | CS ÚRS 2025 01 |  | základní |  | 0 | 0.0081 | 0.0324 | 0 | 0 | 256 | M | 2 |  |  |  | ROZPOCET | 0 | 0 | 0 | 0 | 0 | 1 | 0 | 64 | 1828086604
| PP |  | spojka kabelová smršťovaná přímé do 1kV 91ah-21s 4x6-25mm | [14 empty] | PP | 2
209 | K | 218204011 | Demontáž stožárů osvětlení ocelových samostatně stojících délky do 12 m | kus | 4 |  | 0 | CS ÚRS 2025 01 |  | základní |  | 0 | 0 | 0 | 0 | 0 | 64 | K | 2 |  |  |  | ROZPOCET | 0 | 0 | 0 | 0 | 0 | 1 | 0 | 64 | 1901512833
| PP |  | Demontáž stožárů osvětlení ocelových samostatně stojících, délky do 12 m | [14 empty] | PP | 2
| Online PSC |  | https://podminky.urs.cz/item/CS_URS_2025_01/218204011 | [14 empty] | Online PSC | 2
271 | K | 218204202 | Demontáž elektrovýzbroje stožárů osvětlení 2 okruhy | kus | 5 |  | 0 | CS ÚRS 2025 02 |  | základní |  | 0 | 0 | 0 | 0 | 0 | 64 | K | 2 |  |  |  | ROZPOCET | 0 | 0 | 0 | 0 | 0 | 1 | 0 | 64 | 1020826957
| PP |  | Demontáž elektrovýzbroje stožárů osvětlení 2 okruhy | [14 empty] | PP | 2
| Online PSC |  | https://podminky.urs.cz/item/CS_URS_2025_02/218204202 | [14 empty] | Online PSC | 2
272 | K | 218204203 | Demontáž elektrovýzbroje stožárů osvětlení 3 okruhy | kus | 2 |  | 0 | CS ÚRS 2025 02 |  | základní |  | 0 | 0 | 0 | 0 | 0 | 64 | K | 2 |  |  |  | ROZPOCET | 0 | 0 | 0 | 0 | 0 | 1 | 0 | 64 | 1307622266
| PP |  | Demontáž elektrovýzbroje stožárů osvětlení 3 okruhy | [14 empty] | PP | 2
| Online PSC |  | https://podminky.urs.cz/item/CS_URS_2025_02/218204203 | [14 empty] | Online PSC | 2
| D | 46-M | Zemní práce při extr.mont.pracích |  |  |  | 0 |  |  |  |  | 0 |  | 1.1435 |  | 0.022 | 3 | D | 1 |  |  |  | ROZPOCET | [6 empty] | 0
68 | K | 460131115 | Hloubení nezapažených jam při elektromontážích ručně v hornině tř II skupiny 5 | m3 | 6.485 |  | 0 |  |  | základní |  | 0 | 0 | 0 | 0 | 0 | 64 | K | 2 |  |  |  | ROZPOCET | 0 | 0 | 0 | 0 | 0 | 1 | 0 | 64 | -499599561
| PP |  | Hloubení nezapažených jam ručně pro ostatní konstrukce s přemístěním výkopku do vzdálenosti 3 m od okraje jámy nebo naložením na dopravní prostředek, včetně zásypu, zhutnění a urovnání povrchu ostatních konstrukcí, v hornině třídy 4 | [14 empty] | PP | 2
| VV |  | ((0,6*0,6*0,9)*9)+((0,6*0,6*1,1)*4)+((0,7*0,7*1,1)*1)+((0,6*0,9*1,1)*1)+((0,9*0,4*0,9)*1)+((0,6*0,8*1,1)*1) |  | 6.485 | [12 empty] | VV | 2 | 2 | True | 1 | ROZPOCET
201 | K | 460171144 | Hloubení kabelových nezapažených rýh strojně š 35 cm hl 50 cm v hornině tř II skupiny 5 | m | 340 |  | 0 |  |  | základní |  | 0 | 0 | 0 | 0 | 0 | 64 | K | 2 |  |  |  | ROZPOCET | 0 | 0 | 0 | 0 | 0 | 1 | 0 | 64 | -937644679
| PP |  | Hloubení nezapažených kabelových rýh strojně zarovnání kabelových rýh po výkopu strojně, šířka rýhy bez zarovnání rýh šířky 35 cm, hloubky 50 cm, v hornině třídy 5 | [14 empty] | PP | 2
71 | K | 460171174 | Hloubení kabelových nezapažených rýh strojně š 35 cm hl 80 cm v hornině tř II skupiny 5 | m | 110 |  | 0 | CS ÚRS 2021 01 |  | základní |  | 0 | 0 | 0 | 0 | 0 | 64 | K | 2 |  |  |  | ROZPOCET | 0 | 0 | 0 | 0 | 0 | 1 | 0 | 64 | -763000858
| PP |  | Hloubení nezapažených kabelových rýh strojně včetně urovnání dna s přemístěním výkopku do vzdálenosti 3 m od okraje jámy nebo s naložením na dopravní prostředek šířky 35 cm hloubky 80 cm v hornině třídy těžitelnosti II skupiny 5 | [14 empty] | PP | 2
| Online PSC |  | https://podminky.urs.cz/item/CS_URS_2021_01/460171174 | [14 empty] | Online PSC | 2
113 | K | 460171324 | Hloubení kabelových nezapažených rýh strojně š 50 cm hl 120 cm v hornině tř II skupiny 5 | m | 205 |  | 0 | CS ÚRS 2025 01 |  | základní |  | 0 | 0 | 0 | 0 | 0 | 64 | K | 2 |  |  |  | ROZPOCET | 0 | 0 | 0 | 0 | 0 | 1 | 0 | 64 | 1510186843
| PP |  | Hloubení kabelových rýh strojně včetně urovnání dna s přemístěním výkopku do vzdálenosti 3 m od okraje jámy nebo s naložením na dopravní prostředek šířky 50 cm hloubky 120 cm v hornině třídy těžitelnosti II skupiny 5 | [14 empty] | PP | 2
| Online PSC |  | https://podminky.urs.cz/item/CS_URS_2025_01/460171324 | [14 empty] | Online PSC | 2
72 | K | 460411124 | Zásyp jam při elektromontážích strojně včetně zhutnění v hornině tř II skupiny 5 | m3 | 6.485 |  | 0 | CS ÚRS 2021 01 |  | základní |  | 0 | 0 | 0 | 0 | 0 | 64 | K | 2 |  |  |  | ROZPOCET | 0 | 0 | 0 | 0 | 0 | 1 | 0 | 64 | -28386390
| PP |  | Zásyp jam strojně s uložením výkopku ve vrstvách a urovnáním povrchu s přemístění sypaniny ze vzdálenosti do 10 m se zhutněním z horniny třídy těžitelnosti II skupiny 5 | [14 empty] | PP | 2
| Online PSC |  | https://podminky.urs.cz/item/CS_URS_2021_01/460411124 | [14 empty] | Online PSC | 2
| VV |  | ((0,6*0,6*0,9)*9)+((0,6*0,6*1,1)*4)+((0,7*0,7*1,1)*1)+((0,6*0,9*1,1)*1)+((0,9*0,4*0,9)*1)+((0,6*0,8*1,1)*1) |  | 6.485 | [12 empty] | VV | 2 | 2 | True | 1 | ROZPOCET
212 | K | 460431154 | Zásyp kabelových rýh ručně se zhutněním š 35 cm hl 50 cm z horniny tř II skupiny 5 | m | 340 |  | 0 | CS ÚRS 2025 01 |  | základní |  | 0 | 0 | 0 | 0 | 0 | 64 | K | 2 |  |  |  | ROZPOCET | 0 | 0 | 0 | 0 | 0 | 1 | 0 | 64 | -1398721944
| PP |  | Zásyp kabelových rýh ručně s přemístění sypaniny ze vzdálenosti do 10 m, s uložením výkopku ve vrstvách včetně zhutnění a úpravy povrchu šířky 35 cm hloubky 50 cm z horniny třídy těžitelnosti II skupiny 5 | [14 empty] | PP | 2
| Online PSC |  | https://podminky.urs.cz/item/CS_URS_2025_01/460431154 | [14 empty] | Online PSC | 2
111 | K | 460431184 | Zásyp kabelových rýh ručně se zhutněním š 35 cm hl 80 cm z horniny tř II skupiny 5 | m | 110 |  | 0 | CS ÚRS 2025 01 |  | základní |  | 0 | 0 | 0 | 0 | 0 | 64 | K | 2 |  |  |  | ROZPOCET | 0 | 0 | 0 | 0 | 0 | 1 | 0 | 64 | 1558696864
| PP |  | Zásyp kabelových rýh ručně s přemístění sypaniny ze vzdálenosti do 10 m, s uložením výkopku ve vrstvách včetně zhutnění a úpravy povrchu šířky 35 cm hloubky 80 cm z horniny třídy těžitelnosti II skupiny 5 | [14 empty] | PP | 2
| Online PSC |  | https://podminky.urs.cz/item/CS_URS_2025_01/460431184 | [14 empty] | Online PSC | 2
114 | K | 460431334 | Zásyp kabelových rýh ručně se zhutněním š 50 cm hl 120 cm z horniny tř II skupiny 5 | m | 205 |  | 0 | CS ÚRS 2025 01 |  | základní |  | 0 | 0 | 0 | 0 | 0 | 64 | K | 2 |  |  |  | ROZPOCET | 0 | 0 | 0 | 0 | 0 | 1 | 0 | 64 | -839828643
| PP |  | Zásyp kabelových rýh ručně s přemístění sypaniny ze vzdálenosti do 10 m, s uložením výkopku ve vrstvách včetně zhutnění a úpravy povrchu šířky 50 cm hloubky 120 cm z horniny třídy těžitelnosti II skupiny 5 | [14 empty] | PP | 2
| Online PSC |  | https://podminky.urs.cz/item/CS_URS_2025_01/460431334 | [14 empty] | Online PSC | 2
75 | K | 460661213 | Kabelové lože z písku pro kabely nn zakryté cihlami š lože do 45 cm | m | 450 |  | 0 | CS ÚRS 2021 01 |  | základní |  | 0 | 0 | 0 | 0 | 0 | 64 | K | 2 |  |  |  | ROZPOCET | 0 | 0 | 0 | 0 | 0 | 1 | 0 | 64 | 66802299
| PP |  | Kabelové lože z písku včetně podsypu, zhutnění a urovnání povrchu pro kabely nn zakryté cihlami, šířky přes 30 do 45 cm | [14 empty] | PP | 2
| Online PSC |  | https://podminky.urs.cz/item/CS_URS_2021_01/460661213 | [14 empty] | Online PSC | 2
| VV |  | 450 |  | 450 | [12 empty] | VV | 2 | 2 | True | 1 | ROZPOCET
229 | K | 460791212 | Montáž trubek ochranných plastových uložených volně do rýhy ohebných přes 32 do 50 mm | m | 1120 |  | 0 | CS ÚRS 2025 02 |  | základní |  | 0 | 0 | 0 | 0 | 0 | 64 | K | 2 |  |  |  | ROZPOCET | 0 | 0 | 0 | 0 | 0 | 1 | 0 | 64 | 1439493629
| PP |  | Montáž trubek ochranných uložených volně do rýhy plastových ohebných, vnitřního průměru přes 32 do 50 mm | [14 empty] | PP | 2
| Online PSC |  | https://podminky.urs.cz/item/CS_URS_2025_02/460791212 | [14 empty] | Online PSC | 2
230 | K | 460791214 | Montáž trubek ochranných plastových ohebných do 110 mm uložených do rýhy | m | 580 |  | 0 |  |  | základní |  | 0 | 0 | 0 | 0 | 0 | 64 | K | 2 |  |  |  | ROZPOCET | 0 | 0 | 0 | 0 | 0 | 1 | 0 | 64 | 1258180534
| PP |  | Montáž trubek ochranných uložených volně do rýhy plastových ohebných, vnitřního průměru přes 90 do 110 mm | [14 empty] | PP | 2
117 | K | 460671124 | Výstražná deska pro krytí kabelů šířky přes 25 do 30 cm | m | 450 |  | 0 | CS ÚRS 2025 01 |  | základní |  | 0 | 0.00078 | 0.351 | 0 | 0 | 64 | K | 2 |  |  |  | ROZPOCET | 0 | 0 | 0 | 0 | 0 | 1 | 0 | 64 | -1316354684
| PP |  | Výstražné prvky pro krytí kabelů včetně vyrovnání povrchu rýhy, rozvinutí a uložení deska, šířky přes 25 do 30 cm | [14 empty] | PP | 2
| Online PSC |  | https://podminky.urs.cz/item/CS_URS_2025_01/460671124 | [14 empty] | Online PSC | 2
44 | K | 460671114 | Výstražná fólie pro krytí kabelů šířky 40 cm | m | 655 |  | 0 | CS ÚRS 2021 01 |  | základní |  | 0 | 0.00012 | 0.0786 | 0 | 0 | 64 | K | 2 |  |  |  | ROZPOCET | 0 | 0 | 0 | 0 | 0 | 1 | 0 | 64 | -610695461
| PP |  | Výstražná fólie z PVC pro krytí kabelů včetně vyrovnání povrchu rýhy, rozvinutí a uložení fólie šířky do 40 cm | [14 empty] | PP | 2
| Online PSC |  | https://podminky.urs.cz/item/CS_URS_2021_01/460671114 | [14 empty] | Online PSC | 2
137 | K | 460751122 | Osazení kabelových kanálů zapuštěných do terénu z prefabrikovaných betonových žlabů vnější šířky přes 20 do 25 cm | m | 50 |  | 0 | CS ÚRS 2025 01 |  | základní |  | 0 | 0 | 0 | 0 | 0 | 64 | K | 2 |  |  |  | ROZPOCET | 0 | 0 | 0 | 0 | 0 | 1 | 0 | 64 | -1719184667
| PP |  | Osazení kabelových kanálů včetně utěsnění, vyspárování a zakrytí víkem z prefabrikovaných betonových žlabů zapuštěných do terénu, včetně výkopu horniny vnější šířky přes 20 do 25 cm | [14 empty] | PP | 2
| Online PSC |  | https://podminky.urs.cz/item/CS_URS_2025_01/460751122 | [14 empty] | Online PSC | 2
231 | M | 34571822 | spojka trubek přímá redukční vodotěsná neprůhledná plastová D 50/40mm | kus | 46 |  | 0 | CS ÚRS 2025 02 |  | základní |  | 0 | 0.00049 | 0.02254 | 0 | 0 | 256 | M | 2 |  |  |  | ROZPOCET | 0 | 0 | 0 | 0 | 0 | 1 | 0 | 64 | 1390198783
| PP |  | spojka trubek přímá redukční vodotěsná neprůhledná plastová D 50/40mm | [14 empty] | PP | 2
79 | M | 34571355 | trubka elektroinstalační ohebná dvouplášťová korugovaná D 94/110 mm, HDPE+LDPE | m | 500 |  | 0 | CS ÚRS 2018 01 |  | základní |  | 0 | 0.00069 | 0.345 | 0 | 0 | 128 | M | 2 |  |  |  | ROZPOCET | 0 | 0 | 0 | 0 | 0 | 1 | 0 | 128 | -16533486
| PP |  | trubka elektroinstalační ohebná dvouplášťová korugovaná D 94/110 mm, HDPE+LDPE | [14 empty] | PP | 2
227 | M | 34571350 | trubka elektroinstalační ohebná dvouplášťová korugovaná HDPE (chránička) D 32/40mm | m | 230 |  | 0 | CS ÚRS 2025 02 |  | základní |  | 0 | 0.00019 | 0.0437 | 0 | 0 | 128 | M | 2 |  |  |  | ROZPOCET | 0 | 0 | 0 | 0 | 0 | 1 | 0 | 128 | 528198730
| PP |  | trubka elektroinstalační ohebná dvouplášťová korugovaná HDPE (chránička) D 32/40mm | [14 empty] | PP | 2
228 | M | 34571351 | trubka elektroinstalační ohebná dvouplášťová korugovaná HDPE (chránička) D 40/50mm | m | 890 |  | 0 | CS ÚRS 2025 02 |  | základní |  | 0 | 0.00026 | 0.2314 | 0 | 0 | 128 | M | 2 |  |  |  | ROZPOCET | 0 | 0 | 0 | 0 | 0 | 1 | 0 | 128 | -1143159540
| PP |  | trubka elektroinstalační ohebná dvouplášťová korugovaná HDPE (chránička) D 40/50mm | [14 empty] | PP | 2
226 | M | 34571098 | trubka elektroinstalační dělená (chránička) D 100/110mm, HDPE | m | 80 |  | 0 | CS ÚRS 2025 02 |  | základní |  | 0 | 0.00078 | 0.0624 | 0 | 0 | 128 | M | 2 |  |  |  | ROZPOCET | 0 | 0 | 0 | 0 | 0 | 1 | 0 | 128 | 1381797473
| PP |  | trubka elektroinstalační dělená (chránička) D 100/110mm, HDPE | [14 empty] | PP | 2
81 | M | 11163178 | lak hydroizolační asfaltový pro izolaci trub | t | 0.04 |  | 0 |  |  | základní |  | 0 | 0.001 | 4e-05 | 0 | 0 | 128 | M | 2 |  |  |  | ROZPOCET | 0 | 0 | 0 | 0 | 0 | 1 | 0 | 128 | -2109652913
| PP |  | LAK ASFALTOVÝ A1010/1999 ČERNÝ 1 KG - izolační nátěr proti vlhkosti | [14 empty] | PP | 2
69 | K | 468051121 | Bourání základu betonového při elektromontážích | m3 | 1.511 |  | 0 |  |  | základní |  | 0 | 0 | 0 | 0 | 0 | 64 | K | 2 |  |  |  | ROZPOCET | 0 | 0 | 0 | 0 | 0 | 1 | 0 | 64 | -1435105102
| PP |  | Základové konstrukce bourání základu včetně záhozu jámy sypaninou, zhutnění a urovnání betonového | [14 empty] | PP | 2
| VV |  | (3*(0,6*0,6*0,9))+(1*(0,7*0,7*1,1)) |  | 1.511 | [12 empty] | VV | 2 | 2 | True | 1 | ROZPOCET
277 | K | 460941213 | Vyplnění a omítnutí rýh při elektroinstalacích ve stěnách hl do 3 cm a š přes 5 do 7 cm | m | 2 |  | 0 | CS ÚRS 2025 02 |  | základní |  | 0 | 0.00035 | 0.0007 | 0 | 0 | 64 | K | 2 |  |  |  | ROZPOCET | 0 | 0 | 0 | 0 | 0 | 1 | 0 | 64 | -744694411
| PP |  | Vyplnění rýh vyplnění a omítnutí rýh ve stěnách hloubky do 3 cm a šířky přes 5 do 7 cm | [14 empty] | PP | 2
| Online PSC |  | https://podminky.urs.cz/item/CS_URS_2025_02/460941213 | [14 empty] | Online PSC | 2
278 | M | KMF.1025010 | Minerální sol-silkátová fasádní barva KEIM SOLDALIT-ARTE s garancí stálobarevnosti, bez obsahu titanové běloby, odstíny 4. cenové skupiny dle vzorkovníku KEIM Exclusive, Naturstein a Historisch | kg | 5 |  | 0 |  |  | základní |  | 0 | 0.00063 | 0.00315 | 0 | 0 | 256 | M | 2 |  |  |  | ROZPOCET | 0 | 0 | 0 | 0 | 0 | 1 | 0 | 64 | 413124356
| PP |  | Minerální sol-silkátová fasádní barva KEIM SOLDALIT-ARTE s garancí stálobarevnosti, bez obsahu titanové běloby, odstíny 4. cenové skupiny dle vzorkovníku KEIM Exclusive, Naturstein a Historisch | [14 empty] | PP | 2
| P |  | Poznámka k položce: Minerální vysoce propustný fasádní sol-silikátový nátěr bez nutnosti použití penetrace, vhodný na minerální či organické podklady. Vhodný na ETICs fasády či fasády historických objektů, vysoce alkalický, Faktor difuzní odporu vzduchu: 0,01 g/m2, stálobarevné, UV odolné minerální pigmenty, nehořlavý, pouze 0,01g/l VOC, certifikát Nature Plus a Cradle to Cradle, neobsahuje biocidy, Balení 5 a 18 kg, Spotřeba na hladký povrch 0,4 kg/m2 | [14 empty] | P | 2
279 | M | KMF.0096519.URS | Minerální sol-silkátová fasádní barva KEIM SOLDALIT-FIXATIV, bílý odstín | litr | 5 |  | 0 |  |  | základní |  | 0 | 0.001 | 0.005 | 0 | 0 | 256 | M | 2 |  |  |  | ROZPOCET | 0 | 0 | 0 | 0 | 0 | 1 | 0 | 64 | -1081678325
| PP |  | Minerální sol-silkátová fasádní barva KEIM SOLDALIT-FIXATIV, bílý odstín | [14 empty] | PP | 2
276 | K | 468101131 | Vysekání rýh pro montáž trubek a kabelů ve zdivu betonovém hl přes 5 do 7 cm a š do 7 cm | m | 2 |  | 0 | CS ÚRS 2025 02 |  | základní |  | 0 | 0 | 0 | 0.011 | 0.022 | 64 | K | 2 |  |  |  | ROZPOCET | 0 | 0 | 0 | 0 | 0 | 1 | 0 | 64 | -1589200281
| PP |  | Vysekání rýh pro montáž trubek a kabelů v kamenných nebo betonových zdech hloubky přes 5 do 7 cm a šířky do 7 cm | [14 empty] | PP | 2
| Online PSC |  | https://podminky.urs.cz/item/CS_URS_2025_02/468101131 | [14 empty] | Online PSC | 2
| D | 58-M | Revize vyhrazených technických zařízení |  |  |  | 0 |  |  |  |  | 0 |  | 0 |  | 0 | 3 | D | 1 |  |  |  | ROZPOCET | [6 empty] | 0
207 | K | 580108024 | Kontrola stavu přes 10 stožárových svítidel silničních | kus | 17 |  | 0 | CS ÚRS 2025 01 |  | základní |  | 0 | 0 | 0 | 0 | 0 | 64 | K | 2 |  |  |  | ROZPOCET | 0 | 0 | 0 | 0 | 0 | 1 | 0 | 64 | -2132208366
| PP |  | Ostatní elektrické spotřebiče a zdroje kontrola stavu stožárového svítidla silničního, o počtu světel přes 10 | [14 empty] | PP | 2
| Online PSC |  | https://podminky.urs.cz/item/CS_URS_2025_01/580108024 | [14 empty] | Online PSC | 2
| D | HZS | Hodinové zúčtovací sazby |  |  |  | 0 |  |  |  |  | 0 |  | 0 |  | 0 | 4 | D | 0 |  |  |  | ROZPOCET | [6 empty] | 0
92 | K | HZS2232 | Hodinová zúčtovací sazba elektrikář odborný | hod | 40 |  | 0 | CS ÚRS 2021 01 |  | základní |  | 0 | 0 | 0 | 0 | 0 | 512 | K | 1 |  |  |  | ROZPOCET | 0 | 0 | 0 | 0 | 0 | 1 | 0 | 512 | -873831127
| PP |  | Hodinové zúčtovací sazby profesí PSV provádění stavebních instalací elektrikář odborný | [14 empty] | PP | 1
| Online PSC |  | https://podminky.urs.cz/item/CS_URS_2021_01/HZS2232 | [14 empty] | Online PSC | 1
93 | K | HZS2312 | Hodinová zúčtovací sazba malíř, natěrač, lakýrník specialista | hod | 40 |  | 0 | CS ÚRS 2021 01 |  | základní |  | 0 | 0 | 0 | 0 | 0 | 512 | K | 1 |  |  |  | ROZPOCET | 0 | 0 | 0 | 0 | 0 | 1 | 0 | 512 | 128632643
| PP |  | Hodinové zúčtovací sazby profesí PSV úpravy povrchů a podlahy malíř, natěrač, lakýrník specialista | [14 empty] | PP | 1
| Online PSC |  | https://podminky.urs.cz/item/CS_URS_2021_01/HZS2312 | [14 empty] | Online PSC | 1
94 | K | HZS4132 | Hodinová zúčtovací sazba jeřábník specialista | hod | 40 |  | 0 | CS ÚRS 2018 01 |  | základní |  | 0 | 0 | 0 | 0 | 0 | 512 | K | 1 |  |  |  | ROZPOCET | 0 | 0 | 0 | 0 | 0 | 1 | 0 | 512 | 1461929479
| PP |  | Hodinové zúčtovací sazby ostatních profesí obsluha stavebních strojů a zařízení jeřábník specialista | [14 empty] | PP | 1
95 | K | HZS4211 | Hodinová zúčtovací sazba revizní technik | hod | 30 |  | 0 | CS ÚRS 2018 01 |  | základní |  | 0 | 0 | 0 | 0 | 0 | 512 | K | 1 |  |  |  | ROZPOCET | 0 | 0 | 0 | 0 | 0 | 1 | 0 | 512 | 1021057576
| PP |  | Hodinové zúčtovací sazby ostatních profesí revizní a kontrolní činnost revizní technik | [14 empty] | PP | 1
96 | K | HZS4221 | Hodinová zúčtovací sazba geodet | hod | 30 |  | 0 | CS ÚRS 2018 01 |  | základní |  | 0 | 0 | 0 | 0 | 0 | 512 | K | 1 |  |  |  | ROZPOCET | 0 | 0 | 0 | 0 | 0 | 1 | 0 | 512 | -1058408012
| PP |  | Hodinové zúčtovací sazby ostatních profesí revizní a kontrolní činnost geodet | [14 empty] | PP | 1
97 | K | HZS4232 | Hodinová zúčtovací sazba technik odborný | hod | 30 |  | 0 | CS ÚRS 2018 01 |  | základní |  | 0 | 0 | 0 | 0 | 0 | 512 | K | 1 |  |  |  | ROZPOCET | 0 | 0 | 0 | 0 | 0 | 1 | 0 | 512 | -134034854
| PP |  | Hodinové zúčtovací sazby ostatních profesí revizní a kontrolní činnost technik odborný | [14 empty] | PP | 1
| D | VRN | Vedlejší rozpočtové náklady |  |  |  | 0 |  |  |  |  | 0 |  | 0 |  | 0 | 5 | D | 0 |  |  |  | ROZPOCET | [6 empty] | 0
| D | VRN1 | Průzkumné, geodetické a projektové práce |  |  |  | 0 |  |  |  |  | 0 |  | 0 |  | 0 | 5 | D | 1 |  |  |  | ROZPOCET | [6 empty] | 0
98 | K | 012103000 | Geodetické práce před výstavbou | kpl | 1 |  | 0 | CS ÚRS 2018 01 |  | základní |  | 0 | 0 | 0 | 0 | 0 | 1024 | K | 2 |  |  |  | ROZPOCET | 0 | 0 | 0 | 0 | 0 | 1 | 0 | 1024 | 600626737
| PP |  | Geodetické práce před výstavbou | [14 empty] | PP | 2
99 | K | 012303000 | Geodetické práce po výstavbě | kpl | 1 |  | 0 | CS ÚRS 2018 01 |  | základní |  | 0 | 0 | 0 | 0 | 0 | 1024 | K | 2 |  |  |  | ROZPOCET | 0 | 0 | 0 | 0 | 0 | 1 | 0 | 1024 | 980266184
| PP |  | Geodetické práce po výstavbě | [14 empty] | PP | 2
100 | K | 013254000 | Dokumentace skutečného provedení stavby | kpl | 1 |  | 0 | CS ÚRS 2018 01 |  | základní |  | 0 | 0 | 0 | 0 | 0 | 1024 | K | 2 |  |  |  | ROZPOCET | 0 | 0 | 0 | 0 | 0 | 1 | 0 | 1024 | -1021487792
| PP |  | Dokumentace skutečného provedení stavby | [14 empty] | PP | 2
| D | VRN3 | Zařízení staveniště |  |  |  | 0 |  |  |  |  | 0 |  | 0 |  | 0 | 5 | D | 1 |  |  |  | ROZPOCET | [6 empty] | 0
101 | K | 034303000 | Dopravní značení na staveništi | kpl | 1 |  | 0 | CS ÚRS 2018 01 |  | základní |  | 0 | 0 | 0 | 0 | 0 | 1024 | K | 2 |  |  |  | ROZPOCET | 0 | 0 | 0 | 0 | 0 | 1 | 0 | 1024 | -967360280
| PP |  | Dopravní značení na staveništi | [14 empty] | PP | 2
| D | VRN4 | Inženýrská činnost |  |  |  | 0 |  |  |  |  | 0 |  | 0 |  | 0 | 5 | D | 1 |  |  |  | ROZPOCET | [6 empty] | 0
102 | K | 041103000 | Autorský dozor projektanta | kpl | 1 |  | 0 | CS ÚRS 2018 01 |  | základní |  | 0 | 0 | 0 | 0 | 0 | 1024 | K | 2 |  |  |  | ROZPOCET | 0 | 0 | 0 | 0 | 0 | 1 | 0 | 1024 | -1484908891
| PP |  | Autorský dozor projektanta | [14 empty] | PP | 2
103 | K | 041203000 | Technický dozor investora | kpl | 1 |  | 0 | CS ÚRS 2018 01 |  | základní |  | 0 | 0 | 0 | 0 | 0 | 1024 | K | 2 |  |  |  | ROZPOCET | 0 | 0 | 0 | 0 | 0 | 1 | 0 | 1024 | -1598514639
| PP |  | Technický dozor investora | [14 empty] | PP | 2
104 | K | 043002000 | Zkoušky a ostatní měření | kpl | 1 |  | 0 | CS ÚRS 2018 01 |  | základní |  | 0 | 0 | 0 | 0 | 0 | 1024 | K | 2 |  |  |  | ROZPOCET | 0 | 0 | 0 | 0 | 0 | 1 | 0 | 1024 | -71864442
| PP |  | Zkoušky a ostatní měření | [14 empty] | PP | 2

## SO 701 - Mobiliář
{f55c7472-9bf4-4f9b-ac94-b09ca040e22e}
2
| KRYCÍ LIST SOUPISU PRACÍ | [7 empty] | v --- níže se nacházejí doplnkové a pomocné údaje k sestavám --- v | [8 empty] | False
Stavba:
ROUDNICE NAD LABEM - REKONSTRUKCE ULICE PROKOPOVA
Objekt:
SO 701 - Mobiliář
| KSO: |  | 822 2 |  |  | CC-CZ:
| Místo: |  | Roudnice nad Labem |  |  | Datum: | 9. 3. 2026
| Zadavatel: |  |  |  |  | IČ:
DIČ:
| Účastník: |  |  |  |  | IČ: | Vyplň údaj
|  | Vyplň údaj |  |  |  | DIČ: | Vyplň údaj
| Projektant: |  |  |  |  | IČ:
|  | Projekce dopravní Filip, s.r.o. |  |  |  | DIČ:
| Zpracovatel: |  |  |  |  | IČ:
DIČ:
Poznámka:
| Cena bez DPH | [5 empty] | 0
|  |  | Základ daně |  |  | Sazba daně | Výše daně
| DPH | základní | 0 |  |  | 21% | 0
|  | snížená | 0 |  |  | 12% | 0
|  | zákl. přenesená | 0 |  |  | 21% | 0
|  | sníž. přenesená | 0 |  |  | 12% | 0
|  | nulová | 0 |  |  | 0% | 0
| Cena s DPH |  |  | v | CZK |  | 0
REKAPITULACE ČLENĚNÍ SOUPISU PRACÍ
Stavba:
ROUDNICE NAD LABEM - REKONSTRUKCE ULICE PROKOPOVA
Objekt:
SO 701 - Mobiliář
Místo: |  |  | Roudnice nad Labem |  |  | Datum: | 9. 3. 2026
Zadavatel: | [5 empty] | Projektant: | Projekce dopravní Filip, s.r.o.
Účastník: |  |  | Vyplň údaj |  |  | Zpracovatel:
Kód dílu - Popis | [6 empty] | Cena celkem [CZK]
Náklady stavby celkem | [6 empty] | 0 | [11 empty] | -1
| HSV - Práce a dodávky HSV | [5 empty] | 0
| 1 - Zemní práce | [5 empty] | 0
| 2 - Zakládání | [5 empty] | 0
| 9 - Ostatní konstrukce a práce, bourání | [5 empty] | 0
| 998 - Přesun hmot | [5 empty] | 0
SOUPIS PRACÍ
Stavba:
ROUDNICE NAD LABEM - REKONSTRUKCE ULICE PROKOPOVA
Objekt:
SO 701 - Mobiliář
Místo: |  |  | Roudnice nad Labem |  |  | Datum: | 9. 3. 2026
Zadavatel: | [5 empty] | Projektant: | Projekce dopravní Filip, s.r.o.
Účastník: |  |  | Vyplň údaj |  |  | Zpracovatel:
PČ | Typ | Kód | Popis | MJ | Množství | J.cena [CZK] | Cena celkem [CZK] | Cenová soustava |  | DPH | J. Nh [h] | Nh celkem [h] | J. hmotnost [t] | Hmotnost celkem [t] | J. suť [t] | Suť Celkem [t]
Náklady soupisu celkem | [6 empty] | 0 |  |  |  |  | 0 |  | 6.1214 |  | 0 |  | D | -1 | [10 empty] | 0
| D | HSV | Práce a dodávky HSV |  |  |  | 0 |  |  |  |  | 0 |  | 6.1214 |  | 0 | 1 | D | 0 |  |  |  | ROZPOCET | [6 empty] | 0
| D | 1 | Zemní práce |  |  |  | 0 |  |  |  |  | 0 |  | 0 |  | 0 | 1 | D | 1 |  |  |  | ROZPOCET | [6 empty] | 0
13 | K | 131213702 | Hloubení nezapažených jam v nesoudržných horninách třídy těžitelnosti I skupiny 3 ručně | m3 | 1.696 |  | 0 | CS ÚRS 2026 01 |  | základní |  | 0 | 0 | 0 | 0 | 0 | 4 | K | 2 |  |  |  | ROZPOCET | 0 | 0 | 0 | 0 | 0 | 1 | 0 | 4 | -1146952497
| PP |  | Hloubení nezapažených jam ručně s urovnáním dna do předepsaného profilu a spádu v hornině třídy těžitelnosti I skupiny 3 nesoudržných | [14 empty] | PP | 2
| Online PSC |  | https://podminky.urs.cz/item/CS_URS_2026_01/131213702 | [14 empty] | Online PSC | 2
| VV |  | 1,696 |  | 1.696 | [12 empty] | VV | 2 | 2 | True | 1 | ROZPOCET
14 | K | 162351103 | Vodorovné přemístění přes 50 do 500 m výkopku/sypaniny z horniny třídy těžitelnosti I skupiny 1 až 3 | m3 | 1.696 |  | 0 | CS ÚRS 2026 01 |  | základní |  | 0 | 0 | 0 | 0 | 0 | 4 | K | 2 |  |  |  | ROZPOCET | 0 | 0 | 0 | 0 | 0 | 1 | 0 | 4 | -112846205
| PP |  | Vodorovné přemístění výkopku nebo sypaniny po suchu na obvyklém dopravním prostředku, bez naložení výkopku, avšak se složením bez rozhrnutí z horniny třídy těžitelnosti I skupiny 1 až 3 na vzdálenost přes 50 do 500 m | [14 empty] | PP | 2
| Online PSC |  | https://podminky.urs.cz/item/CS_URS_2026_01/162351103 | [14 empty] | Online PSC | 2
| VV |  | "V rámci stavby pro zpětné použití" 1,696 |  | 1.696 | [12 empty] | VV | 2 | 2 | True | 1 | ROZPOCET
16 | K | 167111101 | Nakládání výkopku z hornin třídy těžitelnosti I skupiny 1 až 3 ručně | m3 | 1.696 |  | 0 | CS ÚRS 2026 01 |  | základní |  | 0 | 0 | 0 | 0 | 0 | 4 | K | 2 |  |  |  | ROZPOCET | 0 | 0 | 0 | 0 | 0 | 1 | 0 | 4 | -1258588155
| PP |  | Nakládání, skládání a překládání neulehlého výkopku nebo sypaniny ručně nakládání, z hornin třídy těžitelnosti I, skupiny 1 až 3 | [14 empty] | PP | 2
| Online PSC |  | https://podminky.urs.cz/item/CS_URS_2026_01/167111101 | [14 empty] | Online PSC | 2
| VV |  | 1,696 |  | 1.696 | [12 empty] | VV | 2 | 2 | True | 1 | ROZPOCET
15 | K | 174151101 | Zásyp jam, šachet rýh nebo kolem objektů sypaninou se zhutněním | m3 | 1.696 |  | 0 | CS ÚRS 2026 01 |  | základní |  | 0 | 0 | 0 | 0 | 0 | 4 | K | 2 |  |  |  | ROZPOCET | 0 | 0 | 0 | 0 | 0 | 1 | 0 | 4 | 568225669
| PP |  | Zásyp sypaninou z jakékoliv horniny strojně s uložením výkopku ve vrstvách se zhutněním jam, šachet, rýh nebo kolem objektů v těchto vykopávkách | [14 empty] | PP | 2
| Online PSC |  | https://podminky.urs.cz/item/CS_URS_2026_01/174151101 | [14 empty] | Online PSC | 2
| VV |  | 1,696 |  | 1.696 | [12 empty] | VV | 2 | 2 | True | 1 | ROZPOCET
| D | 2 | Zakládání |  |  |  | 0 |  |  |  |  | 0 |  | 4.2432 |  | 0 | 1 | D | 1 |  |  |  | ROZPOCET | [6 empty] | 0
10 | K | 275313711 | Základové patky z betonu tř. C 20/25 | m3 | 1.696 |  | 0 | CS ÚRS 2026 01 |  | základní |  | 0 | 2.5019 | 4.2432 | 0 | 0 | 4 | K | 2 |  |  |  | ROZPOCET | 0 | 0 | 0 | 0 | 0 | 1 | 0 | 4 | -1791035419
| PP |  | Základy z betonu prostého patky a bloky z betonu kamenem neprokládaného tř. C 20/25 | [14 empty] | PP | 2
| Online PSC |  | https://podminky.urs.cz/item/CS_URS_2026_01/275313711 | [14 empty] | Online PSC | 2
| VV |  | "odp. koše" | [14 empty] | VV | 2 | 1 | True | 0 | ROZPOCET
| VV |  | 8*(0,35*0,35*0,3) |  | 0.294 | [12 empty] | VV | 2 | 2 | True | 0 | ROZPOCET
| VV |  | "stojany na kola" | [14 empty] | VV | 2 | 1 | True | 0 | ROZPOCET
| VV |  | 11*(0,35*0,35*0,87) |  | 1.172 | [12 empty] | VV | 2 | 2 | True | 0 | ROZPOCET
| VV |  | "lavičky" | [14 empty] | VV | 2 | 1 | True | 0 | ROZPOCET
| VV |  | 3*2*(0,24*0,2*0,8) |  | 0.23 | [12 empty] | VV | 2 | 2 | True | 0 | ROZPOCET
| VV |  | Součet |  | 1.696 | [12 empty] | VV | 2 | 4 | True | 1 | ROZPOCET
| D | 9 | Ostatní konstrukce a práce, bourání |  |  |  | 0 |  |  |  |  | 0 |  | 1.8782 |  | 0 | 1 | D | 1 |  |  |  | ROZPOCET | [6 empty] | 0
1 | K | 936104213 | Montáž odpadkového koše kotevními šrouby na pevný podklad | kus | 8 |  | 0 | CS ÚRS 2026 01 |  | základní |  | 0 | 0.0008 | 0.0064 | 0 | 0 | 4 | K | 2 |  |  |  | ROZPOCET | 0 | 0 | 0 | 0 | 0 | 1 | 0 | 4 | -2135843019
| PP |  | Montáž odpadkového koše přichycením kotevními šrouby | [14 empty] | PP | 2
| Online PSC |  | https://podminky.urs.cz/item/CS_URS_2026_01/936104213 | [14 empty] | Online PSC | 2
| P |  | Poznámka k položce: Specifikace v příloze D.701.2.2 | [14 empty] | P | 2
| VV |  | 2+6 |  | 8 | [12 empty] | VV | 2 | 2 | True | 0 | ROZPOCET
| VV |  | Součet |  | 8 | [12 empty] | VV | 2 | 4 | True | 1 | ROZPOCET
3 | M | koš_02 | odpadkový koš, DLE PD, 350x250x930 mm, 45L, lamely z masivního dřeva | kus | 8 |  | 0 |  |  | základní |  | 0 | 0.038 | 0.304 | 0 | 0 | 8 | M | 2 |  |  |  | ROZPOCET | 0 | 0 | 0 | 0 | 0 | 1 | 0 | 4 | -614548978
| PP |  | odpadkový koš, DLE PD, 350x250x930 mm, 45L, lamely z masivního dřeva | [14 empty] | PP | 2
| P |  | Poznámka k položce: Specifikace v příloze D.701.2.2 | [14 empty] | P | 2
| VV |  | 2+6 |  | 8 | [12 empty] | VV | 2 | 2 | True | 0 | ROZPOCET
| VV |  | Součet |  | 8 | [12 empty] | VV | 2 | 4 | True | 1 | ROZPOCET
4 | K | 936124113 | Montáž lavičky stabilní kotvené šrouby na pevný podklad | kus | 5 |  | 0 | CS ÚRS 2026 01 |  | základní |  | 0 | 0.001 | 0.005 | 0 | 0 | 4 | K | 2 |  |  |  | ROZPOCET | 0 | 0 | 0 | 0 | 0 | 1 | 0 | 4 | 1863883573
| PP |  | Montáž lavičky parkové stabilní přichycené kotevními šrouby | [14 empty] | PP | 2
| Online PSC |  | https://podminky.urs.cz/item/CS_URS_2026_01/936124113 | [14 empty] | Online PSC | 2
| P |  | Poznámka k položce: Specifikace v příloze D.701.2.2 | [14 empty] | P | 2
| VV |  | "lavička" 2+1 |  | 3 | [12 empty] | VV | 2 | 2 | True | 0 | ROZPOCET
| VV |  | "sedák na zeď" 2 |  | 2 | [12 empty] | VV | 2 | 2 | True | 0 | ROZPOCET
| VV |  | Součet |  | 5 | [12 empty] | VV | 2 | 4 | True | 1 | ROZPOCET
5 | M | lavička_01 | parková lavička bez opěradla, délka 1,8m, DLE PD | kus | 1 |  | 0 |  |  | základní |  | 0 | 0.018 | 0.018 | 0 | 0 | 8 | M | 2 |  |  |  | ROZPOCET | 0 | 0 | 0 | 0 | 0 | 1 | 0 | 4 | -1892533243
| PP |  | Parková lavička bez opěradla, délka 1,8m, ocelová konstrukce bočnic je opatřena ochrannou vrstvou zinku a práškovým vypalovacím lakem, kotvení pod dlažbu do betonového základu pomocí závitových tyčí | [14 empty] | PP | 2
| P |  | Poznámka k položce: Specifikace v příloze D.701.2.2 | [14 empty] | P | 2
| VV |  | 1 |  | 1 | [12 empty] | VV | 2 | 2 | True | 1 | ROZPOCET
6 | M | lavička_04 | parková lavička s opěradlem a područkami, délka 1,8m, DLE PD | kus | 2 |  | 0 |  |  | základní |  | 0 | 0.034 | 0.068 | 0 | 0 | 8 | M | 2 |  |  |  | ROZPOCET | 0 | 0 | 0 | 0 | 0 | 1 | 0 | 4 | 1329361061
| PP |  | Parková lavička s opěradlem a područkami, délka 1,8 m, ocelová konstrukce bočnic je opatřena ochrannou vrstvou zinku a práškovým vypalovacím lakem, kotvení pod dlažbu do betonového základu pomocí | [14 empty] | PP | 2
| P |  | Poznámka k položce: Specifikace v příloze D.701.2.2 | [14 empty] | P | 2
| VV |  | 2 |  | 2 | [12 empty] | VV | 2 | 2 | True | 1 | ROZPOCET
7 | M | lavička_10 | parková lavička s opěradlem bez područek na zídku, délka 1,82m, DLE PD | kus | 2 |  | 0 |  |  | základní |  | 0 | 0.045 | 0.09 | 0 | 0 | 8 | M | 2 |  |  |  | ROZPOCET | 0 | 0 | 0 | 0 | 0 | 1 | 0 | 4 | 1882487417
| PP |  | Parková lavička s opěradlem bez područek na zídku, délka 1,82m, kotvení do betonové zídky pomocí závitových tyčí | [14 empty] | PP | 2
| P |  | Poznámka k položce: Specifikace v příloze D.701.2.2 | [14 empty] | P | 2
| VV |  | 2 |  | 2 | [12 empty] | VV | 2 | 2 | True | 0 | ROZPOCET
| VV |  | Součet |  | 2 | [12 empty] | VV | 2 | 4 | True | 1 | ROZPOCET
8 | K | 93617431.X | Montáž stojanu na kola kotevními šrouby na pevný podklad | kus | 11 |  | 0 |  |  | základní |  | 0 | 0.0008 | 0.0088 | 0 | 0 | 4 | K | 2 |  |  |  | ROZPOCET | 0 | 0 | 0 | 0 | 0 | 1 | 0 | 4 | -295244010
| PP |  | Montáž stojanu na kola přichyceného kotevními šrouby | [14 empty] | PP | 2
| P |  | Poznámka k položce: Specifikace v příloze D.701.2.2 | [14 empty] | P | 2
| VV |  | 11 |  | 11 | [12 empty] | VV | 2 | 2 | True | 0 | ROZPOCET
| VV |  | Součet |  | 11 | [12 empty] | VV | 2 | 4 | True | 1 | ROZPOCET
9 | M | stojan | stojan na kola (RAL7016), DLE PD, 600x60x1005 mm, ocel. kce, L-profil | kus | 11 |  | 0 |  |  | základní |  | 0 | 0.018 | 0.198 | 0 | 0 | 8 | M | 2 |  |  |  | ROZPOCET | 0 | 0 | 0 | 0 | 0 | 1 | 0 | 4 | 1728509006
| PP |  | stojan na kola (RAL7016), DLE PD, 600x60x1005 mm, ocel. kce, L-profil | [14 empty] | PP | 2
| P |  | Poznámka k položce: Specifikace v příloze D.701.2.2 | [14 empty] | P | 2
| VV |  | 11 |  | 11 | [12 empty] | VV | 2 | 2 | True | 1 | ROZPOCET
11 | K | přístřešek | Zastávkový přístřešek bez bočnic 4180x1700x2585 mm - dodávka vč. montáže a základové konstrukce | kpl | 2 |  | 0 |  |  | základní |  | 0 | 0.59 | 1.18 | 0 | 0 | 4 | K | 2 |  |  |  | ROZPOCET | 0 | 0 | 0 | 0 | 0 | 1 | 0 | 4 | -536941832
| PP |  | Zastávkový přístřešek bez bočnic 4180x1700x2585 mm - dodávka vč. montáže a základové konstrukce | [14 empty] | PP | 2
| P |  | Poznámka k položce: Specifikace v příloze D.701.2.1 | [14 empty] | P | 2
| VV |  | 1+1 |  | 2 | [12 empty] | VV | 2 | 2 | True | 1 | ROZPOCET
| D | 998 | Přesun hmot |  |  |  | 0 |  |  |  |  | 0 |  | 0 |  | 0 | 1 | D | 1 |  |  |  | ROZPOCET | [6 empty] | 0
12 | K | 998231411 | Přesun hmot ruční pro sadovnické a krajinářské úpravy do 100 m | t | 6.121 |  | 0 | CS ÚRS 2026 01 |  | základní |  | 0 | 0 | 0 | 0 | 0 | 4 | K | 2 |  |  |  | ROZPOCET | 0 | 0 | 0 | 0 | 0 | 1 | 0 | 4 | 1287961560
| PP |  | Přesun hmot pro sadovnické a krajinářské úpravy ručně (bez užití mechanizace) dopravní vzdálenost do 100 m | [14 empty] | PP | 2
| Online PSC |  | https://podminky.urs.cz/item/CS_URS_2026_01/998231411 | [14 empty] | Online PSC | 2

## SO 801 - Krajinářské úpravy
{a2ec4eb1-3447-487c-9bba-3c0a4207e5c4}
2
| KRYCÍ LIST SOUPISU PRACÍ | [7 empty] | v --- níže se nacházejí doplnkové a pomocné údaje k sestavám --- v | [8 empty] | False
Stavba:
ROUDNICE NAD LABEM - REKONSTRUKCE ULICE PROKOPOVA
Objekt:
SO 801 - Krajinářské úpravy
| KSO: |  |  |  |  | CC-CZ:
| Místo: |  | Roudnice nad Labem |  |  | Datum: | 9. 3. 2026
| Zadavatel: |  |  |  |  | IČ:
DIČ:
| Účastník: |  |  |  |  | IČ: | Vyplň údaj
|  | Vyplň údaj |  |  |  | DIČ: | Vyplň údaj
| Projektant: |  |  |  |  | IČ:
|  | Projekce dopravní Filip, s.r.o. |  |  |  | DIČ:
| Zpracovatel: |  |  |  |  | IČ:
DIČ:
Poznámka:
| Cena bez DPH | [5 empty] | 0
|  |  | Základ daně |  |  | Sazba daně | Výše daně
| DPH | základní | 0 |  |  | 21% | 0
|  | snížená | 0 |  |  | 12% | 0
|  | zákl. přenesená | 0 |  |  | 21% | 0
|  | sníž. přenesená | 0 |  |  | 12% | 0
|  | nulová | 0 |  |  | 0% | 0
| Cena s DPH |  |  | v | CZK |  | 0
REKAPITULACE ČLENĚNÍ SOUPISU PRACÍ
Stavba:
ROUDNICE NAD LABEM - REKONSTRUKCE ULICE PROKOPOVA
Objekt:
SO 801 - Krajinářské úpravy
Místo: |  |  | Roudnice nad Labem |  |  | Datum: | 9. 3. 2026
Zadavatel: | [5 empty] | Projektant: | Projekce dopravní Filip, s.r.o.
Účastník: |  |  | Vyplň údaj |  |  | Zpracovatel:
Kód dílu - Popis | [6 empty] | Cena celkem [CZK]
Náklady stavby celkem | [6 empty] | 0 | [11 empty] | -1
| HSV - Práce a dodávky HSV | [5 empty] | 0
| K_01 - Plošná příprava vč. dokončovacích prací | [5 empty] | 0
| K_01.1 - intenzivní trávník s výměnou substrátu, 171 m2 | [5 empty] | 0
| K_01.2 - odvodňovací plocha komunikace (vsak), 108 m2 | [5 empty] | 0
| K_01.3 - odvodňovací plocha komunikace (travnatý průleh), 14 m2 | [5 empty] | 0
| K_01.4 - trvalkové záhony mulčované ostrohranným štěrkem, 94 m2 | [5 empty] | 0
| K_01.5 - keřové záhony mulčované drcenou borkou, 203 m2 | [5 empty] | 0
| K_01.6 - výsadba stromů do trávníku/záhonu, 9 ks | [5 empty] | 0
| K_01.7 - výsadba, rostlinný materiál a dokončovací práce | [5 empty] | 0
| K_01.8 - dokončovací práce - obruba z ocelové pásoviny 5/80 | [5 empty] | 0
| K_02 - STAVEBNÍ PRÁCE | [5 empty] | 0
| K_02.1 - pochozí betonová dlažba s propustnou spárou, 27 m2 | [5 empty] | 0
| K_02.2 - MZK (mlat), 30 m2 | [5 empty] | 0
| K_02.3 - opěrná betonová zídka, 25 m | [5 empty] | 0
| D1 - betonové schody | [5 empty] | 0
| D2 - obruba z ocelové pásoviny 5/200, 29 m | [5 empty] | 0
| 998 - Přesun hmot | [5 empty] | 0
SOUPIS PRACÍ
Stavba:
ROUDNICE NAD LABEM - REKONSTRUKCE ULICE PROKOPOVA
Objekt:
SO 801 - Krajinářské úpravy
Místo: |  |  | Roudnice nad Labem |  |  | Datum: | 9. 3. 2026
Zadavatel: | [5 empty] | Projektant: | Projekce dopravní Filip, s.r.o.
Účastník: |  |  | Vyplň údaj |  |  | Zpracovatel:
PČ | Typ | Kód | Popis | MJ | Množství | J.cena [CZK] | Cena celkem [CZK] | Cenová soustava |  | DPH | J. Nh [h] | Nh celkem [h] | J. hmotnost [t] | Hmotnost celkem [t] | J. suť [t] | Suť Celkem [t]
Náklady soupisu celkem | [6 empty] | 0 |  |  |  |  | 0 |  | 126.6243 |  | 0 |  | D | -1 | [10 empty] | 0
| D | HSV | Práce a dodávky HSV |  |  |  | 0 |  |  |  |  | 0 |  | 126.6243 |  | 0 | 1 | D | 0 |  |  |  | ROZPOCET | [6 empty] | 0
| D | K_01 | Plošná příprava vč. dokončovacích prací |  |  |  | 0 |  |  |  |  | 0 |  | 73.2 |  | 0 | 1 | D | 1 |  |  |  | ROZPOCET | [6 empty] | 0
1 | K | Pol7 | vytyčení ploch dle projektu | celek | 1 |  | 0 |  |  | základní |  | 0 | 0 | 0 | 0 | 0 | 4 | K | 2 |  |  |  | ROZPOCET | 0 | 0 | 0 | 0 | 0 | 1 | 0 | 4 | 2
| PP |  | vytyčení ploch dle projektu | [14 empty] | PP | 2
| D | K_01.1 | intenzivní trávník s výměnou substrátu, 171 m2 |  |  |  | 0 |  |  |  |  | 0 |  | 0 |  | 0 | 1 | D | 2 |  |  |  | ROZPOCET | [6 empty] | 0
2 | K | Pol8 | HTU - terénní modelace - výkop do hl. 20 cm, vytěžení a odvoz stávající zeminy, včetně skládkování | m³ | 34.2 |  | 0 |  |  | základní |  | 0 | 0 | 0 | 0 | 0 | 4 | K | 3 |  |  |  | ROZPOCET | 0 | 0 | 0 | 0 | 0 | 1 | 0 | 4 | 4
| PP |  | HTU - terénní modelace - výkop do hl. 20 cm, vytěžení a odvoz stávající zeminy, včetně skládkování | [14 empty] | PP | 3
3 | K | Pol9 | navezení odplevelené ornice o mocnosti 20 cm, vč. materiálu | t | 61.56 |  | 0 |  |  | základní |  | 0 | 0 | 0 | 0 | 0 | 4 | K | 3 |  |  |  | ROZPOCET | 0 | 0 | 0 | 0 | 0 | 1 | 0 | 4 | 6
| PP |  | navezení odplevelené ornice o mocnosti 20 cm, vč. materiálu | [14 empty] | PP | 3
4 | K | Pol10 | JTU - obdělání půdy pro výsev (, kultivátor,vláčení, hrabání) | m² | 171 |  | 0 |  |  | základní |  | 0 | 0 | 0 | 0 | 0 | 4 | K | 3 |  |  |  | ROZPOCET | 0 | 0 | 0 | 0 | 0 | 1 | 0 | 4 | 8
| PP |  | JTU - obdělání půdy pro výsev (, kultivátor,vláčení, hrabání) | [14 empty] | PP | 3
5 | K | Pol11 | příprava půdy pro výsev trávníku - topdressing tl. 2 cm | t | 5.472 |  | 0 |  |  | základní |  | 0 | 0 | 0 | 0 | 0 | 4 | K | 3 |  |  |  | ROZPOCET | 0 | 0 | 0 | 0 | 0 | 1 | 0 | 4 | 10
| PP |  | příprava půdy pro výsev trávníku - topdressing tl. 2 cm | [14 empty] | PP | 3
6 | K | Pol12 | zapravení startovací dávky hnojiva NPK, vč. materiálu | m² | 171 |  | 0 |  |  | základní |  | 0 | 0 | 0 | 0 | 0 | 4 | K | 3 |  |  |  | ROZPOCET | 0 | 0 | 0 | 0 | 0 | 1 | 0 | 4 | 12
| PP |  | zapravení startovací dávky hnojiva NPK, vč. materiálu | [14 empty] | PP | 3
7 | K | Pol13 | založení trávníku výsevem | m² | 171 |  | 0 |  |  | základní |  | 0 | 0 | 0 | 0 | 0 | 4 | K | 3 |  |  |  | ROZPOCET | 0 | 0 | 0 | 0 | 0 | 1 | 0 | 4 | 14
| PP |  | založení trávníku výsevem | [14 empty] | PP | 3
8 | M | Pol14 | travní osivo | kg | 5.13 |  | 0 |  |  | základní |  | 0 | 0 | 0 | 0 | 0 | 8 | M | 3 |  |  |  | ROZPOCET | 0 | 0 | 0 | 0 | 0 | 1 | 0 | 4 | 16
| PP |  | travní osivo | [14 empty] | PP | 3
| P |  | Poznámka k položce: 3 kg/100 m² | [14 empty] | P | 3
| D | K_01.2 | odvodňovací plocha komunikace (vsak), 108 m2 |  |  |  | 0 |  |  |  |  | 0 |  | 64.8 |  | 0 | 1 | D | 2 |  |  |  | ROZPOCET | [6 empty] | 0
9 | K | Pol15 | HTU - terénní modelace - výkop do hl. 80 cm, vytěžení a odvoz stávající zeminy, včetně skládkování, rozrušení podkladní vrstvy, prokypření | m³ | 86.4 |  | 0 |  |  | základní |  | 0 | 0 | 0 | 0 | 0 | 4 | K | 3 |  |  |  | ROZPOCET | 0 | 0 | 0 | 0 | 0 | 1 | 0 | 4 | 18
| PP |  | HTU - terénní modelace - výkop do hl. 80 cm, vytěžení a odvoz stávající zeminy, včetně skládkování, rozrušení podkladní vrstvy, prokypření | [14 empty] | PP | 3
10 | K | Pol16 | prokypření dna výkopu a zajištění propustosti a prokořenitelnosti | m2 | 108 |  | 0 |  |  | základní |  | 0 | 0 | 0 | 0 | 0 | 4 | K | 3 |  |  |  | ROZPOCET | 0 | 0 | 0 | 0 | 0 | 1 | 0 | 4 | 20
| PP |  | prokypření dna výkopu a zajištění propustosti a prokořenitelnosti | [14 empty] | PP | 3
11 | K | 174151101 | Zásyp jam, šachet rýh nebo kolem objektů sypaninou se zhutněním | m3 | 32.4 |  | 0 | CS ÚRS 2026 01 |  | základní |  | 0 | 0 | 0 | 0 | 0 | 4 | K | 3 |  |  |  | ROZPOCET | 0 | 0 | 0 | 0 | 0 | 1 | 0 | 4 | 157721721
| PP |  | Zásyp sypaninou z jakékoliv horniny strojně s uložením výkopku ve vrstvách se zhutněním jam, šachet, rýh nebo kolem objektů v těchto vykopávkách | [14 empty] | PP | 3
| Online PSC |  | https://podminky.urs.cz/item/CS_URS_2026_01/174151101 | [14 empty] | Online PSC | 3
| VV |  | 108*0,1 |  | 10.8 | [12 empty] | VV | 3 | 2 | True | 0 | ROZPOCET
| VV |  | 108*0,1 |  | 10.8 | [12 empty] | VV | 3 | 2 | True | 0 | ROZPOCET
| VV |  | 108*0,1 |  | 10.8 | [12 empty] | VV | 3 | 2 | True | 0 | ROZPOCET
| VV |  | Součet |  | 32.4 | [12 empty] | VV | 3 | 4 | True | 1 | ROZPOCET
12 | M | 58343872 | kamenivo drcené hrubé frakce 8/16 | t | 21.6 |  | 0 | CS ÚRS 2026 01 |  | základní |  | 0 | 1 | 21.6 | 0 | 0 | 8 | M | 3 |  |  |  | ROZPOCET | 0 | 0 | 0 | 0 | 0 | 1 | 0 | 4 | -149069708
| PP |  | kamenivo drcené hrubé frakce 8/16 | [14 empty] | PP | 3
| VV |  | 108*0,1 |  | 10.8 | [12 empty] | VV | 3 | 2 | True | 1 | ROZPOCET
| VV |  | 10,8*2 'Přepočtené koeficientem množství |  | 21.6 | [12 empty] | VV | 3 | 2 | False | 1 | ROZPOCET
13 | M | 58343930 | kamenivo drcené hrubé frakce 16/32 | t | 21.6 |  | 0 | CS ÚRS 2026 01 |  | základní |  | 0 | 1 | 21.6 | 0 | 0 | 8 | M | 3 |  |  |  | ROZPOCET | 0 | 0 | 0 | 0 | 0 | 1 | 0 | 4 | -188203604
| PP |  | kamenivo drcené hrubé frakce 16/32 | [14 empty] | PP | 3
| VV |  | 108*0,1 |  | 10.8 | [12 empty] | VV | 3 | 2 | True | 1 | ROZPOCET
| VV |  | 10,8*2 'Přepočtené koeficientem množství |  | 21.6 | [12 empty] | VV | 3 | 2 | False | 1 | ROZPOCET
14 | M | 58343959 | kamenivo drcené hrubé frakce 32/63 | t | 21.6 |  | 0 | CS ÚRS 2026 01 |  | základní |  | 0 | 1 | 21.6 | 0 | 0 | 8 | M | 3 |  |  |  | ROZPOCET | 0 | 0 | 0 | 0 | 0 | 1 | 0 | 4 | -424907911
| PP |  | kamenivo drcené hrubé frakce 32/63 | [14 empty] | PP | 3
| VV |  | 108*0,1 |  | 10.8 | [12 empty] | VV | 3 | 2 | True | 1 | ROZPOCET
| VV |  | 10,8*2 'Přepočtené koeficientem množství |  | 21.6 | [12 empty] | VV | 3 | 2 | False | 1 | ROZPOCET
15 | K | Pol20 | navezení a rozprostření retenčního substrátu - složení 40% písek, 20% odplevelená ornice nebo zahradnický substrát, 20% kompost, 20% ostrohranný štěrk PDK fr.8/16 v tl. 30 cm | t | 58.32 |  | 0 |  |  | základní |  | 0 | 0 | 0 | 0 | 0 | 4 | K | 3 |  |  |  | ROZPOCET | 0 | 0 | 0 | 0 | 0 | 1 | 0 | 4 | 28
| PP |  | navezení a rozprostření retenčního substrátu - složení 40% písek, 20% odplevelená ornice nebo zahradnický substrát, 20% kompost, 20% ostrohranný štěrk PDK fr.8/16 v tl. 30 cm | [14 empty] | PP | 3
16 | K | Pol21 | finální příprava půdy pro výsadbu - rozrušení, prokypření a uhrabání, doplnění ornice a srovnání terénních nerovností dle potřeby | m² | 108 |  | 0 |  |  | základní |  | 0 | 0 | 0 | 0 | 0 | 4 | K | 3 |  |  |  | ROZPOCET | 0 | 0 | 0 | 0 | 0 | 1 | 0 | 4 | 30
| PP |  | finální příprava půdy pro výsadbu - rozrušení, prokypření a uhrabání, doplnění ornice a srovnání terénních nerovností dle potřeby | [14 empty] | PP | 3
17 | K | Pol22 | mulčování ostrohranným štěrkem PDK fr. 4/8 v tl. 5 cm | t | 10.8 |  | 0 |  |  | základní |  | 0 | 0 | 0 | 0 | 0 | 4 | K | 3 |  |  |  | ROZPOCET | 0 | 0 | 0 | 0 | 0 | 1 | 0 | 4 | 32
| PP |  | mulčování ostrohranným štěrkem PDK fr. 4/8 v tl. 5 cm | [14 empty] | PP | 3
| D | K_01.3 | odvodňovací plocha komunikace (travnatý průleh), 14 m2 |  |  |  | 0 |  |  |  |  | 0 |  | 8.4 |  | 0 | 1 | D | 2 |  |  |  | ROZPOCET | [6 empty] | 0
18 | K | Pol15 | HTU - terénní modelace - výkop do hl. 80 cm, vytěžení a odvoz stávající zeminy, včetně skládkování, rozrušení podkladní vrstvy, prokypření | m³ | 11.2 |  | 0 |  |  | základní |  | 0 | 0 | 0 | 0 | 0 | 4 | K | 3 |  |  |  | ROZPOCET | 0 | 0 | 0 | 0 | 0 | 1 | 0 | 4 | 34
| PP |  | HTU - terénní modelace - výkop do hl. 80 cm, vytěžení a odvoz stávající zeminy, včetně skládkování, rozrušení podkladní vrstvy, prokypření | [14 empty] | PP | 3
19 | K | Pol16 | prokypření dna výkopu a zajištění propustosti a prokořenitelnosti | m2 | 14 |  | 0 |  |  | základní |  | 0 | 0 | 0 | 0 | 0 | 4 | K | 3 |  |  |  | ROZPOCET | 0 | 0 | 0 | 0 | 0 | 1 | 0 | 4 | 36
| PP |  | prokypření dna výkopu a zajištění propustosti a prokořenitelnosti | [14 empty] | PP | 3
20 | K | 174151101 | Zásyp jam, šachet rýh nebo kolem objektů sypaninou se zhutněním | m3 | 4.2 |  | 0 | CS ÚRS 2026 01 |  | základní |  | 0 | 0 | 0 | 0 | 0 | 4 | K | 3 |  |  |  | ROZPOCET | 0 | 0 | 0 | 0 | 0 | 1 | 0 | 4 | -560938122
| PP |  | Zásyp sypaninou z jakékoliv horniny strojně s uložením výkopku ve vrstvách se zhutněním jam, šachet, rýh nebo kolem objektů v těchto vykopávkách | [14 empty] | PP | 3
| Online PSC |  | https://podminky.urs.cz/item/CS_URS_2026_01/174151101 | [14 empty] | Online PSC | 3
| VV |  | 14*0,1 |  | 1.4 | [12 empty] | VV | 3 | 2 | True | 0 | ROZPOCET
| VV |  | 14*0,1 |  | 1.4 | [12 empty] | VV | 3 | 2 | True | 0 | ROZPOCET
| VV |  | 14*0,1 |  | 1.4 | [12 empty] | VV | 3 | 2 | True | 0 | ROZPOCET
| VV |  | Součet |  | 4.2 | [12 empty] | VV | 3 | 4 | True | 1 | ROZPOCET
21 | M | 58343872 | kamenivo drcené hrubé frakce 8/16 | t | 2.8 |  | 0 | CS ÚRS 2026 01 |  | základní |  | 0 | 1 | 2.8 | 0 | 0 | 8 | M | 3 |  |  |  | ROZPOCET | 0 | 0 | 0 | 0 | 0 | 1 | 0 | 4 | 1301275882
| PP |  | kamenivo drcené hrubé frakce 8/16 | [14 empty] | PP | 3
| VV |  | 14*0,1 |  | 1.4 | [12 empty] | VV | 3 | 2 | True | 1 | ROZPOCET
| VV |  | 1,4*2 'Přepočtené koeficientem množství |  | 2.8 | [12 empty] | VV | 3 | 2 | False | 1 | ROZPOCET
22 | M | 58343930 | kamenivo drcené hrubé frakce 16/32 | t | 2.8 |  | 0 | CS ÚRS 2026 01 |  | základní |  | 0 | 1 | 2.8 | 0 | 0 | 8 | M | 3 |  |  |  | ROZPOCET | 0 | 0 | 0 | 0 | 0 | 1 | 0 | 4 | 1767526984
| PP |  | kamenivo drcené hrubé frakce 16/32 | [14 empty] | PP | 3
| VV |  | 14*0,1 |  | 1.4 | [12 empty] | VV | 3 | 2 | True | 1 | ROZPOCET
| VV |  | 1,4*2 'Přepočtené koeficientem množství |  | 2.8 | [12 empty] | VV | 3 | 2 | False | 1 | ROZPOCET
23 | M | 58343959 | kamenivo drcené hrubé frakce 32/63 | t | 2.8 |  | 0 | CS ÚRS 2026 01 |  | základní |  | 0 | 1 | 2.8 | 0 | 0 | 8 | M | 3 |  |  |  | ROZPOCET | 0 | 0 | 0 | 0 | 0 | 1 | 0 | 4 | 1045450263
| PP |  | kamenivo drcené hrubé frakce 32/63 | [14 empty] | PP | 3
| VV |  | 14*0,1 |  | 1.4 | [12 empty] | VV | 3 | 2 | True | 1 | ROZPOCET
| VV |  | 1,4*2 'Přepočtené koeficientem množství |  | 2.8 | [12 empty] | VV | 3 | 2 | False | 1 | ROZPOCET
24 | K | Pol23 | navezení a rozprostření retenčního substrátu - složení 40% písek, 20% odplevelená ornice nebo zahradnický substrát, 20% kompost, 20% ostrohranný štěrk PDK fr.8/16 v tl. 25 cm | t | 6.3 |  | 0 |  |  | základní |  | 0 | 0 | 0 | 0 | 0 | 4 | K | 3 |  |  |  | ROZPOCET | 0 | 0 | 0 | 0 | 0 | 1 | 0 | 4 | 44
| PP |  | navezení a rozprostření retenčního substrátu - složení 40% písek, 20% odplevelená ornice nebo zahradnický substrát, 20% kompost, 20% ostrohranný štěrk PDK fr.8/16 v tl. 25 cm | [14 empty] | PP | 3
25 | K | Pol10 | JTU - obdělání půdy pro výsev (, kultivátor,vláčení, hrabání) | m² | 14 |  | 0 |  |  | základní |  | 0 | 0 | 0 | 0 | 0 | 4 | K | 3 |  |  |  | ROZPOCET | 0 | 0 | 0 | 0 | 0 | 1 | 0 | 4 | 46
| PP |  | JTU - obdělání půdy pro výsev (, kultivátor,vláčení, hrabání) | [14 empty] | PP | 3
26 | K | Pol11 | příprava půdy pro výsev trávníku - topdressing tl. 2 cm | t | 0.448 |  | 0 |  |  | základní |  | 0 | 0 | 0 | 0 | 0 | 4 | K | 3 |  |  |  | ROZPOCET | 0 | 0 | 0 | 0 | 0 | 1 | 0 | 4 | 48
| PP |  | příprava půdy pro výsev trávníku - topdressing tl. 2 cm | [14 empty] | PP | 3
27 | K | Pol12 | zapravení startovací dávky hnojiva NPK, vč. materiálu | m² | 14 |  | 0 |  |  | základní |  | 0 | 0 | 0 | 0 | 0 | 4 | K | 3 |  |  |  | ROZPOCET | 0 | 0 | 0 | 0 | 0 | 1 | 0 | 4 | 50
| PP |  | zapravení startovací dávky hnojiva NPK, vč. materiálu | [14 empty] | PP | 3
28 | K | Pol13 | založení trávníku výsevem | m² | 14 |  | 0 |  |  | základní |  | 0 | 0 | 0 | 0 | 0 | 4 | K | 3 |  |  |  | ROZPOCET | 0 | 0 | 0 | 0 | 0 | 1 | 0 | 4 | 52
| PP |  | založení trávníku výsevem | [14 empty] | PP | 3
29 | M | Pol14 | travní osivo | kg | 0.42 |  | 0 |  |  | základní |  | 0 | 0 | 0 | 0 | 0 | 8 | M | 3 |  |  |  | ROZPOCET | 0 | 0 | 0 | 0 | 0 | 1 | 0 | 4 | 54
| PP |  | travní osivo | [14 empty] | PP | 3
| D | K_01.4 | trvalkové záhony mulčované ostrohranným štěrkem, 94 m2 |  |  |  | 0 |  |  |  |  | 0 |  | 0 |  | 0 | 1 | D | 2 |  |  |  | ROZPOCET | [6 empty] | 0
30 | K | Pol24 | HTU - terénní modelace - výkop do hl. 37 cm, vytěžení a odvoz stávající zeminy na plochách budoucích záhonů včetně skládkování | m³ | 34.78 |  | 0 |  |  | základní |  | 0 | 0 | 0 | 0 | 0 | 4 | K | 3 |  |  |  | ROZPOCET | 0 | 0 | 0 | 0 | 0 | 1 | 0 | 4 | 56
| PP |  | HTU - terénní modelace - výkop do hl. 37 cm, vytěžení a odvoz stávající zeminy na plochách budoucích záhonů včetně skládkování | [14 empty] | PP | 3
31 | K | Pol16 | prokypření dna výkopu a zajištění propustosti a prokořenitelnosti | m2 | 94 |  | 0 |  |  | základní |  | 0 | 0 | 0 | 0 | 0 | 4 | K | 3 |  |  |  | ROZPOCET | 0 | 0 | 0 | 0 | 0 | 1 | 0 | 4 | 58
| PP |  | prokypření dna výkopu a zajištění propustosti a prokořenitelnosti | [14 empty] | PP | 3
32 | K | Pol25 | instalace fólie proti prorůstání kořenů s atestem FLL, umístěná dle situace, šířka pásu1 m, vč. materiálu | bm | 19 |  | 0 |  |  | základní |  | 0 | 0 | 0 | 0 | 0 | 4 | K | 3 |  |  |  | ROZPOCET | 0 | 0 | 0 | 0 | 0 | 1 | 0 | 4 | 60
| PP |  | instalace fólie proti prorůstání kořenů s atestem FLL, umístěná dle situace, šířka pásu1 m, vč. materiálu | [14 empty] | PP | 3
33 | K | Pol26 | navrstvení minerálního substrátu o složení ornice nebo zahradnický substrát (50%), ostrohranný štěrk PDK 8/16 (30%), písek (20%) v tl. 30 cm | t | 50.76 |  | 0 |  |  | základní |  | 0 | 0 | 0 | 0 | 0 | 4 | K | 3 |  |  |  | ROZPOCET | 0 | 0 | 0 | 0 | 0 | 1 | 0 | 4 | 62
| PP |  | navrstvení minerálního substrátu o složení ornice nebo zahradnický substrát (50%), ostrohranný štěrk PDK 8/16 (30%), písek (20%) v tl. 30 cm | [14 empty] | PP | 3
34 | K | Pol27 | mulčování ostrohranným štěrkem PDK fr. 4/8 v tl. 7cm | t | 13.16 |  | 0 |  |  | základní |  | 0 | 0 | 0 | 0 | 0 | 4 | K | 3 |  |  |  | ROZPOCET | 0 | 0 | 0 | 0 | 0 | 1 | 0 | 4 | 64
| PP |  | mulčování ostrohranným štěrkem PDK fr. 4/8 v tl. 7cm | [14 empty] | PP | 3
| D | K_01.5 | keřové záhony mulčované drcenou borkou, 203 m2 |  |  |  | 0 |  |  |  |  | 0 |  | 0 |  | 0 | 1 | D | 2 |  |  |  | ROZPOCET | [6 empty] | 0
35 | K | Pol24 | HTU - terénní modelace - výkop do hl. 37 cm, vytěžení a odvoz stávající zeminy na plochách budoucích záhonů včetně skládkování | m³ | 75.11 |  | 0 |  |  | základní |  | 0 | 0 | 0 | 0 | 0 | 4 | K | 3 |  |  |  | ROZPOCET | 0 | 0 | 0 | 0 | 0 | 1 | 0 | 4 | 66
| PP |  | HTU - terénní modelace - výkop do hl. 37 cm, vytěžení a odvoz stávající zeminy na plochách budoucích záhonů včetně skládkování | [14 empty] | PP | 3
36 | K | Pol16 | prokypření dna výkopu a zajištění propustosti a prokořenitelnosti | m2 | 203 |  | 0 |  |  | základní |  | 0 | 0 | 0 | 0 | 0 | 4 | K | 3 |  |  |  | ROZPOCET | 0 | 0 | 0 | 0 | 0 | 1 | 0 | 4 | 68
| PP |  | prokypření dna výkopu a zajištění propustosti a prokořenitelnosti | [14 empty] | PP | 3
37 | K | Pol28 | navrstvení minerálního substrátu o složení ornice nebo zahradnický substrát (70%), ostrohranný štěrk PDK 8/16 (30%) v tl. 30 cm | t | 109.62 |  | 0 |  |  | základní |  | 0 | 0 | 0 | 0 | 0 | 4 | K | 3 |  |  |  | ROZPOCET | 0 | 0 | 0 | 0 | 0 | 1 | 0 | 4 | 70
| PP |  | navrstvení minerálního substrátu o složení ornice nebo zahradnický substrát (70%), ostrohranný štěrk PDK 8/16 (30%) v tl. 30 cm | [14 empty] | PP | 3
38 | K | Pol29 | mulčování drcenou borkou jemnou v tl. 7cm | m³ | 14.21 |  | 0 |  |  | základní |  | 0 | 0 | 0 | 0 | 0 | 4 | K | 3 |  |  |  | ROZPOCET | 0 | 0 | 0 | 0 | 0 | 1 | 0 | 4 | 72
| PP |  | mulčování drcenou borkou jemnou v tl. 7cm | [14 empty] | PP | 3
| D | K_01.6 | výsadba stromů do trávníku/záhonu, 9 ks |  |  |  | 0 |  |  |  |  | 0 |  | 0 |  | 0 | 1 | D | 2 |  |  |  | ROZPOCET | [6 empty] | 0
39 | K | Pol30 | prokypření rostlého terénu do hl. 80 cm v okolí nově vysazovaných stromů pásovým bagrem | hod | 2 |  | 0 |  |  | základní |  | 0 | 0 | 0 | 0 | 0 | 4 | K | 3 |  |  |  | ROZPOCET | 0 | 0 | 0 | 0 | 0 | 1 | 0 | 4 | 74
| PP |  | prokypření rostlého terénu do hl. 80 cm v okolí nově vysazovaných stromů pásovým bagrem | [14 empty] | PP | 3
40 | K | Pol31 | výkop výsadbové jámy dle velikosti balu, cca 1,6 m šíře, 0,8 m hloubka vč. skládkování, prolití jámy vodou | m³ | 18 |  | 0 |  |  | základní |  | 0 | 0 | 0 | 0 | 0 | 4 | K | 3 |  |  |  | ROZPOCET | 0 | 0 | 0 | 0 | 0 | 1 | 0 | 4 | 76
| PP |  | výkop výsadbové jámy dle velikosti balu, cca 1,6 m šíře, 0,8 m hloubka vč. skládkování, prolití jámy vodou | [14 empty] | PP | 3
41 | K | Pol32 | navrstvení výsadbového substrátu o složení ornice nebo zahradnický substrát (50%), ostrohranný štěrk PDK 8/16 (30%), písek (20%) | t | 27.54 |  | 0 |  |  | základní |  | 0 | 0 | 0 | 0 | 0 | 4 | K | 3 |  |  |  | ROZPOCET | 0 | 0 | 0 | 0 | 0 | 1 | 0 | 4 | 78
| PP |  | navrstvení výsadbového substrátu o složení ornice nebo zahradnický substrát (50%), ostrohranný štěrk PDK 8/16 (30%), písek (20%) | [14 empty] | PP | 3
42 | K | Pol33 | zapracování hydroabsorbentu | kg | 27 |  | 0 |  |  | základní |  | 0 | 0 | 0 | 0 | 0 | 4 | K | 3 |  |  |  | ROZPOCET | 0 | 0 | 0 | 0 | 0 | 1 | 0 | 4 | 80
| PP |  | zapracování hydroabsorbentu | [14 empty] | PP | 3
43 | K | Pol34 | kotvení na 3 ks kůlů - dřevěný kůl se špicí, impregnovaný pr.7 cm, délka 250 cm, vč. úvazku a příček, kotveno 80 cm nad zemí viz. detail ve výkresové dokumentaci | celek | 3 |  | 0 |  |  | základní |  | 0 | 0 | 0 | 0 | 0 | 4 | K | 3 |  |  |  | ROZPOCET | 0 | 0 | 0 | 0 | 0 | 1 | 0 | 4 | 82
| PP |  | kotvení na 3 ks kůlů - dřevěný kůl se špicí, impregnovaný pr.7 cm, délka 250 cm, vč. úvazku a příček, kotveno 80 cm nad zemí viz. detail ve výkresové dokumentaci | [14 empty] | PP | 3
44 | K | Pol35 | ošetření kmene ochranným nátěrem bílé barvy | ks | 4 |  | 0 |  |  | základní |  | 0 | 0 | 0 | 0 | 0 | 4 | K | 3 |  |  |  | ROZPOCET | 0 | 0 | 0 | 0 | 0 | 1 | 0 | 4 | 84
| PP |  | ošetření kmene ochranným nátěrem bílé barvy | [14 empty] | PP | 3
45 | K | Pol36 | mulčování výsadbové jámy drcenou borkou | m³ | 0.9 |  | 0 |  |  | základní |  | 0 | 0 | 0 | 0 | 0 | 4 | K | 3 |  |  |  | ROZPOCET | 0 | 0 | 0 | 0 | 0 | 1 | 0 | 4 | 86
| PP |  | mulčování výsadbové jámy drcenou borkou | [14 empty] | PP | 3
| D | K_01.7 | výsadba, rostlinný materiál a dokončovací práce |  |  |  | 0 |  |  |  |  | 0 |  | 0 |  | 0 | 1 | D | 2 |  |  |  | ROZPOCET | [6 empty] | 0
46 | K | Pol37 | výsadba stromu ok 16/18 | ks | 4 |  | 0 |  |  | základní |  | 0 | 0 | 0 | 0 | 0 | 4 | K | 3 |  |  |  | ROZPOCET | 0 | 0 | 0 | 0 | 0 | 1 | 0 | 4 | 88
| PP |  | výsadba stromu ok 16/18 | [14 empty] | PP | 3
47 | K | Pol38 | výsadba stromu mnohokmen 200 - 250 | ks | 5 |  | 0 |  |  | základní |  | 0 | 0 | 0 | 0 | 0 | 4 | K | 3 |  |  |  | ROZPOCET | 0 | 0 | 0 | 0 | 0 | 1 | 0 | 4 | 90
| PP |  | výsadba stromu mnohokmen 200 - 250 | [14 empty] | PP | 3
48 | K | Pol39 | výsadba keřů 40-60 cm | ks | 806 |  | 0 |  |  | základní |  | 0 | 0 | 0 | 0 | 0 | 4 | K | 3 |  |  |  | ROZPOCET | 0 | 0 | 0 | 0 | 0 | 1 | 0 | 4 | 92
| PP |  | výsadba keřů 40-60 cm | [14 empty] | PP | 3
49 | K | Pol40 | výsadba trvalek | ks | 1070 |  | 0 |  |  | základní |  | 0 | 0 | 0 | 0 | 0 | 4 | K | 3 |  |  |  | ROZPOCET | 0 | 0 | 0 | 0 | 0 | 1 | 0 | 4 | 94
| PP |  | výsadba trvalek | [14 empty] | PP | 3
50 | K | Pol41 | výsadba okrasných travin | ks | 309 |  | 0 |  |  | základní |  | 0 | 0 | 0 | 0 | 0 | 4 | K | 3 |  |  |  | ROZPOCET | 0 | 0 | 0 | 0 | 0 | 1 | 0 | 4 | 96
| PP |  | výsadba okrasných travin | [14 empty] | PP | 3
51 | K | Pol42 | výsadba cibulovin | ks | 1550 |  | 0 |  |  | základní |  | 0 | 0 | 0 | 0 | 0 | 4 | K | 3 |  |  |  | ROZPOCET | 0 | 0 | 0 | 0 | 0 | 1 | 0 | 4 | 98
| PP |  | výsadba cibulovin | [14 empty] | PP | 3
| D | K_01.8 | dokončovací práce - obruba z ocelové pásoviny 5/80 |  |  |  | 0 |  |  |  |  | 0 |  | 0 |  | 0 | 1 | D | 2 |  |  |  | ROZPOCET | [6 empty] | 0
52 | K | Pol44 | založení obrub z ocelové pásoviny o tl. 5 mm, výšce 80 mm, kotveno navařeným roxorem o délce 500 mm á 1m vč. prořezu 10% | bm | 37 |  | 0 |  |  | základní |  | 0 | 0 | 0 | 0 | 0 | 4 | K | 3 |  |  |  | ROZPOCET | 0 | 0 | 0 | 0 | 0 | 1 | 0 | 4 | 102
| PP |  | založení obrub z ocelové pásoviny o tl. 5 mm, výšce 80 mm, kotveno navařeným roxorem o délce 500 mm á 1m vč. prořezu 10% | [14 empty] | PP | 3
| D | K_02 | STAVEBNÍ PRÁCE |  |  |  | 0 |  |  |  |  | 0 |  | 53.4243 |  | 0 | 1 | D | 1 |  |  |  | ROZPOCET | [6 empty] | 0
| D | K_02.1 | pochozí betonová dlažba s propustnou spárou, 27 m2 |  |  |  | 0 |  |  |  |  | 0 |  | 17.1338 |  | 0 | 1 | D | 2 |  |  |  | ROZPOCET | [6 empty] | 0
53 | K | Pol45 | příprava podloží na UT=-26 cm vč. následného zhutnění 30-50 Mpa | m3 | 7.02 |  | 0 |  |  | základní |  | 0 | 0 | 0 | 0 | 0 | 4 | K | 3 |  |  |  | ROZPOCET | 0 | 0 | 0 | 0 | 0 | 1 | 0 | 4 | 104
| PP |  | příprava podloží na UT=-26 cm vč. následného zhutnění 30-50 Mpa | [14 empty] | PP | 3
54 | K | 564710001 | Podklad nebo kryt z kameniva hrubého drceného vel. 8-16 mm plochy do 100 m2 tl 50 mm | m2 | 27 |  | 0 | CS ÚRS 2026 01 |  | základní |  | 0 | 0.106 | 2.862 | 0 | 0 | 4 | K | 3 |  |  |  | ROZPOCET | 0 | 0 | 0 | 0 | 0 | 1 | 0 | 4 | -1251124817
| PP |  | Podklad nebo kryt z kameniva hrubého drceného vel. 8-16 mm s rozprostřením a zhutněním plochy jednotlivě do 100 m2, po zhutnění tl. 50 mm | [14 empty] | PP | 3
| Online PSC |  | https://podminky.urs.cz/item/CS_URS_2026_01/564710001 | [14 empty] | Online PSC | 3
| VV |  | 27 |  | 27 | [12 empty] | VV | 3 | 2 | True | 1 | ROZPOCET
55 | K | 564831011 | Podklad ze štěrkodrtě ŠD plochy do 100 m2 tl 100 mm | m2 | 27 |  | 0 | CS ÚRS 2026 01 |  | základní |  | 0 | 0.23 | 6.21 | 0 | 0 | 4 | K | 3 |  |  |  | ROZPOCET | 0 | 0 | 0 | 0 | 0 | 1 | 0 | 4 | 544021699
| PP |  | Podklad ze štěrkodrti ŠD s rozprostřením a zhutněním plochy jednotlivě do 100 m2, po zhutnění tl. 100 mm | [14 empty] | PP | 3
| Online PSC |  | https://podminky.urs.cz/item/CS_URS_2026_01/564831011 | [14 empty] | Online PSC | 3
| VV |  | 27 |  | 27 | [12 empty] | VV | 3 | 2 | True | 1 | ROZPOCET
56 | K | 596412112 | Kladení dlažby z vegetačních tvárnic pozemních komunikací velikosti dlaždic do 0,09 m2 tl 80 mm pl přes 25 do 50 m2 | m2 | 27 |  | 0 | CS ÚRS 2026 01 |  | základní |  | 0 | 0.098 | 2.646 | 0 | 0 | 4 | K | 3 |  |  |  | ROZPOCET | 0 | 0 | 0 | 0 | 0 | 1 | 0 | 4 | 2067832917
| PP |  | Kladení dlažby z betonových vegetačních dlaždic pozemních komunikací s ložem z kameniva těženého nebo drceného tl. do 50 mm, s vyplněním spár a vegetačních otvorů, s hutněním vibrováním velikosti dlaždic do 0,09 m2 tl. 80 mm, pro plochy přes 25 do 50 m2 | [14 empty] | PP | 3
| Online PSC |  | https://podminky.urs.cz/item/CS_URS_2026_01/596412112 | [14 empty] | Online PSC | 3
| VV |  | 27 |  | 27 | [12 empty] | VV | 3 | 2 | True | 0 | ROZPOCET
| VV |  | Součet |  | 27 | [12 empty] | VV | 3 | 4 | True | 1 | ROZPOCET
57 | M | 59245038 | dlažba plošná vegetační betonová 300x160mm tl 80mm přírodní | m2 | 27.81 |  | 0 | CS ÚRS 2026 01 |  | základní |  | 0 | 0.159 | 4.4218 | 0 | 0 | 8 | M | 3 |  |  |  | ROZPOCET | 0 | 0 | 0 | 0 | 0 | 1 | 0 | 4 | 1072957548
| PP |  | dlažba plošná vegetační betonová 300x160mm tl 80mm přírodní | [14 empty] | PP | 3
| VV |  | 27 |  | 27 | [12 empty] | VV | 3 | 2 | True | 1 | ROZPOCET
| VV |  | 27*1,03 'Přepočtené koeficientem množství |  | 27.81 | [12 empty] | VV | 3 | 2 | False | 1 | ROZPOCET
58 | M | 58343810 | kamenivo drcené hrubé frakce 4/8 | t | 0.994 |  | 0 | CS ÚRS 2026 01 |  | základní |  | 0 | 1 | 0.994 | 0 | 0 | 8 | M | 3 |  |  |  | ROZPOCET | 0 | 0 | 0 | 0 | 0 | 1 | 0 | 4 | 59603838
| PP |  | kamenivo drcené hrubé frakce 4/8 | [14 empty] | PP | 3
| VV |  | 27*0,23*0,08 |  | 0.497 | [12 empty] | VV | 3 | 2 | True | 0 | ROZPOCET
| VV |  | Součet |  | 0.497 | [12 empty] | VV | 3 | 4 | True | 1 | ROZPOCET
| VV |  | 0,497*2 'Přepočtené koeficientem množství |  | 0.994 | [12 empty] | VV | 3 | 2 | False | 1 | ROZPOCET
| D | K_02.2 | MZK (mlat), 30 m2 |  |  |  | 0 |  |  |  |  | 0 |  | 13.8 |  | 0 | 1 | D | 2 |  |  |  | ROZPOCET | [6 empty] | 0
59 | K | Pol51 | HTU - terénní modelace - výkop na UT=-20 cm vč. následného zhutnění | m3 | 6 |  | 0 |  |  | základní |  | 0 | 0 | 0 | 0 | 0 | 4 | K | 3 |  |  |  | ROZPOCET | 0 | 0 | 0 | 0 | 0 | 1 | 0 | 4 | 116
| PP |  | HTU - terénní modelace - výkop na UT=-20 cm vč. následného zhutnění | [14 empty] | PP | 3
60 | K | 564831011 | Podklad ze štěrkodrtě ŠD plochy do 100 m2 tl 100 mm | m2 | 30 |  | 0 | CS ÚRS 2026 01 |  | základní |  | 0 | 0.23 | 6.9 | 0 | 0 | 4 | K | 3 |  |  |  | ROZPOCET | 0 | 0 | 0 | 0 | 0 | 1 | 0 | 4 | 516194028
| PP |  | Podklad ze štěrkodrti ŠD s rozprostřením a zhutněním plochy jednotlivě do 100 m2, po zhutnění tl. 100 mm | [14 empty] | PP | 3
| Online PSC |  | https://podminky.urs.cz/item/CS_URS_2026_01/564831011 | [14 empty] | Online PSC | 3
| VV |  | 30 |  | 30 | [12 empty] | VV | 3 | 2 | True | 1 | ROZPOCET
61 | K | 564831011.R | Podklad ze štěrkodrtě ŠD fr. 0/22 plochy do 100 m2 tl 100 mm | m2 | 30 |  | 0 |  |  | základní |  | 0 | 0.23 | 6.9 | 0 | 0 | 4 | K | 3 |  |  |  | ROZPOCET | 0 | 0 | 0 | 0 | 0 | 1 | 0 | 4 | 2121262007
| PP |  | Podklad ze štěrkodrti ŠD fr. 0/22 s rozprostřením a zhutněním plochy jednotlivě do 100 m2, po zhutnění tl. 100 mm | [14 empty] | PP | 3
| P |  | Poznámka k položce: barva štěrku okrová, písková, sv. šedá, NE tmavě šedá | [14 empty] | P | 3
| VV |  | 30 |  | 30 | [12 empty] | VV | 3 | 2 | True | 1 | ROZPOCET
| D | K_02.3 | opěrná betonová zídka, 25 m |  |  |  | 0 |  |  |  |  | 0 |  | 22.4905 |  | 0 | 1 | D | 2 |  |  |  | ROZPOCET | [6 empty] | 0
62 | K | Pol54 | vyzděná opěrná zídka z pohledového betonu - beton s vláknovou výztuží z ocelových vláken 25 kg/m3/, třída pohledového betonu: PB3 dle TP ČBS 03 (2018), včetně bednění | m3 | 4.5 |  | 0 |  |  | základní |  | 0 | 0 | 0 | 0 | 0 | 4 | K | 3 |  |  |  | ROZPOCET | 0 | 0 | 0 | 0 | 0 | 1 | 0 | 4 | 122
| PP |  | vyzděná opěrná zídka z pohledového betonu - beton s vláknovou výztuží z ocelových vláken 25 kg/m3/, třída pohledového betonu: PB3 dle TP ČBS 03 (2018), včetně bednění | [14 empty] | PP | 3
| P |  | Poznámka k položce: Použitý beton: Minimální pevnostní třída: C30/37 Maximální velikost zrna kameniva: 16 mm Chemické působení: XA3 XF4 Konzistence: S4 Výztuž: ocelová vlákna (ČSN P 73 2450, ČS EN 14889-1) Struktura povrchu: bez dalších úprav | [14 empty] | P | 3
63 | K | 211521111 | Výplň odvodňovacích žeber nebo trativodů kamenivem hrubým drceným frakce 63 až 125 mm | m3 | 1.5 |  | 0 | CS ÚRS 2026 01 |  | základní |  | 0 | 1.63 | 2.445 | 0 | 0 | 4 | K | 3 |  |  |  | ROZPOCET | 0 | 0 | 0 | 0 | 0 | 1 | 0 | 4 | -1122332275
| PP |  | Výplň kamenivem do rýh odvodňovacích žeber nebo trativodů bez zhutnění, s úpravou povrchu výplně kamenivem hrubým drceným frakce 63 až 125 mm | [14 empty] | PP | 3
| Online PSC |  | https://podminky.urs.cz/item/CS_URS_2026_01/211521111 | [14 empty] | Online PSC | 3
| VV |  | 25*0,06 |  | 1.5 | [12 empty] | VV | 3 | 2 | True | 1 | ROZPOCET
64 | K | 212755214 | Trativody z drenážních trubek plastových flexibilních DN 100 mm bez lože a obsypu | m | 25 |  | 0 | CS ÚRS 2026 01 |  | základní |  | 0 | 0.00049 | 0.01225 | 0 | 0 | 4 | K | 3 |  |  |  | ROZPOCET | 0 | 0 | 0 | 0 | 0 | 1 | 0 | 4 | -868618241
| PP |  | Trativody bez lože a obsypu z drenážních trubek plastových flexibilních DN 100 mm | [14 empty] | PP | 3
| Online PSC |  | https://podminky.urs.cz/item/CS_URS_2026_01/212755214 | [14 empty] | Online PSC | 3
| VV |  | 25 |  | 25 | [12 empty] | VV | 3 | 2 | True | 1 | ROZPOCET
65 | K | 211971121 | Zřízení opláštění žeber nebo trativodů geotextilií v rýze nebo zářezu sklonu přes 1:2 š do 2,5 m | m2 | 25 |  | 0 | CS ÚRS 2026 01 |  | základní |  | 0 | 0.00031 | 0.00775 | 0 | 0 | 4 | K | 3 |  |  |  | ROZPOCET | 0 | 0 | 0 | 0 | 0 | 1 | 0 | 4 | 279344109
| PP |  | Zřízení opláštění výplně z geotextilie odvodňovacích žeber nebo trativodů v rýze nebo zářezu se stěnami svislými nebo šikmými o sklonu přes 1:2 při rozvinuté šířce opláštění do 2,5 m | [14 empty] | PP | 3
| Online PSC |  | https://podminky.urs.cz/item/CS_URS_2026_01/211971121 | [14 empty] | Online PSC | 3
| VV |  | 25 |  | 25 | [12 empty] | VV | 3 | 2 | True | 0 | ROZPOCET
| VV |  | Součet |  | 25 | [12 empty] | VV | 3 | 4 | True | 1 | ROZPOCET
66 | M | 69311060 | geotextilie netkaná separační, ochranná, filtrační, drenážní PP 200g/m2 | m2 | 27.5 |  | 0 | CS ÚRS 2026 01 |  | základní |  | 0 | 0.0002 | 0.0055 | 0 | 0 | 8 | M | 3 |  |  |  | ROZPOCET | 0 | 0 | 0 | 0 | 0 | 1 | 0 | 4 | 190354284
| PP |  | geotextilie netkaná separační, ochranná, filtrační, drenážní PP 200g/m2 | [14 empty] | PP | 3
| VV |  | 25 |  | 25 | [12 empty] | VV | 3 | 2 | True | 1 | ROZPOCET
| VV |  | 25*1,1 'Přepočtené koeficientem množství |  | 27.5 | [12 empty] | VV | 3 | 2 | False | 1 | ROZPOCET
67 | K | 274313711 | Základové pasy z betonu tř. C 20/25 | m3 | 8 |  | 0 | CS ÚRS 2026 01 |  | základní |  | 0 | 2.5019 | 20.015 | 0 | 0 | 4 | K | 3 |  |  |  | ROZPOCET | 0 | 0 | 0 | 0 | 0 | 1 | 0 | 4 | -65988626
| PP |  | Základy z betonu prostého pasy betonu kamenem neprokládaného tř. C 20/25 | [14 empty] | PP | 3
| Online PSC |  | https://podminky.urs.cz/item/CS_URS_2026_01/274313711 | [14 empty] | Online PSC | 3
| VV |  | 25*0,8*0,4 |  | 8 | [12 empty] | VV | 3 | 2 | True | 1 | ROZPOCET
68 | K | 711161212 | Izolace proti zemní vlhkosti nopovou fólií svislá, výška nopu 8,0 mm, tl do 0,6 mm | m2 | 12.5 |  | 0 | CS ÚRS 2026 01 |  | základní |  | 0 | 0.0004 | 0.005 | 0 | 0 | 16 | K | 3 |  |  |  | ROZPOCET | 0 | 0 | 0 | 0 | 0 | 1 | 0 | 16 | -506785403
| PP |  | Izolace proti zemní vlhkosti a beztlakové vodě nopovými fóliemi na ploše svislé S vrstva ochranná, odvětrávací a drenážní výška nopu 8,0 mm, tl. fólie do 0,6 mm | [14 empty] | PP | 3
| Online PSC |  | https://podminky.urs.cz/item/CS_URS_2026_01/711161212 | [14 empty] | Online PSC | 3
| VV |  | 25*0,5 |  | 12.5 | [12 empty] | VV | 3 | 2 | True | 0 | ROZPOCET
| VV |  | Součet |  | 12.5 | [12 empty] | VV | 3 | 4 | True | 1 | ROZPOCET
| D | D1 | betonové schody |  |  |  | 0 |  |  |  |  | 0 |  | 0 |  | 0 | 1 | D | 2 |  |  |  | ROZPOCET | [6 empty] | 0
69 | K | Pol61 | betonový schodišťový stupeň 1000x350x150 mm, povrch metropol / hladký, barva přírodní, lepený cementovou maltou na betonový podklad | ks | 2 |  | 0 |  |  | základní |  | 0 | 0 | 0 | 0 | 0 | 4 | K | 3 |  |  |  | ROZPOCET | 0 | 0 | 0 | 0 | 0 | 1 | 0 | 4 | 136
| PP |  | betonový schodišťový stupeň 1000x350x150 mm, povrch metropol / hladký, barva přírodní, lepený cementovou maltou na betonový podklad | [14 empty] | PP | 3
70 | K | Pol62 | podkladní betonová výplň - stupně (beton C20/25), vč. Materiálu | m3 | 2.5 |  | 0 |  |  | základní |  | 0 | 0 | 0 | 0 | 0 | 4 | K | 3 |  |  |  | ROZPOCET | 0 | 0 | 0 | 0 | 0 | 1 | 0 | 4 | 138
| PP |  | podkladní betonová výplň - stupně (beton C20/25), vč. Materiálu | [14 empty] | PP | 3
71 | K | Pol63 | nosná konstrukce schodiště se základem do nezámrzné hloubky pod posledním schodem (beton C20/25), vč. Materiálu | m3 | 7 |  | 0 |  |  | základní |  | 0 | 0 | 0 | 0 | 0 | 4 | K | 3 |  |  |  | ROZPOCET | 0 | 0 | 0 | 0 | 0 | 1 | 0 | 4 | 140
| PP |  | nosná konstrukce schodiště se základem do nezámrzné hloubky pod posledním schodem (beton C20/25), vč. Materiálu | [14 empty] | PP | 3
| D | D2 | obruba z ocelové pásoviny 5/200, 29 m |  |  |  | 0 |  |  |  |  | 0 |  | 0 |  | 0 | 1 | D | 2 |  |  |  | ROZPOCET | [6 empty] | 0
72 | K | Pol64 | obruba z ocelové pásoviny 5/200 (zpevněné plochy) | bm | 29 |  | 0 |  |  | základní |  | 0 | 0 | 0 | 0 | 0 | 4 | K | 3 |  |  |  | ROZPOCET | 0 | 0 | 0 | 0 | 0 | 1 | 0 | 4 | 142
| PP |  | obruba z ocelové pásoviny 5/200 (zpevněné plochy) | [14 empty] | PP | 3
73 | K | Pol65 | betonový základ C 12/15 | bm | 29 |  | 0 |  |  | základní |  | 0 | 0 | 0 | 0 | 0 | 4 | K | 3 |  |  |  | ROZPOCET | 0 | 0 | 0 | 0 | 0 | 1 | 0 | 4 | 144
| PP |  | betonový základ C 12/15 | [14 empty] | PP | 3
| D | 998 | Přesun hmot |  |  |  | 0 |  |  |  |  | 0 |  | 0 |  | 0 | 1 | D | 1 |  |  |  | ROZPOCET | [6 empty] | 0
74 | K | 998231311 | Přesun hmot pro sadovnické a krajinářské úpravy vodorovně do 5000 m | t | 126.619 |  | 0 | CS ÚRS 2026 01 |  | základní |  | 0 | 0 | 0 | 0 | 0 | 4 | K | 2 |  |  |  | ROZPOCET | 0 | 0 | 0 | 0 | 0 | 1 | 0 | 4 | -984235306
| PP |  | Přesun hmot pro sadovnické a krajinářské úpravy strojně dopravní vzdálenost do 5000 m | [14 empty] | PP | 2
| Online PSC |  | https://podminky.urs.cz/item/CS_URS_2026_01/998231311 | [14 empty] | Online PSC | 2

## SO 801.1 - SEZNAM ROSTLIN
{375b9d58-38f2-4577-b40d-e339e2b454fe}
2
| KRYCÍ LIST SOUPISU PRACÍ | [7 empty] | v --- níže se nacházejí doplnkové a pomocné údaje k sestavám --- v | [8 empty] | False
Stavba:
ROUDNICE NAD LABEM - REKONSTRUKCE ULICE PROKOPOVA
Objekt:
SO 801 - Krajinářské úpravy
Soupis:
SO 801.1 - SEZNAM ROSTLIN
| KSO: |  |  |  |  | CC-CZ:
| Místo: |  | Roudnice nad Labem |  |  | Datum: | 9. 3. 2026
| Zadavatel: |  |  |  |  | IČ:
DIČ:
| Účastník: |  |  |  |  | IČ: | Vyplň údaj
|  | Vyplň údaj |  |  |  | DIČ: | Vyplň údaj
| Projektant: |  |  |  |  | IČ:
|  | Projekce dopravní Filip, s.r.o. |  |  |  | DIČ:
| Zpracovatel: |  |  |  |  | IČ:
DIČ:
Poznámka:
| Cena bez DPH | [5 empty] | 0
|  |  | Základ daně |  |  | Sazba daně | Výše daně
| DPH | základní | 0 |  |  | 21% | 0
|  | snížená | 0 |  |  | 12% | 0
|  | zákl. přenesená | 0 |  |  | 21% | 0
|  | sníž. přenesená | 0 |  |  | 12% | 0
|  | nulová | 0 |  |  | 0% | 0
| Cena s DPH |  |  | v | CZK |  | 0
REKAPITULACE ČLENĚNÍ SOUPISU PRACÍ
Stavba:
ROUDNICE NAD LABEM - REKONSTRUKCE ULICE PROKOPOVA
Objekt:
SO 801 - Krajinářské úpravy
Soupis:
SO 801.1 - SEZNAM ROSTLIN
Místo: |  |  | Roudnice nad Labem |  |  | Datum: | 9. 3. 2026
Zadavatel: | [5 empty] | Projektant: | Projekce dopravní Filip, s.r.o.
Účastník: |  |  | Vyplň údaj |  |  | Zpracovatel:
Kód dílu - Popis | [6 empty] | Cena celkem [CZK]
Náklady stavby celkem | [6 empty] | 0 | [11 empty] | -1
| STROMY - STROMY | [5 empty] | 0
| KEŘE - KEŘE | [5 empty] | 0
| OKRASNÉ TRAVINY - OKRASNÉ TRAVINY | [5 empty] | 0
| TRVALKY - TRVALKY | [5 empty] | 0
| CIBULOVINY - CIBULOVINY | [5 empty] | 0
SOUPIS PRACÍ
Stavba:
ROUDNICE NAD LABEM - REKONSTRUKCE ULICE PROKOPOVA
Objekt:
SO 801 - Krajinářské úpravy
Soupis:
SO 801.1 - SEZNAM ROSTLIN
Místo: |  |  | Roudnice nad Labem |  |  | Datum: | 9. 3. 2026
Zadavatel: | [5 empty] | Projektant: | Projekce dopravní Filip, s.r.o.
Účastník: |  |  | Vyplň údaj |  |  | Zpracovatel:
PČ | Typ | Kód | Popis | MJ | Množství | J.cena [CZK] | Cena celkem [CZK] | Cenová soustava |  | DPH | J. Nh [h] | Nh celkem [h] | J. hmotnost [t] | Hmotnost celkem [t] | J. suť [t] | Suť Celkem [t]
Náklady soupisu celkem | [6 empty] | 0 |  |  |  |  | 0 |  | 0 |  | 0 |  | D | -1 | [7 empty] | 0
| D | STROMY | STROMY |  |  |  | 0 |  |  |  |  | 0 |  | 0 |  | 0 | 1 | D | 0 | ROZPOCET | [6 empty] | 0
0 | M | AmLa | Amelanchier Lamarckii, muchovník | kus | 4 |  | 0 |  |  | základní |  | 0 | 0 | 0 | 0 | 0 | 8 | M | 1 | ROZPOCET | 0 | 0 | 0 | 0 | 0 | 1 | 0 | 4 | 2
| PP |  | Amelanchier Lamarckii, muchovník | [14 empty] | PP | 1
| P |  | Poznámka k položce: velikost 200-250, vícekmen | [14 empty] | P | 1
0 | M | KoPa | Koelreuteria paniculata, svitel | kus | 1 |  | 0 |  |  | základní |  | 0 | 0 | 0 | 0 | 0 | 8 | M | 1 | ROZPOCET | 0 | 0 | 0 | 0 | 0 | 1 | 0 | 4 | 4
| PP |  | Koelreuteria paniculata, svitel | [14 empty] | PP | 1
| P |  | Poznámka k položce: velikost 200-250, vícekmen | [14 empty] | P | 1
0 | M | SoAM | Sorbus aria ´Magnifica´, jeřáb | kus | 2 |  | 0 |  |  | základní |  | 0 | 0 | 0 | 0 | 0 | 8 | M | 1 | ROZPOCET | 0 | 0 | 0 | 0 | 0 | 1 | 0 | 4 | 6
| PP |  | Sorbus aria ´Magnifica´, jeřáb | [14 empty] | PP | 1
| P |  | Poznámka k položce: velikost ok 16-18, výška nasazení koruny 2,2 m | [14 empty] | P | 1
0 | M | UlNH | Ulmus resista ´New Horizon´, rezistentní jilm | kus | 2 |  | 0 |  |  | základní |  | 0 | 0 | 0 | 0 | 0 | 8 | M | 1 | ROZPOCET | 0 | 0 | 0 | 0 | 0 | 1 | 0 | 4 | 8
| PP |  | Ulmus resista ´New Horizon´, rezistentní jilm | [14 empty] | PP | 1
| P |  | Poznámka k položce: velikost ok 16-18, výška nasazení koruny 2,2 m | [14 empty] | P | 1
| D | KEŘE | KEŘE |  |  |  | 0 |  |  |  |  | 0 |  | 0 |  | 0 | 1 | D | 0 | ROZPOCET | [6 empty] | 0
0 | M | BeTK | Berberis thunbergii ´Kobold´, dřišťál, vel. 20-40 | kus | 97 |  | 0 |  |  | základní |  | 0 | 0 | 0 | 0 | 0 | 8 | M | 1 | ROZPOCET | 0 | 0 | 0 | 0 | 0 | 1 | 0 | 4 | 10
| PP |  | Berberis thunbergii ´Kobold´, dřišťál, vel. 20-40 | [14 empty] | PP | 1
0 | M | CaCH | Caryopteris x clandonensis ´Heavenly Blue´, ořechokřídlec, vel. 20-40 | kus | 55 |  | 0 |  |  | základní |  | 0 | 0 | 0 | 0 | 0 | 8 | M | 1 | ROZPOCET | 0 | 0 | 0 | 0 | 0 | 1 | 0 | 4 | 12
| PP |  | Caryopteris x clandonensis ´Heavenly Blue´, ořechokřídlec, vel. 20-40 | [14 empty] | PP | 1
0 | M | CoSK | Cornus sericea ´Kelsey´, svída, vel. 40-60 | kus | 23 |  | 0 |  |  | základní |  | 0 | 0 | 0 | 0 | 0 | 8 | M | 1 | ROZPOCET | 0 | 0 | 0 | 0 | 0 | 1 | 0 | 4 | 14
| PP |  | Cornus sericea ´Kelsey´, svída, vel. 40-60 | [14 empty] | PP | 1
| P |  | Poznámka k položce: dešťové záhony | [14 empty] | P | 1
0 | M | EuFE | Euonymus fortunei ´Emerald Gaiety´, brslen, vel. 20-40 | kus | 143 |  | 0 |  |  | základní |  | 0 | 0 | 0 | 0 | 0 | 8 | M | 1 | ROZPOCET | 0 | 0 | 0 | 0 | 0 | 1 | 0 | 4 | 16
| PP |  | Euonymus fortunei ´Emerald Gaiety´, brslen, vel. 20-40 | [14 empty] | PP | 1
0 | M | FoIM | Forsythia x intermedia ´Maluch´, zlatice, vel. 60-80 | kus | 7 |  | 0 |  |  | základní |  | 0 | 0 | 0 | 0 | 0 | 8 | M | 1 | ROZPOCET | 0 | 0 | 0 | 0 | 0 | 1 | 0 | 4 | 18
| PP |  | Forsythia x intermedia ´Maluch´, zlatice, vel. 60-80 | [14 empty] | PP | 1
0 | M | ChaSS | Chaenomeles x superba ´Salmon Horizon´, vel. 20-40 | kus | 10 |  | 0 |  |  | základní |  | 0 | 0 | 0 | 0 | 0 | 8 | M | 1 | ROZPOCET | 0 | 0 | 0 | 0 | 0 | 1 | 0 | 4 | 20
| PP |  | Chaenomeles x superba ´Salmon Horizon´, vel. 20-40 | [14 empty] | PP | 1
0 | M | LiVL | Ligustrum vulgare ´Lodense´, kdoulovec, vel. 40-60 | kus | 23 |  | 0 |  |  | základní |  | 0 | 0 | 0 | 0 | 0 | 8 | M | 1 | ROZPOCET | 0 | 0 | 0 | 0 | 0 | 1 | 0 | 4 | 22
| PP |  | Ligustrum vulgare ´Lodense´, kdoulovec, vel. 40-60 | [14 empty] | PP | 1
0 | M | PhOM | Physocarpus opulifolius ´Magical Raspberry Lemonade´, tavola, vel. 60-80 | kus | 7 |  | 0 |  |  | základní |  | 0 | 0 | 0 | 0 | 0 | 8 | M | 1 | ROZPOCET | 0 | 0 | 0 | 0 | 0 | 1 | 0 | 4 | 24
| PP |  | Physocarpus opulifolius ´Magical Raspberry Lemonade´, tavola, vel. 60-80 | [14 empty] | PP | 1
0 | M | PoFB | Potentilla fruticosa ´Bella Lindsey´, mochna, vel. 20-40 | kus | 96 |  | 0 |  |  | základní |  | 0 | 0 | 0 | 0 | 0 | 8 | M | 1 | ROZPOCET | 0 | 0 | 0 | 0 | 0 | 1 | 0 | 4 | 26
| PP |  | Potentilla fruticosa ´Bella Lindsey´, mochna, vel. 20-40 | [14 empty] | PP | 1
0 | M | RoIn | Rosa´Innocencia´, půdopokryvná růže, vel. 20-40 | kus | 47 |  | 0 |  |  | základní |  | 0 | 0 | 0 | 0 | 0 | 8 | M | 1 | ROZPOCET | 0 | 0 | 0 | 0 | 0 | 1 | 0 | 4 | 28
| PP |  | Rosa´Innocencia´, půdopokryvná růže, vel. 20-40 | [14 empty] | PP | 1
0 | M | RoWF | Rosa ´White Fairy´, půdopokryvná růže,vel. 20-40 | kus | 21 |  | 0 |  |  | základní |  | 0 | 0 | 0 | 0 | 0 | 8 | M | 1 | ROZPOCET | 0 | 0 | 0 | 0 | 0 | 1 | 0 | 4 | 30
| PP |  | Rosa ´White Fairy´, půdopokryvná růže,vel. 20-40 | [14 empty] | PP | 1
0 | M | RoYF | Rosa ´Yellow Fairy´, půdopokryvná růže, vel. 20-40 | kus | 33 |  | 0 |  |  | základní |  | 0 | 0 | 0 | 0 | 0 | 8 | M | 1 | ROZPOCET | 0 | 0 | 0 | 0 | 0 | 1 | 0 | 4 | 32
| PP |  | Rosa ´Yellow Fairy´, půdopokryvná růže, vel. 20-40 | [14 empty] | PP | 1
0 | M | SaHe | Salix helvetica, vrba, vel. 20-40 | kus | 19 |  | 0 |  |  | základní |  | 0 | 0 | 0 | 0 | 0 | 8 | M | 1 | ROZPOCET | 0 | 0 | 0 | 0 | 0 | 1 | 0 | 4 | 34
| PP |  | Salix helvetica, vrba, vel. 20-40 | [14 empty] | PP | 1
| P |  | Poznámka k položce: dešťové záhony | [14 empty] | P | 1
0 | M | SpBT | Spiraea betulifolia ´Tor´, tavolník, vel. 40-60 | kus | 48 |  | 0 |  |  | základní |  | 0 | 0 | 0 | 0 | 0 | 8 | M | 1 | ROZPOCET | 0 | 0 | 0 | 0 | 0 | 1 | 0 | 4 | 36
| PP |  | Spiraea betulifolia ´Tor´, tavolník, vel. 40-60 | [14 empty] | PP | 1
0 | M | SpJA | Spiraea japonica ´Albiflora´, tavolník, vel. 40-60 | kus | 92 |  | 0 |  |  | základní |  | 0 | 0 | 0 | 0 | 0 | 8 | M | 1 | ROZPOCET | 0 | 0 | 0 | 0 | 0 | 1 | 0 | 4 | 38
| PP |  | Spiraea japonica ´Albiflora´, tavolník, vel. 40-60 | [14 empty] | PP | 1
0 | M | SpJG | Spiraea japonica ´Goldflame´, tavolník, vel. 20-40 | kus | 56 |  | 0 |  |  | základní |  | 0 | 0 | 0 | 0 | 0 | 8 | M | 1 | ROZPOCET | 0 | 0 | 0 | 0 | 0 | 1 | 0 | 4 | 40
| PP |  | Spiraea japonica ´Goldflame´, tavolník, vel. 20-40 | [14 empty] | PP | 1
0 | M | ViCa | Viburnum carlesii, kalina, vel. 60-80 | kus | 8 |  | 0 |  |  | základní |  | 0 | 0 | 0 | 0 | 0 | 8 | M | 1 | ROZPOCET | 0 | 0 | 0 | 0 | 0 | 1 | 0 | 4 | 42
| PP |  | Viburnum carlesii, kalina, vel. 60-80 | [14 empty] | PP | 1
0 | M | ViON | Viburnum opulus ´Nanum´, kalina, vel. 20-40 | kus | 21 |  | 0 |  |  | základní |  | 0 | 0 | 0 | 0 | 0 | 8 | M | 1 | ROZPOCET | 0 | 0 | 0 | 0 | 0 | 1 | 0 | 4 | 44
| PP |  | Viburnum opulus ´Nanum´, kalina, vel. 20-40 | [14 empty] | PP | 1
| P |  | Poznámka k položce: dešťové záhony | [14 empty] | P | 1
| D | OKRASNÉ TRAVINY | OKRASNÉ TRAVINY |  |  |  | 0 |  |  |  |  | 0 |  | 0 |  | 0 | 1 | D | 0 | ROZPOCET | [6 empty] | 0
0 | M | CaAK | Calamagrostis acutiflora ´Karl Foerster´, třtina, K9 | kus | 55 |  | 0 |  |  | základní |  | 0 | 0 | 0 | 0 | 0 | 8 | M | 1 | ROZPOCET | 0 | 0 | 0 | 0 | 0 | 1 | 0 | 4 | 46
| PP |  | Calamagrostis acutiflora ´Karl Foerster´, třtina, K9 | [14 empty] | PP | 1
| P |  | Poznámka k položce: 3 ks/m2 | [14 empty] | P | 1
0 | M | PeAH | Pennisteum alopecuroides ´Hameln´, dochan, K9 | kus | 50 |  | 0 |  |  | základní |  | 0 | 0 | 0 | 0 | 0 | 8 | M | 1 | ROZPOCET | 0 | 0 | 0 | 0 | 0 | 1 | 0 | 4 | 48
| PP |  | Pennisteum alopecuroides ´Hameln´, dochan, K9 | [14 empty] | PP | 1
| P |  | Poznámka k položce: 3 ks/m2 | [14 empty] | P | 1
0 | M | SeAu | Sesleria autumnalis, pěchava, K9 | kus | 204 |  | 0 |  |  | základní |  | 0 | 0 | 0 | 0 | 0 | 8 | M | 1 | ROZPOCET | 0 | 0 | 0 | 0 | 0 | 1 | 0 | 4 | 50
| PP |  | Sesleria autumnalis, pěchava, K9 | [14 empty] | PP | 1
| P |  | Poznámka k položce: 9 ks/m2 | [14 empty] | P | 1
| D | TRVALKY | TRVALKY |  |  |  | 0 |  |  |  |  | 0 |  | 0 |  | 0 | 1 | D | 0 | ROZPOCET | [6 empty] | 0
0 | M | AchFC | Achillea filipendulina ´Coronation Gold´, řebříček, K9 | kus | 23 |  | 0 |  |  | základní |  | 0 | 0 | 0 | 0 | 0 | 8 | M | 1 | ROZPOCET | 0 | 0 | 0 | 0 | 0 | 1 | 0 | 4 | 52
| PP |  | Achillea filipendulina ´Coronation Gold´, řebříček, K9 | [14 empty] | PP | 1
| P |  | Poznámka k položce: 5 ks/m2 | [14 empty] | P | 1
0 | M | AchPP | Achillea ptarmica ´The Pearl, řebříček, K9 | kus | 33 |  | 0 |  |  | základní |  | 0 | 0 | 0 | 0 | 0 | 8 | M | 1 | ROZPOCET | 0 | 0 | 0 | 0 | 0 | 1 | 0 | 4 | 54
| PP |  | Achillea ptarmica ´The Pearl, řebříček, K9 | [14 empty] | PP | 1
| P |  | Poznámka k položce: 8 ks/m2 | [14 empty] | P | 1
0 | M | AmHu | Amsonia hubrichtii, amsónie, K9 | kus | 13 |  | 0 |  |  | základní |  | 0 | 0 | 0 | 0 | 0 | 8 | M | 1 | ROZPOCET | 0 | 0 | 0 | 0 | 0 | 1 | 0 | 4 | 56
| PP |  | Amsonia hubrichtii, amsónie, K9 | [14 empty] | PP | 1
| P |  | Poznámka k položce: 5 ks/m2 | [14 empty] | P | 1
0 | M | ArLV | Artemisia ludoviciana ´Valerie Finnis´, pelyněk, K9 | kus | 13 |  | 0 |  |  | základní |  | 0 | 0 | 0 | 0 | 0 | 8 | M | 1 | ROZPOCET | 0 | 0 | 0 | 0 | 0 | 1 | 0 | 4 | 58
| PP |  | Artemisia ludoviciana ´Valerie Finnis´, pelyněk, K9 | [14 empty] | PP | 1
| P |  | Poznámka k položce: 4 ks/m2 | [14 empty] | P | 1
0 | M | AsAS | Aster ageratoides ´Starshine´, hvězdnice, K9 | kus | 45 |  | 0 |  |  | základní |  | 0 | 0 | 0 | 0 | 0 | 8 | M | 1 | ROZPOCET | 0 | 0 | 0 | 0 | 0 | 1 | 0 | 4 | 60
| PP |  | Aster ageratoides ´Starshine´, hvězdnice, K9 | [14 empty] | PP | 1
| P |  | Poznámka k položce: 4 ks/m2 | [14 empty] | P | 1
0 | M | AsDP | Aster dumosus ´Prof. A. Kippenberg´, hvězdnice, K9 | kus | 33 |  | 0 |  |  | základní |  | 0 | 0 | 0 | 0 | 0 | 8 | M | 1 | ROZPOCET | 0 | 0 | 0 | 0 | 0 | 1 | 0 | 4 | 62
| PP |  | Aster dumosus ´Prof. A. Kippenberg´, hvězdnice, K9 | [14 empty] | PP | 1
| P |  | Poznámka k položce: 9 ks/m2 | [14 empty] | P | 1
0 | M | AsNP | Aster novae angliae ´Purple Dome´, hvězdnice, K9 | kus | 38 |  | 0 |  |  | základní |  | 0 | 0 | 0 | 0 | 0 | 8 | M | 1 | ROZPOCET | 0 | 0 | 0 | 0 | 0 | 1 | 0 | 4 | 64
| PP |  | Aster novae angliae ´Purple Dome´, hvězdnice, K9 | [14 empty] | PP | 1
| P |  | Poznámka k položce: 5 ks/m2 | [14 empty] | P | 1
0 | M | BaAM | Baptisia australis var. Minor, baptisie, K9 | kus | 34 |  | 0 |  |  | základní |  | 0 | 0 | 0 | 0 | 0 | 8 | M | 1 | ROZPOCET | 0 | 0 | 0 | 0 | 0 | 1 | 0 | 4 | 66
| PP |  | Baptisia australis var. Minor, baptisie, K9 | [14 empty] | PP | 1
| P |  | Poznámka k položce: 5 ks/m2 | [14 empty] | P | 1
0 | M | CaNN | Calamintha nepeta ssp. Nepeta, marulka, K9 | kus | 35 |  | 0 |  |  | základní |  | 0 | 0 | 0 | 0 | 0 | 8 | M | 1 | ROZPOCET | 0 | 0 | 0 | 0 | 0 | 1 | 0 | 4 | 68
| PP |  | Calamintha nepeta ssp. Nepeta, marulka, K9 | [14 empty] | PP | 1
| P |  | Poznámka k položce: 8 ks/m2 | [14 empty] | P | 1
0 | M | CoVM | Coreopsis verticillata ´Moonbeam´, krásnoočko, K9 | kus | 48 |  | 0 |  |  | základní |  | 0 | 0 | 0 | 0 | 0 | 8 | M | 1 | ROZPOCET | 0 | 0 | 0 | 0 | 0 | 1 | 0 | 4 | 70
| PP |  | Coreopsis verticillata ´Moonbeam´, krásnoočko, K9 | [14 empty] | PP | 1
| P |  | Poznámka k položce: 6 ks/m2 | [14 empty] | P | 1
0 | M | EchPA | Echinacea purpurea ´Alba´, třapatka, K9 | kus | 45 |  | 0 |  |  | základní |  | 0 | 0 | 0 | 0 | 0 | 8 | M | 1 | ROZPOCET | 0 | 0 | 0 | 0 | 0 | 1 | 0 | 4 | 72
| PP |  | Echinacea purpurea ´Alba´, třapatka, K9 | [14 empty] | PP | 1
| P |  | Poznámka k položce: 6 ks/m2 | [14 empty] | P | 1
0 | M | GeCS | Geranium x cantabrigiense ´St. Ola´, kakost, K9 | kus | 65 |  | 0 |  |  | základní |  | 0 | 0 | 0 | 0 | 0 | 8 | M | 1 | ROZPOCET | 0 | 0 | 0 | 0 | 0 | 1 | 0 | 4 | 74
| PP |  | Geranium x cantabrigiense ´St. Ola´, kakost, K9 | [14 empty] | PP | 1
| P |  | Poznámka k položce: 9 ks/m2 | [14 empty] | P | 1
0 | M | GePK | Geranium pratense 'Mrs.Kendall Clark', kakost, K9 | kus | 68 |  | 0 |  |  | základní |  | 0 | 0 | 0 | 0 | 0 | 8 | M | 1 | ROZPOCET | 0 | 0 | 0 | 0 | 0 | 1 | 0 | 4 | 76
| PP |  | Geranium pratense 'Mrs.Kendall Clark', kakost, K9 | [14 empty] | PP | 1
| P |  | Poznámka k položce: 7 ks/m2 | [14 empty] | P | 1
0 | M | GeWR | Geranium wallichianum ´Rozanne´, kakost, K9 | kus | 42 |  | 0 |  |  | základní |  | 0 | 0 | 0 | 0 | 0 | 8 | M | 1 | ROZPOCET | 0 | 0 | 0 | 0 | 0 | 1 | 0 | 4 | 78
| PP |  | Geranium wallichianum ´Rozanne´, kakost, K9 | [14 empty] | PP | 1
| P |  | Poznámka k položce: 6 ks/m2 | [14 empty] | P | 1
0 | M | HeCP | Hemerocallis ´Crimson Pirate´, K9 | kus | 38 |  | 0 |  |  | základní |  | 0 | 0 | 0 | 0 | 0 | 8 | M | 1 | ROZPOCET | 0 | 0 | 0 | 0 | 0 | 1 | 0 | 4 | 80
| PP |  | Hemerocallis ´Crimson Pirate´, K9 | [14 empty] | PP | 1
| P |  | Poznámka k položce: 4 ks/m2 | [14 empty] | P | 1
0 | M | HeMS | Helenium Mariarchi ´Sombrero´, denivka, K9 | kus | 44 |  | 0 |  |  | základní |  | 0 | 0 | 0 | 0 | 0 | 8 | M | 1 | ROZPOCET | 0 | 0 | 0 | 0 | 0 | 1 | 0 | 4 | 82
| PP |  | Helenium Mariarchi ´Sombrero´, denivka, K9 | [14 empty] | PP | 1
| P |  | Poznámka k položce: 6 ks/m2 | [14 empty] | P | 1
0 | M | HeRA | Helenium ´Red Army´, záplevák, K9 | kus | 11 |  | 0 |  |  | základní |  | 0 | 0 | 0 | 0 | 0 | 8 | M | 1 | ROZPOCET | 0 | 0 | 0 | 0 | 0 | 1 | 0 | 4 | 84
| PP |  | Helenium ´Red Army´, záplevák, K9 | [14 empty] | PP | 1
| P |  | Poznámka k položce: 4 ks/m2 | [14 empty] | P | 1
0 | M | InEC | Inula ensifolia ´Compacta´, oman, K9 | kus | 12 |  | 0 |  |  | základní |  | 0 | 0 | 0 | 0 | 0 | 8 | M | 1 | ROZPOCET | 0 | 0 | 0 | 0 | 0 | 1 | 0 | 4 | 86
| PP |  | Inula ensifolia ´Compacta´, oman, K9 | [14 empty] | PP | 1
| P |  | Poznámka k položce: 9 ks/m2 | [14 empty] | P | 1
0 | M | IrBG | Iris barbata-nana ´Gleaming Gold´, kosatec, K9 | kus | 46 |  | 0 |  |  | základní |  | 0 | 0 | 0 | 0 | 0 | 8 | M | 1 | ROZPOCET | 0 | 0 | 0 | 0 | 0 | 1 | 0 | 4 | 88
| PP |  | Iris barbata-nana ´Gleaming Gold´, kosatec, K9 | [14 empty] | PP | 1
| P |  | Poznámka k položce: 12 ks/m2 | [14 empty] | P | 1
0 | M | IrSP | Iris sibirica ´Paprikash´, kosatec, K9 | kus | 46 |  | 0 |  |  | základní |  | 0 | 0 | 0 | 0 | 0 | 8 | M | 1 | ROZPOCET | 0 | 0 | 0 | 0 | 0 | 1 | 0 | 4 | 90
| PP |  | Iris sibirica ´Paprikash´, kosatec, K9 | [14 empty] | PP | 1
| P |  | Poznámka k položce: 7 ks/m2 | [14 empty] | P | 1
0 | M | PaOA | Papaver orientale ´Allegro´, mák, K9 | kus | 13 |  | 0 |  |  | základní |  | 0 | 0 | 0 | 0 | 0 | 8 | M | 1 | ROZPOCET | 0 | 0 | 0 | 0 | 0 | 1 | 0 | 4 | 92
| PP |  | Papaver orientale ´Allegro´, mák, K9 | [14 empty] | PP | 1
| P |  | Poznámka k položce: 7 ks/m2 | [14 empty] | P | 1
0 | M | PaOP | Papaver orientale ´Perry´s White´, mák, K9 | kus | 16 |  | 0 |  |  | základní |  | 0 | 0 | 0 | 0 | 0 | 8 | M | 1 | ROZPOCET | 0 | 0 | 0 | 0 | 0 | 1 | 0 | 4 | 94
| PP |  | Papaver orientale ´Perry´s White´, mák, K9 | [14 empty] | PP | 1
| P |  | Poznámka k položce: 7 ks/m2 | [14 empty] | P | 1
0 | M | PhDB | Phlox divaricata ´Blue Moon´, plamenka, K9 | kus | 63 |  | 0 |  |  | základní |  | 0 | 0 | 0 | 0 | 0 | 8 | M | 1 | ROZPOCET | 0 | 0 | 0 | 0 | 0 | 1 | 0 | 4 | 96
| PP |  | Phlox divaricata ´Blue Moon´, plamenka, K9 | [14 empty] | PP | 1
| P |  | Poznámka k položce: 8 ks/m2 | [14 empty] | P | 1
0 | M | PhRu | Phlomis russeliana, sápa, K9 | kus | 12 |  | 0 |  |  | základní |  | 0 | 0 | 0 | 0 | 0 | 8 | M | 1 | ROZPOCET | 0 | 0 | 0 | 0 | 0 | 1 | 0 | 4 | 98
| PP |  | Phlomis russeliana, sápa, K9 | [14 empty] | PP | 1
| P |  | Poznámka k položce: 4 ks/m2 | [14 empty] | P | 1
0 | M | PhVA | Physostegia virginiana ´Alba´, řetězovka, K9 | kus | 41 |  | 0 |  |  | základní |  | 0 | 0 | 0 | 0 | 0 | 8 | M | 1 | ROZPOCET | 0 | 0 | 0 | 0 | 0 | 1 | 0 | 4 | 100
| PP |  | Physostegia virginiana ´Alba´, řetězovka, K9 | [14 empty] | PP | 1
| P |  | Poznámka k položce: 6 ks/m2 | [14 empty] | P | 1
0 | M | PoAT | Potentilla atrosanguinea ‘Rot´, mochna, K9 | kus | 17 |  | 0 |  |  | základní |  | 0 | 0 | 0 | 0 | 0 | 8 | M | 1 | ROZPOCET | 0 | 0 | 0 | 0 | 0 | 1 | 0 | 4 | 102
| PP |  | Potentilla atrosanguinea ‘Rot´, mochna, K9 | [14 empty] | PP | 1
| P |  | Poznámka k položce: 8 ks/m2 | [14 empty] | P | 1
0 | M | PrGA | Prunella grandiflora ´Alba´, černohlávek, K9 | kus | 15 |  | 0 |  |  | základní |  | 0 | 0 | 0 | 0 | 0 | 8 | M | 1 | ROZPOCET | 0 | 0 | 0 | 0 | 0 | 1 | 0 | 4 | 104
| PP |  | Prunella grandiflora ´Alba´, černohlávek, K9 | [14 empty] | PP | 1
| P |  | Poznámka k položce: 8 ks/m2 | [14 empty] | P | 1
0 | M | RuFG | Rudbeckia fulgida ´Goldstrum´, třapatka, K9 | kus | 68 |  | 0 |  |  | základní |  | 0 | 0 | 0 | 0 | 0 | 8 | M | 1 | ROZPOCET | 0 | 0 | 0 | 0 | 0 | 1 | 0 | 4 | 106
| PP |  | Rudbeckia fulgida ´Goldstrum´, třapatka, K9 | [14 empty] | PP | 1
| P |  | Poznámka k položce: 5 ks/m2 | [14 empty] | P | 1
0 | M | SaNC | Salvia nemorosa ´Carradonna´, šalvěj, K9 | kus | 41 |  | 0 |  |  | základní |  | 0 | 0 | 0 | 0 | 0 | 8 | M | 1 | ROZPOCET | 0 | 0 | 0 | 0 | 0 | 1 | 0 | 4 | 108
| PP |  | Salvia nemorosa ´Carradonna´, šalvěj, K9 | [14 empty] | PP | 1
| P |  | Poznámka k položce: 6 ks/m2 | [14 empty] | P | 1
0 | M | VeBo | Verbena bonariensis, sporýš, K9 | kus | 20 |  | 0 |  |  | základní |  | 0 | 0 | 0 | 0 | 0 | 8 | M | 1 | ROZPOCET | 0 | 0 | 0 | 0 | 0 | 1 | 0 | 4 | 110
| PP |  | Verbena bonariensis, sporýš, K9 | [14 empty] | PP | 1
| P |  | Poznámka k položce: 8 ks/m2 | [14 empty] | P | 1
0 | M | VeTK | Veronica teucrium ‘Königsblau’, rozrazil, K9 | kus | 32 |  | 0 |  |  | základní |  | 0 | 0 | 0 | 0 | 0 | 8 | M | 1 | ROZPOCET | 0 | 0 | 0 | 0 | 0 | 1 | 0 | 4 | 112
| PP |  | Veronica teucrium ‘Königsblau’, rozrazil, K9 | [14 empty] | PP | 1
| P |  | Poznámka k položce: 9 ks/m2 | [14 empty] | P | 1
| D | CIBULOVINY | CIBULOVINY |  |  |  | 0 |  |  |  |  | 0 |  | 0 |  | 0 | 1 | D | 0 | ROZPOCET | [6 empty] | 0
0 | M | Pol1 | Crocus ´Golden Yellow´, krokus | kus | 200 |  | 0 |  |  | základní |  | 0 | 0 | 0 | 0 | 0 | 8 | M | 1 | ROZPOCET | 0 | 0 | 0 | 0 | 0 | 1 | 0 | 4 | 114
| PP |  | Crocus ´Golden Yellow´, krokus | [14 empty] | PP | 1
| P |  | Poznámka k položce: do hnízd po 10 kusech | [14 empty] | P | 1
0 | M | Pol2 | Lilium candidum, lilie | kus | 50 |  | 0 |  |  | základní |  | 0 | 0 | 0 | 0 | 0 | 8 | M | 1 | ROZPOCET | 0 | 0 | 0 | 0 | 0 | 1 | 0 | 4 | 116
| PP |  | Lilium candidum, lilie | [14 empty] | PP | 1
| P |  | Poznámka k položce: do hnízd po 5 kusech | [14 empty] | P | 1
0 | M | Pol3 | Muscari armeniacum, modřenec | kus | 300 |  | 0 |  |  | základní |  | 0 | 0 | 0 | 0 | 0 | 8 | M | 1 | ROZPOCET | 0 | 0 | 0 | 0 | 0 | 1 | 0 | 4 | 118
| PP |  | Muscari armeniacum, modřenec | [14 empty] | PP | 1
| P |  | Poznámka k položce: do hnízd po 10 kusech | [14 empty] | P | 1
0 | M | Pol4 | Narcissus ´February Gold´, narcis | kus | 450 |  | 0 |  |  | základní |  | 0 | 0 | 0 | 0 | 0 | 8 | M | 1 | ROZPOCET | 0 | 0 | 0 | 0 | 0 | 1 | 0 | 4 | 120
| PP |  | Narcissus ´February Gold´, narcis | [14 empty] | PP | 1
| P |  | Poznámka k položce: do hnízd po 5 kusech | [14 empty] | P | 1
0 | M | Pol5 | Tulipa fosteriana ´Purissima´, tulipán | kus | 450 |  | 0 |  |  | základní |  | 0 | 0 | 0 | 0 | 0 | 8 | M | 1 | ROZPOCET | 0 | 0 | 0 | 0 | 0 | 1 | 0 | 4 | 122
| PP |  | Tulipa fosteriana ´Purissima´, tulipán | [14 empty] | PP | 1
| P |  | Poznámka k položce: do hnízd po 5 kusech | [14 empty] | P | 1
0 | M | Pol6 | Tulipa praestans ´Fusilier´, tulipán | kus | 100 |  | 0 |  |  | základní |  | 0 | 0 | 0 | 0 | 0 | 8 | M | 1 | ROZPOCET | 0 | 0 | 0 | 0 | 0 | 1 | 0 | 4 | 124
| PP |  | Tulipa praestans ´Fusilier´, tulipán | [14 empty] | PP | 1
| P |  | Poznámka k položce: do hnízd po 5 kusech | [14 empty] | P | 1

## VRN - Vedlejší rozpočtové...
{bcb3b493-63bc-4ce1-a523-3667e7681fb2}
2
| KRYCÍ LIST SOUPISU PRACÍ | [7 empty] | v --- níže se nacházejí doplnkové a pomocné údaje k sestavám --- v | [8 empty] | False
Stavba:
ROUDNICE NAD LABEM - REKONSTRUKCE ULICE PROKOPOVA
Objekt:
VRN - Vedlejší rozpočtové náklady
| KSO: |  |  |  |  | CC-CZ:
| Místo: |  | Roudnice nad Labem |  |  | Datum: | 9. 3. 2026
| Zadavatel: |  |  |  |  | IČ:
DIČ:
| Účastník: |  |  |  |  | IČ: | Vyplň údaj
|  | Vyplň údaj |  |  |  | DIČ: | Vyplň údaj
| Projektant: |  |  |  |  | IČ:
|  | Projekce dopravní Filip, s.r.o. |  |  |  | DIČ:
| Zpracovatel: |  |  |  |  | IČ:
DIČ:
Poznámka:
| Cena bez DPH | [5 empty] | 0
|  |  | Základ daně |  |  | Sazba daně | Výše daně
| DPH | základní | 0 |  |  | 21% | 0
|  | snížená | 0 |  |  | 12% | 0
|  | zákl. přenesená | 0 |  |  | 21% | 0
|  | sníž. přenesená | 0 |  |  | 12% | 0
|  | nulová | 0 |  |  | 0% | 0
| Cena s DPH |  |  | v | CZK |  | 0
REKAPITULACE ČLENĚNÍ SOUPISU PRACÍ
Stavba:
ROUDNICE NAD LABEM - REKONSTRUKCE ULICE PROKOPOVA
Objekt:
VRN - Vedlejší rozpočtové náklady
Místo: |  |  | Roudnice nad Labem |  |  | Datum: | 9. 3. 2026
Zadavatel: | [5 empty] | Projektant: | Projekce dopravní Filip, s.r.o.
Účastník: |  |  | Vyplň údaj |  |  | Zpracovatel:
Kód dílu - Popis | [6 empty] | Cena celkem [CZK]
Náklady stavby celkem | [6 empty] | 0 | [11 empty] | -1
| HSV - HSV | [5 empty] | 0
| VRN - Vedlejší rozpočtové náklady | [5 empty] | 0
| VRN1 - Průzkumné, geodetické a projektové práce | [5 empty] | 0
| VRN3 - Zařízení staveniště | [5 empty] | 0
| VRN4 - Inženýrská činnost | [5 empty] | 0
| VRN 401 - Vedlejší rozpočtové nklady SO 401 | [5 empty] | 0
SOUPIS PRACÍ
Stavba:
ROUDNICE NAD LABEM - REKONSTRUKCE ULICE PROKOPOVA
Objekt:
VRN - Vedlejší rozpočtové náklady
Místo: |  |  | Roudnice nad Labem |  |  | Datum: | 9. 3. 2026
Zadavatel: | [5 empty] | Projektant: | Projekce dopravní Filip, s.r.o.
Účastník: |  |  | Vyplň údaj |  |  | Zpracovatel:
PČ | Typ | Kód | Popis | MJ | Množství | J.cena [CZK] | Cena celkem [CZK] | Cenová soustava |  | DPH | J. Nh [h] | Nh celkem [h] | J. hmotnost [t] | Hmotnost celkem [t] | J. suť [t] | Suť Celkem [t]
Náklady soupisu celkem | [6 empty] | 0 |  |  |  |  | 0 |  | 0 |  | 0 |  | D | -1 | [7 empty] | 0
| D | HSV | HSV |  |  |  | 0 |  |  |  |  | 0 |  | 0 |  | 0 | 1 | D | 0 | ROZPOCET | [6 empty] | 0
| D | VRN | Vedlejší rozpočtové náklady |  |  |  | 0 |  |  |  |  | 0 |  | 0 |  | 0 | 5 | D | 1 | ROZPOCET | [6 empty] | 0
| D | VRN1 | Průzkumné, geodetické a projektové práce |  |  |  | 0 |  |  |  |  | 0 |  | 0 |  | 0 | 5 | D | 2 | ROZPOCET | [6 empty] | 0
1 | K | 012164000 | Vytyčení a zaměření inženýrských sítí | kpl | 1 |  | 0 | CS ÚRS 2026 01 |  | základní |  | 0 | 0 | 0 | 0 | 0 | 1024 | K | 3 | ROZPOCET | 0 | 0 | 0 | 0 | 0 | 1 | 0 | 1024 | -696138159
| PP |  | Vytyčení a zaměření inženýrských sítí | [14 empty] | PP | 3
| Online PSC |  | https://podminky.urs.cz/item/CS_URS_2026_01/012164000 | [14 empty] | Online PSC | 3
| P |  | Poznámka k položce: Položka zahrnuje veškeré náklady nutné pro Zajištění inženýrských sítí během realizace stavby dle požadavku správců. Nutné vytyčení všech podzemních sítí s protokolárním zápisem příslušných správců. Přesnou polohu podzemních vedení ověřit ručně kopanými sondami. Podzemní sdělovací kabely, elektrické vedení, odvodňovací potrubí, vodovod, v trase příčné přechody. Přechody nutno ochránit. Zajištění stavby proti škodě na okolních pozemcích a objektech. | [14 empty] | P | 3
2 | K | 012303000.1 | Zeměměřičské práce při provádění stavby | kpl | 1 |  | 0 | CS ÚRS 2026 01 |  | základní |  | 0 | 0 | 0 | 0 | 0 | 1024 | K | 3 | ROZPOCET | 0 | 0 | 0 | 0 | 0 | 1 | 0 | 1024 | 1402547441
| PP |  | Geodetická činnost v průběhu provádění stavebních prací (geodet zhotovitele stavby) včetně vytyčení stavby a skutečného zjištění průběhu inženýrských sítí. | [14 empty] | PP | 3
| Online PSC |  | https://podminky.urs.cz/item/CS_URS_2026_01/012303000.1 | [14 empty] | Online PSC | 3
| P |  | Poznámka k položce: Součástí je vybudování potřebné vytyčovací sítě. Zajištění inženýrských sítí během realizace stavby dle požadavku správců. Nutné vytyčení všech podzemních sítí s protokolárním zápisem příslušných správců. Přesnou polohu podzemních vedení ověřit ručně kopanými sondami. Podzemní plynovod, sdělovací kabely, elektrické vedení , vodovod, v trase příčné přechody. Přechody nutno ochránit. Zajištění stavby proti škodě na okolních pozemcích a objektech. | [14 empty] | P | 3
3 | K | 012403000 | Zeměměřičské práce po výstavbě (GAD DTM) | kpl | 1 |  | 0 | CS ÚRS 2026 01 |  | základní |  | 0 | 0 | 0 | 0 | 0 | 1024 | K | 3 | ROZPOCET | 0 | 0 | 0 | 0 | 0 | 1 | 0 | 1024 | 402549305
| PP |  | Zeměměřičské práce po výstavbě (GAD DTM) | [14 empty] | PP | 3
| Online PSC |  | https://podminky.urs.cz/item/CS_URS_2026_01/012403000 | [14 empty] | Online PSC | 3
| P |  | Poznámka k položce: Položka zahrnuje mimo jiné: - přípravu podkladů, určení pevného měřického bodu pro mapování 1:500, technická nivelace, zaměření a zpracování mapy M1:500, digitální model terénu pro měřítko 1:500, předání zaměření skutečného stavu potřebných dat v tzv. jednotném výměnném formátu (JVF - dle specifik Vyhlášky o DTM 393/2020 Sb. Vyhláška o digitální technické mapě kraje | [14 empty] | P | 3
4 | K | 012414000 | Geometrický plán | kpl | 1 |  | 0 | CS ÚRS 2026 01 |  | základní |  | 0 | 0 | 0 | 0 | 0 | 1024 | K | 3 | ROZPOCET | 0 | 0 | 0 | 0 | 0 | 1 | 0 | 1024 | 1425817038
| PP |  | Geometrický plán | [14 empty] | PP | 3
| Online PSC |  | https://podminky.urs.cz/item/CS_URS_2026_01/012414000 | [14 empty] | Online PSC | 3
| P |  | Poznámka k položce: Zajištění geometrických plánů skutečného provedení objektů a inženýrských sítí a geometrických plánů věcných břemen v požadovaném formátu s hranicemi pozemků jako podklad pro vklad do katastrální mapy pro evidenci změn na katastrálním úřadu. Tato dokumentace bude potvrzena příslušným katastrálním úřadem a předána v elektronické i v papírové podobě v počtu paré dle smlouvy. položka zahrnuje: - přípravu podkladů, vyhotovení žádosti pro vklad na katastrální úřad - polní práce spojené s vyhotovením geometrického plánu - výpočetní a grafické kancelářské práce - úřední ověření výsledného elaborátu - schválení návrhu vkladu do katastru nemovitostí příslušným katastrálním úřadem | [14 empty] | P | 3
5 | K | 013244000.201 | Realizační dokumentace SO 201 | kpl | 1 |  | 0 |  |  | základní |  | 0 | 0 | 0 | 0 | 0 | 1024 | K | 3 | ROZPOCET | 0 | 0 | 0 | 0 | 0 | 1 | 0 | 1024 | 1129970024
| PP |  | Realizační dokumentace SO 201 | [14 empty] | PP | 3
| P |  | Poznámka k položce: (výkresy výztuže, pažení s rozepřením, apod.) | [14 empty] | P | 3
6 | K | 013254000.101 | Dokumentace skutečného provedení stavby SO 101 | kpl | 1 |  | 0 |  |  | základní |  | 0 | 0 | 0 | 0 | 0 | 1024 | K | 3 | ROZPOCET | 0 | 0 | 0 | 0 | 0 | 1 | 0 | 1024 | -1827300059
| PP |  | Dokumentace skutečného provedení stavby SO 101 | [14 empty] | PP | 3
7 | K | 013254000.401 | Dokumentace skutečného provedení stavby SO 401 | kpl | 1 |  | 0 |  |  | základní |  | 0 | 0 | 0 | 0 | 0 | 4 | K | 3 | ROZPOCET | 0 | 0 | 0 | 0 | 0 | 1 | 0 | 4 | 1474161353
| PP |  | Dokumentace skutečného provedení stavby SO 401 | [14 empty] | PP | 3
8 | K | 013274000 | Pasportizace objektu před započetím prací | kpl | 1 |  | 0 | CS ÚRS 2026 01 |  | základní |  | 0 | 0 | 0 | 0 | 0 | 1024 | K | 3 | ROZPOCET | 0 | 0 | 0 | 0 | 0 | 1 | 0 | 1024 | -1670781488
| PP |  | Pasportizace objektu před započetím prací | [14 empty] | PP | 3
| Online PSC |  | https://podminky.urs.cz/item/CS_URS_2026_01/013274000 | [14 empty] | Online PSC | 3
| P |  | Poznámka k položce: Pasportizace komunikací, zeleně a staveb dotčených výstavbou, které nejsou majetkem investora vč.okolní vzrostlé zeleně | [14 empty] | P | 3
9 | K | 013284000 | Pasportizace objektu po provedení prací | kpl | 1 |  | 0 | CS ÚRS 2026 01 |  | základní |  | 0 | 0 | 0 | 0 | 0 | 1024 | K | 3 | ROZPOCET | 0 | 0 | 0 | 0 | 0 | 1 | 0 | 1024 | -1427161351
| PP |  | Pasportizace objektu po provedení prací | [14 empty] | PP | 3
| Online PSC |  | https://podminky.urs.cz/item/CS_URS_2026_01/013284000 | [14 empty] | Online PSC | 3
| P |  | Poznámka k položce: Pasportizace komunikací, zeleně a staveb dotčených výstavbou, které nejsou majetkem investora vč.okolní vzrostlé zeleně | [14 empty] | P | 3
| D | VRN3 | Zařízení staveniště |  |  |  | 0 |  |  |  |  | 0 |  | 0 |  | 0 | 5 | D | 2 | ROZPOCET | [6 empty] | 0
10 | K | 030001000 | Zařízení staveniště | kpl | 1 |  | 0 | CS ÚRS 2026 01 |  | základní |  | 0 | 0 | 0 | 0 | 0 | 1024 | K | 3 | ROZPOCET | 0 | 0 | 0 | 0 | 0 | 1 | 0 | 1024 | -195305580
| PP |  | Zařízení staveniště | [14 empty] | PP | 3
| Online PSC |  | https://podminky.urs.cz/item/CS_URS_2026_01/030001000 | [14 empty] | Online PSC | 3
| P |  | Poznámka k položce: Kompletní zařízení staveniště pro celou stavbu včetně zajištění potřebných povolení a rozhodnutí. Položka zahrnuje náklady spojené se staveništními komunikacemi, vstupem a vjezdem na staveniště, nasvětlení výkopů a lávky přes výkopy, staveništní přípojky vody, kanalizace, elektrické energie, zajištění dodávky elektrické energie, rozvody médií po stavbě včetně vyvolaných přeložek sítí a s tím spojených nákladů s odstávkou a zabezpečení stávajících IS proti poškození, kancelářské plochy pro potřeby zhotovitele a zástupce investora, sociální zařízení, zajištění skladovacích ploch a prostor pro potřeby stavby. Komplexní ostrahu a zabezpečení staveniště. Monitoring vlivu stavby na okolní prostředí (hluk, prašnost, doprava).Poplatky a náklady spojené se záborem veřejného prostranství a s tím související dopravní značení a zabezpečení pracoviště.Poplatky a náklady za spotřebované energie, plyn a vodu atd. v době výstavby až do předání díla.Zajištění údržby veřejných komunikací a komunikací pro pěší v průběhu celé stavby, včetně případné zimní údržby, přesunu popelnic od domů na hranici stavby a zpět po svozu odpadu -1x týdně. | [14 empty] | P | 3
11 | K | 034303000.1 | Dopravní značení na staveništi | kpl | 1 |  | 0 | CS ÚRS 2026 01 |  | základní |  | 0 | 0 | 0 | 0 | 0 | 1024 | K | 3 | ROZPOCET | 0 | 0 | 0 | 0 | 0 | 1 | 0 | 1024 | -326560776
| PP |  | Dopravní značení na staveništi | [14 empty] | PP | 3
| Online PSC |  | https://podminky.urs.cz/item/CS_URS_2026_01/034303000.1 | [14 empty] | Online PSC | 3
| P |  | Poznámka k položce: Dopravní značení v místě staveniště | [14 empty] | P | 3
| D | VRN4 | Inženýrská činnost |  |  |  | 0 |  |  |  |  | 0 |  | 0 |  | 0 | 5 | D | 2 | ROZPOCET | [6 empty] | 0
12 | K | 041903000.1 | Geotechnický dozor | hod | 10 |  | 0 |  |  | základní |  | 0 | 0 | 0 | 0 | 0 | 1024 | K | 3 | ROZPOCET | 0 | 0 | 0 | 0 | 0 | 1 | 0 | 1024 | -1105883761
| PP |  | Geotechnický dozor | [14 empty] | PP | 3
13 | K | 043002000 | Zkoušky a ostatní měření | kpl | 1 |  | 0 | CS ÚRS 2026 01 |  | základní |  | 0 | 0 | 0 | 0 | 0 | 1024 | K | 3 | ROZPOCET | 0 | 0 | 0 | 0 | 0 | 1 | 0 | 1024 | 2046652318
| PP |  | Zkoušky a ostatní měření | [14 empty] | PP | 3
| Online PSC |  | https://podminky.urs.cz/item/CS_URS_2026_01/043002000 | [14 empty] | Online PSC | 3
| P |  | Poznámka k položce: Provedení zkoušky PAU k zatřídění odpadů demolic dle vyhlášky | [14 empty] | P | 3
14 | K | 043154000 | Zkoušky hutnicí | kpl | 1 |  | 0 | CS ÚRS 2026 01 |  | základní |  | 0 | 0 | 0 | 0 | 0 | 1024 | K | 3 | ROZPOCET | 0 | 0 | 0 | 0 | 0 | 1 | 0 | 1024 | 293225440
| PP |  | Zkoušky hutnicí | [14 empty] | PP | 3
| Online PSC |  | https://podminky.urs.cz/item/CS_URS_2026_01/043154000 | [14 empty] | Online PSC | 3
| D | VRN 401 | Vedlejší rozpočtové nklady SO 401 |  |  |  | 0 |  |  |  |  | 0 |  | 0 |  | 0 | 1 | D | 1 | ROZPOCET | [6 empty] | 0
15 | K | 065002000 | Mimostaveništní doprava materiálů, výrobků a strojů | kpl | 1 |  | 0 |  |  | základní |  | 0 | 0 | 0 | 0 | 0 | 4 | K | 2 | ROZPOCET | 0 | 0 | 0 | 0 | 0 | 1 | 0 | 4 | -2101414158
| PP |  | Mimostaveništní doprava materiálů, výrobků a strojů | [14 empty] | PP | 2

## Pokyny pro vyplnění
Struktura údajů, formát souboru a metodika pro zpracování
Struktura
Soubor je složen ze záložky Rekapitulace stavby a záložek s názvem soupisu prací pro jednotlivé objekty ve formátu XLSX. Každá ze záložek přitom obsahuje
ještě samostatné sestavy vymezené orámovaním a nadpisem sestavy.
Rekapitulace stavby obsahuje sestavu Rekapitulace stavby a Rekapitulace objektů stavby a soupisů prací.
V sestavě Rekapitulace stavby jsou uvedeny informace identifikující předmět veřejné zakázky na stavební práce, KSO, CC-CZ, CZ-CPV, CZ-CPA a rekapitulaci
celkové nabídkové ceny účastníka.
Termínem "učastník" (resp. zhotovitel) se myslí "účastník zadávacího řízení" ve smyslu zákona o zadávání veřejných zakázek.
V sestavě Rekapitulace objektů stavby a soupisů prací je uvedena rekapitulace stavebních objektů, inženýrských objektů, provozních souborů,
vedlejších a ostatních nákladů a ostatních nákladů s rekapitulací nabídkové ceny za jednotlivé soupisy prací. Na základě údaje Typ je možné
identifikovat, zda se jedná o objekt nebo soupis prací pro daný objekt:
|  | STA | Stavební objekt pozemní
|  | ING | Stavební objekt inženýrský
|  | PRO | Provozní soubor
|  | VON | Vedlejší a ostatní náklady
|  | OST | Ostatní
|  | Soupis | Soupis prací pro daný typ objektu
Soupis prací pro jednotlivé objekty obsahuje sestavy Krycí list soupisu prací, Rekapitulace členění soupisu prací, Soupis prací. Za soupis prací může být považován
i objekt stavby v případě, že neobsahuje podřízenou zakázku.
Krycí list soupisu obsahuje rekapitulaci informací o předmětu veřejné zakázky ze sestavy Rekapitulace stavby, informaci o zařazení objektu do KSO,
CC-CZ, CZ-CPV, CZ-CPA a rekapitulaci celkové nabídkové ceny účastníka za aktuální soupis prací.
Rekapitulace členění soupisu prací obsahuje rekapitulaci soupisu prací ve všech úrovních členění soupisu tak, jak byla tato členění použita (např.
stavební díly, funkční díly, případně jiné členění) s rekapitulací nabídkové ceny.
Soupis prací obsahuje položky veškerých stavebních nebo montážních prací, dodávek materiálů a služeb nezbytných pro zhotovení stavebního objektu,
inženýrského objektu, provozního souboru, vedlejších a ostatních nákladů.
Pro položky soupisu prací se zobrazují následující informace:
|  | PČ |  | Pořadové číslo položky v aktuálním soupisu
|  | TYP |  | Typ položky: K - konstrukce, M - materiál, PP - plný popis, PSC - poznámka k souboru cen, P - poznámka k položce, VV - výkaz výměr, FIG - rozpad figur
|  | Kód |  | Kód položky
|  | Popis |  | Zkrácený popis položky
|  | MJ |  | Měrná jednotka položky
|  | Množství |  | Množství v měrné jednotce
|  | J.cena |  | Jednotková cena položky. Zadaní může obsahovat namísto J.ceny sloupce J.materiál a J.montáž, jejichž součet definuje
J.cenu položky.
|  | Cena celkem |  | Celková cena položky daná jako součin množství a j.ceny
|  | Cenová soustava |  | Příslušnost položky do cenové soustavy
Ke každé položce soupisu prací se na samostatných řádcích může zobrazovat:
Plný popis položky
Poznámka k souboru cen a poznámka zadavatele
Výkaz výměr
Pokud je k řádku výkazu výměr evidovaný údaj ve sloupci Kód, jedná se o definovaný odkaz, na který se může odvolávat výkaz výměr z jiné položky.
Metodika pro zpracování
Jednotlivé sestavy jsou v souboru provázány. Editovatelné pole jsou zvýrazněny žlutým podbarvením, ostatní pole neslouží k editaci a nesmí být jakkoliv
modifikovány.
Účastník je pro podání nabídky povinen vyplnit žlutě podbarvená pole:
Pole Účastník v sestavě Rekapitulace stavby - zde účastník vyplní svůj název (název subjektu)
Pole IČ a DIČ v sestavě Rekapitulace stavby - zde účastník vyplní svoje IČ a DIČ
Datum v sestavě Rekapitulace stavby - zde účastník vyplní datum vytvoření nabídky
J.cena = jednotková cena v sestavě Soupis prací o maximálním počtu desetinných míst uvedených v poli
- pokud sestavy soupisů prací obsahují pole J.cena, měla by být všechna tato pole vyplněna nenulovými
Poznámka - nepovinný údaj pro položku soupisu
V případě, že sestavy soupisů prací neobsahují pole J.cena, potom ve všech soupisech prací obsahují pole:
- J.materiál - jednotková cena materiálu
- J.montáž - jednotková cena montáže
Účastník v tomto případě by měl vyplnit všechna pole J.materiál a pole J.montáž nenulovými kladnými číslicemi. V případech, kdy položka
neobsahuje žádný materiál je přípustné, aby pole J.materiál bylo vyplněno nulou. V případech, kdy položka neobsahuje žádnou montáž je přípustné,
aby pole J.montáž bylo vyplněno nulou. Obě pole - J.materiál, J.Montáž u jedné položky by však neměly být vyplněny nulou.
Rekapitulace stavby
Název |  |  | Povinný |  | Popis | Typ | Max. počet
atributu |  |  | (A/N) |  |  |  | znaků
Kód |  |  | A |  | Kód stavby | String | 20
Stavba |  |  | A |  | Název stavby | String | 120
Místo |  |  | N |  | Místo stavby | String | 50
Datum |  |  | A |  | Datum vykonaného exportu | Date
KSO |  |  | N |  | Klasifikace stavebního objektu | String | 15
CC-CZ |  |  | N |  | Klasifikace stavbeních děl | String | 15
CZ-CPV |  |  | N |  | Společný slovník pro veřejné zakázky | String | 20
CZ-CPA |  |  | N |  | Klasifikace produkce podle činností | String | 20
Zadavatel |  |  | N |  | Zadavatel zadaní | String | 50
IČ |  |  | N |  | IČ zadavatele zadaní | String | 20
DIČ |  |  | N |  | DIČ zadavatele zadaní | String | 20
Účastník |  |  | N |  | Účastník veřejné zakázky | String | 50
Projektant |  |  | N |  | Projektant | String | 50
Poznámka |  |  | N |  | Poznámka k zadání | String | 255
Sazba DPH |  |  | A |  | Rekapitulace sazeb DPH u položek soupisů | eGSazbaDph
Základna DPH |  |  | A |  | Základna DPH určena součtem celkové ceny z položek soupisů | Double
Hodnota DPH |  |  | A |  | Hodnota DPH | Double
Cena bez DPH |  |  | A |  | Celková cena bez DPH za celou stavbu. Sčítává se ze všech listů. | Double
Cena s DPH |  |  | A |  | Celková cena s DPH za celou stavbu | Double
Rekapitulace objektů stavby a soupisů prací
Název |  |  | Povinný |  | Popis | Typ | Max. počet
atributu |  |  | (A/N) |  |  |  | znaků
Kód |  |  | A |  | Přebírá se z Rekapitulace stavby | String | 20
Stavba |  |  | A |  | Přebírá se z Rekapitulace stavby | String | 120
Místo |  |  | N |  | Přebírá se z Rekapitulace stavby | String | 50
Datum |  |  | A |  | Přebírá se z Rekapitulace stavby | Date
Zadavatel |  |  | N |  | Přebírá se z Rekapitulace stavby | String | 50
Projektant |  |  | N |  | Přebírá se z Rekapitulace stavby | String | 50
Účastník |  |  | N |  | Přebírá se z Rekapitulace stavby | String | 50
Kód |  |  | A |  | Kód objektu | String | 20
Objektu, Soupis prací |  |  | A |  | Název objektu | String | 120
Cena bez DPH |  |  | A |  | Cena bez DPH za daný objekt | Double
Cena s DPH |  |  | A |  | Cena spolu s DPH za daný objekt | Double
Typ |  |  | A |  | Typ zakázky | eGTypZakazky
Krycí list soupisu
Název |  |  | Povinný |  | Popis | Typ | Max. počet
atributu |  |  | (A/N) |  |  |  | znaků
Stavba |  |  | A |  | Přebírá se z Rekapitulace stavby | String | 120
Objekt |  |  | A |  | Kód a název objektu | String | 20 + 120
Soupis |  |  | A |  | Kód a název soupisu | String | 20 + 120
KSO |  |  | N |  | Klasifikace stavebního objektu | String | 15
CC-CZ |  |  | N |  | Klasifikace stavbeních děl | String | 15
CZ-CPV |  |  | N |  | Společný slovník pro veřejné zakázky | String | 20
CZ-CPA |  |  | N |  | Klasifikace produkce podle činností | String | 20
Místo |  |  | N |  | Přebírá se z Rekapitulace stavby | String | 50
Zadavatel |  |  | N |  | Přebírá se z Rekapitulace stavby | String | 50
Účastník |  |  | N |  | Přebírá se z Rekapitulace stavby | String | 50
Projektant |  |  | N |  | Přebírá se z Rekapitulace stavby | String | 50
Poznámka |  |  | N |  | Poznámka k soupisu prací | String | 255
Sazba DPH |  |  | A |  | Rekapitulace sazeb DPH na položkách aktuálního soupisu | eGSazbaDph
Základna DPH |  |  | A |  | Základna DPH určena součtem celkové ceny z položek aktuálního soupisu | Double
Hodnota DPH |  |  | A |  | Hodnota DPH | Double
Cena bez DPH |  |  | A |  | Cena bez DPH za daný soupis | Double
Cena s DPH |  |  | A |  | Cena s DPH za daný soupis | Double
Rekapitulace členění soupisu prací
Název |  |  | Povinný |  | Popis | Typ | Max. počet
atributu |  |  | (A/N) |  |  |  | znaků
Stavba |  |  | A |  | Přebírá se z Rekapitulace stavby | String | 120
Objekt |  |  | A |  | Kód a název objektu, přebírá se z Krycího listu soupisu | String | 20 + 120
Soupis |  |  | A |  | Kód a název objektu, přebírá se z Krycího listu soupisu | String | 20 + 120
Místo |  |  | N |  | Přebírá se z Rekapitulace stavby | String | 50
Datum |  |  | A |  | Přebírá se z Rekapitulace stavby | Date
Zadavatel |  |  | N |  | Přebírá se z Rekapitulace stavby | String | 50
Projektant |  |  | N |  | Přebírá se z Rekapitulace stavby | String | 50
Účastník |  |  | N |  | Přebírá se z Rekapitulace stavby | String | 50
Kód dílu - Popis |  |  | A |  | Kód a název dílu ze soupisu | String | 20 + 100
Cena celkem |  |  | A |  | Cena celkem za díl ze soupisu | Double
Soupis prací
Název |  |  | Povinný |  | Popis | Typ | Max. počet
atributu |  |  | (A/N) |  |  |  | znaků
Stavba |  |  | A |  | Přebírá se z Rekapitulace stavby | String | 120
Objekt |  |  | A |  | Kód a název objektu | String | 20 + 120
Soupis |  |  | A |  | Přebírá se z Krycího listu soupisu | String | 20 + 120
Místo |  |  | N |  | Přebírá se z Krycího listu soupisu | String | 50
Datum |  |  | A |  | Přebírá se z Krycího listu soupisu | Date
Zadavatel |  |  | N |  | Přebírá se z Krycího listu soupisu | String | 50
Projektant |  |  | N |  | Přebírá se z Krycího listu soupisu | String | 50
Účastník |  |  | N |  | Přebírá se z Krycího listu soupisu | String | 50
PČ |  |  | A |  | Pořadové číslo položky soupisu | Long
Typ |  |  | A |  | Typ položky soupisu | eGTypPolozky | 1
Kód |  |  | A |  | Kód položky ze soupisu | String | 20
Popis |  |  | A |  | Popis položky ze soupisu | String | 255
MJ |  |  | A |  | Měrná jednotka položky | String | 10
Množství |  |  | A |  | Množství položky soupisu | Double
J.Cena |  |  | A |  | Jednotková cena položky | Double
Cena celkem |  |  | A |  | Cena celkem vyčíslena jako J.Cena * Množství | Double
Cenová soustava |  |  | N |  | Zařazení položky do cenové soustavy | String | 50
p |  |  | N |  | Poznámka položky ze soupisu | Memo
psc |  |  | N |  | Poznámka k souboru cen ze soupisu | Memo
pp |  |  | N |  | Plný popis položky ze soupisu | Memo
vv |  |  | N |  | Výkaz výměr (figura, výraz, výměra) ze soupisu | Text,Text,Double | 20, 150
fig |  |  | N |  | Rozpad figur | Text,Text,Double | 20, 150
DPH |  |  | A |  | Sazba DPH pro položku | eGSazbaDPH
Hmotnost |  |  | A |  | Hmotnost položky ze soupisu | Double
Suť |  |  | A |  | Suť položky ze soupisu | Double
Nh |  |  | N |  | Normohodiny položky ze soupisu | Double
Datová věta
Typ věty |  |  | Hodnota |  | Význam
eGSazbaDPH |  |  | základní |  | Základní sazba DPH
|  |  | snížená |  | Snížená sazba DPH
|  |  | nulová |  | Nulová sazba DPH
|  |  | zákl. přenesená |  | Základní sazba DPH přenesená
|  |  | sníž. přenesená |  | Snížená sazba DPH přenesená
eGTypZakazky |  |  | STA |  | Stavební objekt
|  |  | PRO |  | Provozní soubor
|  |  | ING |  | Inženýrský objekt
|  |  | VON |  | Vedlejší a ostatní náklady
|  |  | OST |  | Ostatní náklady
eGTypPolozky |  |  | 1 |  | Položka typu HSV
|  |  | 2 |  | Položka typu PSV
|  |  | 3 |  | Položka typu M
|  |  | 4 |  | Položka typu OST