## technické parametry
ZAKÁZKA MALÉHO ROZSAHU: "…........................................................................................................"
TECHNICKÉ PARAMETRY, ESTETICKÉ A FUNKČNÍ VLASTNOSTI
Základní údaje | Požadované údaje (parametry) | Technická specifikace s údaji požadovanými v zadání A/N *
Matrace - antidekubitní monolitická s preventivním účinkem vzniku dekubitu
typ / název
antidekubitní matrace dvouvrstvá | ANO
spojení horní a spodní vrstvy PU pěn bez lepení, zajištěno vlnitým řezem | ANO
bez prořezů, pro delší životnost | ANO
horní vrstva polyuretanová pěna - výška min. [mm] | 70
hustota min. [kg/m³] | 50
odolnost tlaku min. [kPa] | 3.6
spodní vrstva polyetherová studená pěna pěna - výška min. [mm] | 70
hustota min. [kg/m³] | 41
odolnost tlaku min. [kPa] | 3.9
zpevněné okraje polyetherová pěna - šířka min. [mm] | 10
hustota min. [kg/m³] | 41
odolnost tlaku min. [kPa] | 3.9
potah pěnového jádra z jemně tkané textilie chránící pěnové tělo matrace | ANO
výška matrace min. [mm] | 140
nosnost min. [kg] | 150
rozměr [mm] | 860 x 2000
prevence rizika vzniku dekubitu - střední | ANO
ochrana proti hořlavosti min. [CRIB] | 5
záruka na pěnu min. [roky] | 4
potah matrace
PU potah matrace | ANO
celková gramáž potahu [g/m²] | 230
oděruvzdorný | ANO
antimikrobiální s ionty zinku zabraňující vzniku plísní | ANO
odolný proti bakteriím a virům (testováno na ATB rezistentní bakterie) | ANO
odolnost proti kapalinám ISO 1420 > 200 cm | ANO
paropropustný podle ASTM 96-66 za 24 hod [g/m²] | 550
zip potahu min. [°] | 180
přesah potahu přes zip | ANO
transportní madla | ANO
ochrana proti hořlavosti min. [CRIB] | 5
záruka na potah min. [roky] | 4
* ANO (splňuje požadavky)
* NE (nesplňuje požadavky) - zájemce doplní nabízené parametry
V případě, že specifikace výrobků obsahuje požadavky, nebo odkazy na obchodní firmy, názvy, jména, specifická označení zboží, které platí pro určitou osobu, popřípadě její organizační složku za příznačné, patenty a vynálezy, užitné vzory, průmyslové vzory, ochranné známky, nebo označení původu, umožňuje zadavatel u takovýchto položek použití i jiných, kvalitativně a technicky obdobných, nebo lepších řešení.
Vybraný dodavatel je na výzvu zadavatele povinen předvést nabízené ke kontrole splnění technických požadavků, a to do 1 týdne od výzvy zadavatele.