## List1
Výkaz výměr - zdravotechnika
akce: | PŘÍSTAVBA A STAVEBNÍ ÚPRAVY
OBJEKTU ČP.1062 V ROUDNICI N.L
místo stavby: | OBJEKTU ČP.1062 V ROUDNICI N.L - ZUŠ
Zařizovací předměty:
- WC závěsné Geberit |  | 1 ks
- Nosna konstrukce závěsného WC Geberit |  | 1 ks
- Záchodové prkénko |  | 1 ks
- Splachovací nádrž k závěsnému WC |  | 1 ks
- Umyvadlo keramické š. 600 mm |  | 1 ks
- Dřez kuchyňský š. 500 mm |  | 4 ks
- Zápachová uzávěrka pro umyvadla DN 40/50 |  | 1 ks
- Zápachová uzávěrka pro dřezy |  | 4 ks
- Baterie dřezová nástěnná 150 x 15 |  | 4 ks
- Baterie umyvadlová stojánková, páková s oteváráním odpadu |  | 1 ks
- Rohový ventil DN 15 |  | 2 ks
- Nástěnka pro rohový ventil DN 15 |  | 2 ks
- Nástěnka pro baterii |  | 4 pár
- montáž WC závěsné včetnš nosné konstrukce a nádrže |  | 1 sou
- montáž umyvadlo keramické š. 600 mm |  | 1 ks
- montáž dřez kuchyňský š. 500 mm |  | 4 ks
- montáž baterie dřezová nástěnná 150 x 15 |  | 4 ks
- montáž baterie umyvadlová stojánková, páková s oteváráním odpadu |  | 1 ks
Vnitřní vodovod:
- Potrubí vodovodní plastové D 20x3,4 |  | 3 m
- Potrubí vodovodní plastové D 25x4,2 |  | 17 m
- Ochrana vodovoního potrubí Mirelon 22 x 13 |  | 3 m
- Ochrana vodovoního potrubí Mirelon 28 x 13 |  | 17 m
- Uzavírací ventil DN 20 |  | 3 ks
- Pojistný ventil DN 20 |  | 2 ks
- Uzavírací ventil DN 15 |  | 2 ks
- Proplach a desinfemce vodovodního potrubí do DN 50 |  | 20 m
- Tlaková zkouška |  | 20 m
- propojení stávajícího potrubí DN 25 |  | 1 ks
- napojení plynového kotle |  | 2 sou
Vnitřní kanalizace:
- Vysazení odbočky na potrubí PVC DN 100 |  | 2 ks
- Potrubí kanalizační z PP připojovací DN 50 |  | 11 m
- Potrubí kanalizační z PP připojovací DN 70 |  | 3 m
- Potrubí kanalizační z PP odpadní DN 100 |  | 1 m
- Vyvedení a upevnění odpadních výustek DN 50 |  | 5 ks
- Zkouška těsnosti kanalizace vodou do DN 125 |  | 14 m
prostupy stavebními konstrukcemi nejsou součástí tohoto výpisu