## Rekapitulace stavby
Export Komplet | [27 empty] | 2.0 | ZAMOK | [6 empty] | False | True | {af66a88b-b0b0-4f1e-9bc5-480649b0f5c2}
[35 empty] | 0,01 | 21
[35 empty] | 0,01 | 12
|  | REKAPITULACE STAVBY | [17 empty] | v --- níže se nacházejí doplnkové a pomocné údaje k sestavám --- v | [13 empty] | Návod na vyplnění | 0,001
|  | Kód: |  |  |  |  | 2024085 | [26 empty] | Měnit lze pouze buňky se žlutým podbarvením! 1) na prvním listu Rekapitulace stavby vyplňte v sestavě a) Souhrnný list - údaje o Uchazeči (přenesou se do ostatních sestav i v jiných listech) b) Rekapitulace objektů - potřebné Ostatní náklady 2) na vybraných listech vyplňte v sestavě a) Krycí list - údaje o Uchazeči, pokud se liší od údajů o Uchazeči na Souhrnném listu (údaje se přenesou do ostatních sestav v daném listu) b) Rekapitulace rozpočtu - potřebné Ostatní náklady c) Celkové náklady za stavbu - ceny u položek - množství, pokud má žluté podbarvení - a v případě potřeby poznámku (ta je ve skrytém sloupci) | 0,01
|  | Stavba: |  |  |  |  | MŠ Sluníčko - projekt úpravy zahrady pro děti s poruchou autistického spektra | [27 empty] | 0,01
|  | KSO: | [13 empty] | CC-CZ: | [18 empty] | 0,01
|  | Místo: |  |  |  |  | Roudnice nad Labem | [8 empty] | Datum: |  | 28. 8. 2024 | [16 empty] | 0,01
0,01
|  | Zadavatel: | [13 empty] | IČ: |  | 46773541 | [16 empty] | 0,01
|  |  | MŠ Sluníčko | [12 empty] | DIČ: | [18 empty] | 0,01
0,01
|  | Uchazeč: | [13 empty] | IČ: |  | Vyplň údaj | [16 empty] | 0,01
|  |  | Vyplň údaj | [12 empty] | DIČ: |  | Vyplň údaj | [16 empty] | 0,01
False
|  | Projektant: | [13 empty] | IČ: |  | 86944266 | [16 empty] | False
|  |  | Ing. Tomáš Prinz, DiS. | [12 empty] | DIČ: | [18 empty] | True
0,01
|  | Zpracovatel: | [13 empty] | IČ: | [18 empty] | 0,01
[16 empty] | DIČ: | [18 empty] | False
Poznámka:
|  | Cena bez DPH | [13 empty] | 0
[8 empty] | Sazba daně |  |  | Základ daně |  |  |  |  | Výše daně
|  | DPH |  | základní |  |  |  | 21% |  |  | 0 |  |  |  |  | 0
|  |  |  | snížená |  |  |  | 12% |  |  | 0 |  |  |  |  | 0
|  |  |  | zákl. přenesená |  |  |  | 21% |  |  | 0 |  |  |  |  | 0
|  |  |  | sníž. přenesená |  |  |  | 12% |  |  | 0 |  |  |  |  | 0
|  |  |  | nulová |  |  |  | 0% |  |  | 0 |  |  |  |  | 0
|  | Cena s DPH | [6 empty] | v |  |  | CZK |  |  |  | 0
|  | Projektant | [11 empty] | Zpracovatel
|  | Datum a podpis: | [7 empty] | Razítko |  |  |  | Datum a podpis: |  |  | Razítko
|  | Objednavatel | [11 empty] | Uchazeč
|  | Datum a podpis: | [7 empty] | Razítko |  |  |  | Datum a podpis: |  |  | Razítko
REKAPITULACE OBJEKTŮ STAVBY A SOUPISŮ PRACÍ
| Kód: | [6 empty] | 2024085
| Stavba: | [6 empty] | MŠ Sluníčko - projekt úpravy zahrady pro děti s poruchou autistického spektra
| Místo: | [6 empty] | Roudnice nad Labem | [6 empty] | Datum: |  | 28. 8. 2024
| Zadavatel: | [6 empty] | MŠ Sluníčko | [6 empty] | Projektant: |  | Ing. Tomáš Prinz, DiS. |  |  | Informatívní údaje z listů zakázek
| Uchazeč: | [13 empty] | Zpracovatel:
| Kód |  |  |  | Popis | [7 empty] | Cena bez DPH [CZK] |  |  |  |  | Cena s DPH [CZK] | Typ | z toho Materiál [CZK] | z toho Montáž [CZK] | z toho Ostat. náklady [CZK] | DPH [CZK] | Normohodiny [h] | DPH základní [CZK] | DPH snížená [CZK] | DPH základní přenesená [CZK] | DPH snížená přenesená [CZK] | Základna DPH základní | Základna DPH snížená | Základna DPH zákl. přenesená | Základna DPH sníž. přenesená | Základna DPH nulová
| Náklady z rozpočtů | [11 empty] | 0 |  |  |  |  | 0 |  | 0 | 0 | 0 | 0 | 0 | 0 | 0 | 0 | 0 | 0 | 0 | 0 | 0 | 0 |  | D | 0 | ###NOIMPORT### | IMPORT | {af66a88b-b0b0-4f1e-9bc5-480649b0f5c2} | {00000000-0000-0000-0000-000000000000}
/ |  | SO 05 |  |  |  | Altán s didaktickými prvky | [6 empty] | 0 |  |  |  |  | 0 | STA | 0 | 0 | 0 | 0 | 0 | 0 | 0 | 0 | 0 | 0 | 0 | 0 | 0 | 0 |  |  | 1 |  | IMPORT | {19b5a3b4-22f8-4ac5-836c-75a785f6f1b4} | {af66a88b-b0b0-4f1e-9bc5-480649b0f5c2} | 2
|  | SO 06 |  |  |  | Chodníky, zpevněné plochy, ostatní technické prvky | [6 empty] | 0 |  |  |  |  | 0 | STA | 0 | 0 | 0 | 0 | 0 | 0 | 0 | 0 | 0 | 0 | 0 | 0 | 0 | 0 |  | D | 1 | ###NOIMPORT### | IMPORT | {a0efb663-0e52-4f7a-b67b-ac08c196a014} | {af66a88b-b0b0-4f1e-9bc5-480649b0f5c2} | 2
/ |  |  | 06.02 |  |  |  | Zrušení stávajících krytů | [5 empty] | 0 |  |  |  |  | 0 | Soupis | 0 | 0 | 0 | 0 | 0 | 0 | 0 | 0 | 0 | 0 | 0 | 0 | 0 | 0 |  |  | 2 |  | IMPORT | {3ff03a81-aa8b-4de9-945d-f6ca64b4fe83} | {a0efb663-0e52-4f7a-b67b-ac08c196a014}
|  |  | 06.04 |  |  |  | Obnova stávajících zpevněných ploch | [5 empty] | 0 |  |  |  |  | 0 | Soupis | 0 | 0 | 0 | 0 | 0 | 0 | 0 | 0 | 0 | 0 | 0 | 0 | 0 | 0 |  | D | 2 | ###NOIMPORT### | IMPORT | {14e89125-0b9f-4917-838e-373804526790} | {a0efb663-0e52-4f7a-b67b-ac08c196a014}
/ |  |  |  | 06.04.01 |  |  |  | Dlažby |  |  |  |  | 0 |  |  |  |  | 0 | Soupis | 0 | 0 | 0 | 0 | 0 | 0 | 0 | 0 | 0 | 0 | 0 | 0 | 0 | 0 |  |  | 3 |  | IMPORT | {6322de40-5172-4309-940f-db5c1712f752} | {14e89125-0b9f-4917-838e-373804526790}
|  | SO 07 |  |  |  | Konstrukce na popínavky | [6 empty] | 0 |  |  |  |  | 0 | STA | 0 | 0 | 0 | 0 | 0 | 0 | 0 | 0 | 0 | 0 | 0 | 0 | 0 | 0 |  | D | 1 | ###NOIMPORT### | IMPORT | {8e903dd3-f943-4bd2-a5eb-8d5e17f9b2e6} | {af66a88b-b0b0-4f1e-9bc5-480649b0f5c2} | 2
/ |  |  | 07.03 |  |  |  | Konstrukce na popínavky A | [5 empty] | 0 |  |  |  |  | 0 | Soupis | 0 | 0 | 0 | 0 | 0 | 0 | 0 | 0 | 0 | 0 | 0 | 0 | 0 | 0 |  |  | 2 |  | IMPORT | {163efbad-5b05-4cb8-9970-bc8c0f21e2f7} | {8e903dd3-f943-4bd2-a5eb-8d5e17f9b2e6}
/ |  |  | 07.04 |  |  |  | Konstrukce na popínavky B | [5 empty] | 0 |  |  |  |  | 0 | Soupis | 0 | 0 | 0 | 0 | 0 | 0 | 0 | 0 | 0 | 0 | 0 | 0 | 0 | 0 |  |  | 2 |  | IMPORT | {77c52b30-ed24-4afd-b357-055f3419c0b3} | {8e903dd3-f943-4bd2-a5eb-8d5e17f9b2e6}
|  | SO 08 |  |  |  | Pískoviště | [6 empty] | 0 |  |  |  |  | 0 | STA | 0 | 0 | 0 | 0 | 0 | 0 | 0 | 0 | 0 | 0 | 0 | 0 | 0 | 0 |  | D | 1 | ###NOIMPORT### | IMPORT | {e39d4243-1245-4934-9c4e-6dc8ccd1e75c} | {af66a88b-b0b0-4f1e-9bc5-480649b0f5c2} | 2
/ |  |  | 08.03 |  |  |  | Pískoviště 1 | [5 empty] | 0 |  |  |  |  | 0 | Soupis | 0 | 0 | 0 | 0 | 0 | 0 | 0 | 0 | 0 | 0 | 0 | 0 | 0 | 0 |  |  | 2 |  | IMPORT | {d7e73cc0-1f70-4ce8-a14f-eb1bdc7698b4} | {e39d4243-1245-4934-9c4e-6dc8ccd1e75c}
/ |  | SO 11 |  |  |  | Herní a didaktické prvky | [6 empty] | 0 |  |  |  |  | 0 | STA | 0 | 0 | 0 | 0 | 0 | 0 | 0 | 0 | 0 | 0 | 0 | 0 | 0 | 0 |  |  | 1 |  | IMPORT | {4c6bcac6-9abe-4dbe-909b-82f55f864332} | {af66a88b-b0b0-4f1e-9bc5-480649b0f5c2} | 2
|  | SO 13 |  |  |  | Ploty | [6 empty] | 0 |  |  |  |  | 0 | STA | 0 | 0 | 0 | 0 | 0 | 0 | 0 | 0 | 0 | 0 | 0 | 0 | 0 | 0 |  | D | 1 | ###NOIMPORT### | IMPORT | {9e96162c-8a6c-4362-8919-06a9e4defb4c} | {af66a88b-b0b0-4f1e-9bc5-480649b0f5c2} | 2
/ |  |  | 13.03 |  |  |  | Plot u vstupu | [5 empty] | 0 |  |  |  |  | 0 | Soupis | 0 | 0 | 0 | 0 | 0 | 0 | 0 | 0 | 0 | 0 | 0 | 0 | 0 | 0 |  |  | 2 |  | IMPORT | {bb7ca4e8-2ec4-4be4-afdc-907efb987f6c} | {9e96162c-8a6c-4362-8919-06a9e4defb4c}
|  | SO 14 |  |  |  | Mobiliář | [6 empty] | 0 |  |  |  |  | 0 | STA | 0 | 0 | 0 | 0 | 0 | 0 | 0 | 0 | 0 | 0 | 0 | 0 | 0 | 0 |  | D | 1 | ###NOIMPORT### | IMPORT | {33cde98c-534d-4f73-9127-62f178d64e2b} | {af66a88b-b0b0-4f1e-9bc5-480649b0f5c2} | 2
/ |  |  | 14.03 |  |  |  | Lavice pod borovicí | [5 empty] | 0 |  |  |  |  | 0 | Soupis | 0 | 0 | 0 | 0 | 0 | 0 | 0 | 0 | 0 | 0 | 0 | 0 | 0 | 0 |  |  | 2 |  | IMPORT | {a860beee-e32e-4b9d-8e57-6f90dbdee72a} | {33cde98c-534d-4f73-9127-62f178d64e2b}
/ |  |  | 14.08 |  |  |  | Stožáry na vlajky | [5 empty] | 0 |  |  |  |  | 0 | Soupis | 0 | 0 | 0 | 0 | 0 | 0 | 0 | 0 | 0 | 0 | 0 | 0 | 0 | 0 |  |  | 2 |  | IMPORT | {122a60b8-9a72-4d7a-a814-31d89975e893} | {33cde98c-534d-4f73-9127-62f178d64e2b}
|  | SO 16 |  |  |  | Vegetační úpravy | [6 empty] | 0 |  |  |  |  | 0 | STA | 0 | 0 | 0 | 0 | 0 | 0 | 0 | 0 | 0 | 0 | 0 | 0 | 0 | 0 |  | D | 1 | ###NOIMPORT### | IMPORT | {c3063bad-5c78-4bfb-95ea-9b3429cad85e} | {af66a88b-b0b0-4f1e-9bc5-480649b0f5c2} | 2
/ |  |  | 16.05 |  |  |  | Trávníky | [5 empty] | 0 |  |  |  |  | 0 | Soupis | 0 | 0 | 0 | 0 | 0 | 0 | 0 | 0 | 0 | 0 | 0 | 0 | 0 | 0 |  |  | 2 |  | IMPORT | {542b4e9d-1bf7-4eeb-8fb0-14e50e0a4664} | {c3063bad-5c78-4bfb-95ea-9b3429cad85e}
/ |  |  | 16.06 |  |  |  | Založení trvalkových záhonů | [5 empty] | 0 |  |  |  |  | 0 | Soupis | 0 | 0 | 0 | 0 | 0 | 0 | 0 | 0 | 0 | 0 | 0 | 0 | 0 | 0 |  |  | 2 |  | IMPORT | {f5e2ca4a-1144-4ba4-a579-044490537f07} | {c3063bad-5c78-4bfb-95ea-9b3429cad85e}
/ |  |  | 16.07, 16.08 |  |  |  | Výsadba dřevin | [5 empty] | 0 |  |  |  |  | 0 | Soupis | 0 | 0 | 0 | 0 | 0 | 0 | 0 | 0 | 0 | 0 | 0 | 0 | 0 | 0 |  |  | 2 |  | IMPORT | {8c201221-2eac-4d6f-9b50-f9e8e88ba99f} | {c3063bad-5c78-4bfb-95ea-9b3429cad85e}

## SO 05 - Altán s didaktick...
{19b5a3b4-22f8-4ac5-836c-75a785f6f1b4}
2
| KRYCÍ LIST SOUPISU PRACÍ | [8 empty] | v --- níže se nacházejí doplnkové a pomocné údaje k sestavám --- v | [11 empty] | False
Stavba:
MŠ Sluníčko - projekt úpravy zahrady pro děti s poruchou autistického spektra
Objekt:
SO 05 - Altán s didaktickými prvky
| KSO: |  |  |  |  | CC-CZ:
| Místo: |  | Roudnice nad Labem |  |  | Datum: | 28. 8. 2024
| Zadavatel: |  |  |  |  | IČ: | 46773541
|  | MŠ Sluníčko |  |  |  | DIČ:
| Uchazeč: |  |  |  |  | IČ: | Vyplň údaj
|  | Vyplň údaj |  |  |  | DIČ: | Vyplň údaj
| Projektant: |  |  |  |  | IČ: | 86944266
|  | Ing. Tomáš Prinz, DiS. |  |  |  | DIČ:
| Zpracovatel: |  |  |  |  | IČ:
DIČ:
Poznámka:
Soupis prací je sestaven s využitím Cenové soustavy ÚRS. Položky, které pochází z této cenové soustavy, jsou ve sloupci 'Cenová soustava' označeny popisem 'CS ÚRS' a úrovní příslušného kalendářního pololetí. Veškeré další informace vymezující popis a podmínky použití těchto položek z Cenové soustavy, které nejsou uvedeny přímo v soupisu prací, jsou neomezeně dálkově k dispozici na www.cs-urs.cz, sekce Cenové a technické podmínky.
|  | Materiál | [5 empty] | 0
|  | Montáž | [5 empty] | 0
| Cena bez DPH | [6 empty] | 0
|  |  | Základ daně |  |  | Sazba daně |  | Výše daně
| DPH | základní | 0 |  |  | 21% |  | 0
|  | snížená | 0 |  |  | 12% |  | 0
|  | zákl. přenesená | 0 |  |  | 21% |  | 0
|  | sníž. přenesená | 0 |  |  | 12% |  | 0
|  | nulová | 0 |  |  | 0% |  | 0
| Cena s DPH |  |  | v | CZK |  |  | 0
| Projektant |  |  | Zpracovatel
| Datum a podpis: |  | Razítko | Datum a podpis: |  |  | Razítko
| Objednavatel |  |  | Uchazeč
| Datum a podpis: |  | Razítko | Datum a podpis: |  |  | Razítko
REKAPITULACE ČLENĚNÍ SOUPISU PRACÍ
Stavba:
MŠ Sluníčko - projekt úpravy zahrady pro děti s poruchou autistického spektra
Objekt:
SO 05 - Altán s didaktickými prvky
Místo: |  |  | Roudnice nad Labem |  |  | Datum: | 28. 8. 2024
Zadavatel: |  |  | MŠ Sluníčko |  |  | Projektant: | Ing. Tomáš Prinz, DiS.
Uchazeč: |  |  | Vyplň údaj |  |  | Zpracovatel:
Kód dílu - Popis | [5 empty] | Materiál [CZK] | Montáž [CZK] | Cena celkem [CZK]
Náklady ze soupisu prací | [5 empty] | 0 | 0 | 0 | [14 empty] | -1
| HSV - Práce a dodávky HSV |  |  |  |  | 0 | 0 | 0
| 1 - Zemní práce |  |  |  |  | 0 | 0 | 0
| 2 - Zakládání |  |  |  |  | 0 | 0 | 0
| 5 - Komunikace pozemní |  |  |  |  | 0 | 0 | 0
| 998 - Přesun hmot |  |  |  |  | 0 | 0 | 0
| PSV - Práce a dodávky PSV |  |  |  |  | 0 | 0 | 0
| 762 - Konstrukce tesařské |  |  |  |  | 0 | 0 | 0
| 783 - Dokončovací práce - nátěry |  |  |  |  | 0 | 0 | 0
| 01 - Herní prvky |  |  |  |  | 0 | 0 | 0
| 03 - Mobiliář |  |  |  |  | 0 | 0 | 0
SOUPIS PRACÍ
Stavba:
MŠ Sluníčko - projekt úpravy zahrady pro děti s poruchou autistického spektra
Objekt:
SO 05 - Altán s didaktickými prvky
Místo: |  |  | Roudnice nad Labem |  |  | Datum: | 28. 8. 2024
Zadavatel: |  |  | MŠ Sluníčko |  |  | Projektant: | Ing. Tomáš Prinz, DiS.
Uchazeč: |  |  | Vyplň údaj |  |  | Zpracovatel:
PČ | Typ | Kód | Popis | MJ | Množství | J. materiál [CZK] | J. montáž [CZK] | Cena celkem [CZK] | Cenová soustava |  | DPH | J.cena [CZK] | Materiál celkem [CZK] | Montáž celkem [CZK] | J. Nh [h] | Nh celkem [h] | J. hmotnost [t] | Hmotnost celkem [t] | J. suť [t] | Suť Celkem [t]
Náklady soupisu celkem | [7 empty] | 0 |  |  |  |  | 0 | 0 |  | 0 |  | 9.4863 |  | 0 |  | D | -1 | [10 empty] | 0
| D | HSV | Práce a dodávky HSV |  |  |  |  | 0 |  |  |  |  | 0 | 0 |  | 0 |  | 8.7015 |  | 0 | 1 | D | 0 |  |  |  | ROZPOCET | [6 empty] | 0
| D | 1 | Zemní práce |  |  |  |  | 0 |  |  |  |  | 0 | 0 |  | 0 |  | 0 |  | 0 | 1 | D | 1 |  |  |  | ROZPOCET | [6 empty] | 0
1 | K | 122251101 | Odkopávky a prokopávky nezapažené strojně v hornině třídy těžitelnosti I skupiny 3 do 20 m3 | m3 | 4.04 |  |  | 0 | CS ÚRS 2024 02 |  | základní | 0 | 0 | 0 |  | 0 | 0 | 0 | 0 | 0 | 4 | K | 2 |  |  |  | ROZPOCET | 0 | 0 | 0 | 0 | 0 | 1 | 0 | 4 | -361237379
| Online PSC |  | https://podminky.urs.cz/item/CS_URS_2024_02/122251101 | [18 empty] | Online PSC | 2
| PSC |  | Poznámka k souboru cen: 1. V cenách jsou započteny i náklady na přehození výkopku na vzdálenost do 3 m nebo naložení na dopravní prostředek. | [18 empty] | PSC | 2
| VV |  | 4*4*0,15 " odkopávky - podlaha didaktického altánu |  | 2.4 | [16 empty] | VV | 2 | 2 | True | 0 | ROZPOCET
| VV |  | 0,4*0,5*0,9*6 " základové patky, 6 ks |  | 1.08 | [16 empty] | VV | 2 | 2 | True | 0 | ROZPOCET
| VV |  | 0,35*0,1*16 "lože pro dlažbu - obvod altánu |  | 0.56 | [16 empty] | VV | 2 | 2 | True | 0 | ROZPOCET
| VV |  | Součet |  | 4.04 | [16 empty] | VV | 2 | 4 | True | 1 | ROZPOCET
2 | K | 162351103 | Vodorovné přemístění výkopku nebo sypaniny po suchu na obvyklém dopravním prostředku, bez naložení výkopku, avšak se složením bez rozhrnutí z horniny třídy těžitelnosti I skupiny 1 až 3 na vzdálenost přes 50 do 500 m | m3 | 4.04 |  |  | 0 | CS ÚRS 2024 02 |  | základní | 0 | 0 | 0 |  | 0 | 0 | 0 | 0 | 0 | 4 | K | 2 |  |  |  | ROZPOCET | 0 | 0 | 0 | 0 | 0 | 1 | 0 | 4 | -901578187
| Online PSC |  | https://podminky.urs.cz/item/CS_URS_2024_02/162351103 | [18 empty] | Online PSC | 2
| PSC |  | Poznámka k souboru cen: 1. Přemísťuje-li se výkopek z dočasných skládek vzdálených do 50 m, neoceňuje se nakládání výkopku, i když se provádí. Toto ustanovení neplatí, vylučuje-li projekt použití dozeru. 2. Ceny nelze použít, předepisuje-li projekt přemístit výkopek na místo nepřístupné obvyklým dopravním prostředkům; toto přemístění se oceňuje individuálně. | [18 empty] | PSC | 2
| VV |  | 4*4*0,15 " odkopávky - podlaha didaktického altánu |  | 2.4 | [16 empty] | VV | 2 | 2 | True | 0 | ROZPOCET
| VV |  | 0,4*0,5*0,9*6 " základové patky, 6 ks |  | 1.08 | [16 empty] | VV | 2 | 2 | True | 0 | ROZPOCET
| VV |  | 0,35*0,1*16 "lože pro dlažbu - obvod altánu |  | 0.56 | [16 empty] | VV | 2 | 2 | True | 0 | ROZPOCET
| VV |  | Součet |  | 4.04 | [16 empty] | VV | 2 | 4 | True | 1 | ROZPOCET
| D | 2 | Zakládání |  |  |  |  | 0 |  |  |  |  | 0 | 0 |  | 0 |  | 7.8872 |  | 0 | 1 | D | 1 |  |  |  | ROZPOCET | [6 empty] | 0
3 | K | 271532212 | Podsyp pod základové konstrukce se zhutněním a urovnáním povrchu z kameniva hrubého, frakce 16 - 32 mm | m3 | 0.12 |  |  | 0 | CS ÚRS 2024 02 |  | základní | 0 | 0 | 0 |  | 0 | 2.16 | 0.2592 | 0 | 0 | 4 | K | 2 |  |  |  | ROZPOCET | 0 | 0 | 0 | 0 | 0 | 1 | 0 | 4 | -1697607092
| Online PSC |  | https://podminky.urs.cz/item/CS_URS_2024_02/271532212 | [18 empty] | Online PSC | 2
| PSC |  | Poznámka k souboru cen: 1. Ceny slouží pro ocenění násypů pod základové konstrukce tloušťky vrstvy do 300 mm. 2. Násypy s tloušťkou vrstvy přesahující 300 mm se ocení cenami souboru cen 213 31-…. Polštáře zhutněné pod základy v katalogu 800-2 Zvláštní zakládání objektů. | [18 empty] | PSC | 2
| VV |  | 0,4*0,5*0,1*6 " podsyp, základové patky, 6 ks |  | 0.12 | [16 empty] | VV | 2 | 2 | True | 1 | ROZPOCET
4 | K | 271532213 | Podsyp pod základové konstrukce se zhutněním a urovnáním povrchu z kameniva hrubého, frakce 8 - 16 mm | m3 | 0.8 |  |  | 0 | CS ÚRS 2024 02 |  | základní | 0 | 0 | 0 |  | 0 | 2.16 | 1.728 | 0 | 0 | 4 | K | 2 |  |  |  | ROZPOCET | 0 | 0 | 0 | 0 | 0 | 1 | 0 | 4 | 1105343334
| Online PSC |  | https://podminky.urs.cz/item/CS_URS_2024_02/271532213 | [18 empty] | Online PSC | 2
| PSC |  | Poznámka k souboru cen: 1. Ceny slouží pro ocenění násypů pod základové konstrukce tloušťky vrstvy do 300 mm. 2. Násypy s tloušťkou vrstvy přesahující 300 mm se ocení cenami souboru cen 213 31-…. Polštáře zhutněné pod základy v katalogu 800-2 Zvláštní zakládání objektů. | [18 empty] | PSC | 2
| VV |  | 4*4*0,05 " podsyp tl. 50 mm |  | 0.8 | [16 empty] | VV | 2 | 2 | True | 1 | ROZPOCET
5 | K | 273313611 | Základy z betonu prostého desky z betonu kamenem neprokládaného tř. C 16/20 | m3 | 1.6 |  |  | 0 | CS ÚRS 2024 02 |  | základní | 0 | 0 | 0 |  | 0 | 2.301 | 3.6816 | 0 | 0 | 4 | K | 2 |  |  |  | ROZPOCET | 0 | 0 | 0 | 0 | 0 | 1 | 0 | 4 | 602185690
| Online PSC |  | https://podminky.urs.cz/item/CS_URS_2024_02/273313611 | [18 empty] | Online PSC | 2
| PSC |  | Poznámka k souboru cen: 1. V ceně příplatku -5911 jsou započteny náklady na technologické opatření a na ztíženou betonáž pod hladinou pažící bentonitové suspenze a na průběžné odčerpání suspenze s přepouštěním na určené místo do 20 m, popř. do vany nebo do kalové cisterny k odvozu. Odvoz se oceňuje cenami katalogu 800-2 Zvláštní zakládání objektů. 2. Hloubení s použitím bentonitové suspenze se oceňuje katalogem 800-1 Zemní práce. Bednění se neoceňuje. | [18 empty] | PSC | 2
| VV |  | 4*4*0,1 " betonová deska, tl. 10 cm, 1% spád směrem do terénu |  | 1.6 | [16 empty] | VV | 2 | 2 | True | 1 | ROZPOCET
6 | K | 273351121 | Bednění základů desek zřízení | m2 | 3.2 |  |  | 0 | CS ÚRS 2024 02 |  | základní | 0 | 0 | 0 |  | 0 | 0.00294 | 0.009408 | 0 | 0 | 4 | K | 2 |  |  |  | ROZPOCET | 0 | 0 | 0 | 0 | 0 | 1 | 0 | 4 | -1699825373
| Online PSC |  | https://podminky.urs.cz/item/CS_URS_2024_02/273351121 | [18 empty] | Online PSC | 2
| PSC |  | Poznámka k souboru cen: 1. Ceny jsou určeny pro bednění ve volném prostranství, ve volných nebo zapažených jamách, rýhách a šachtách. 2. Kruhové nebo obloukové bednění poloměru do 1 m se oceňuje individuálně. | [18 empty] | PSC | 2
| VV |  | (4*0,2)*4 " obvod betonové desky 4 x 4 m, v bednění 20 cm |  | 3.2 | [16 empty] | VV | 2 | 2 | True | 1 | ROZPOCET
7 | K | 273351122 | Bednění základů desek odstranění | m2 | 3.2 |  |  | 0 | CS ÚRS 2024 02 |  | základní | 0 | 0 | 0 |  | 0 | 0 | 0 | 0 | 0 | 4 | K | 2 |  |  |  | ROZPOCET | 0 | 0 | 0 | 0 | 0 | 1 | 0 | 4 | 473652182
| Online PSC |  | https://podminky.urs.cz/item/CS_URS_2024_02/273351122 | [18 empty] | Online PSC | 2
| PSC |  | Poznámka k souboru cen: 1. Ceny jsou určeny pro bednění ve volném prostranství, ve volných nebo zapažených jamách, rýhách a šachtách. 2. Kruhové nebo obloukové bednění poloměru do 1 m se oceňuje individuálně. | [18 empty] | PSC | 2
| VV |  | (4*0,2)*4 " obvod betonové desky 4 x 4 m, v bednění 20 cm |  | 3.2 | [16 empty] | VV | 2 | 2 | True | 1 | ROZPOCET
8 | K | 275313611 | Základy z betonu prostého patky a bloky z betonu kamenem neprokládaného tř. C 16/20 | m3 | 0.96 |  |  | 0 | CS ÚRS 2024 02 |  | základní | 0 | 0 | 0 |  | 0 | 2.301 | 2.209 | 0 | 0 | 4 | K | 2 |  |  |  | ROZPOCET | 0 | 0 | 0 | 0 | 0 | 1 | 0 | 4 | 2027437840
| Online PSC |  | https://podminky.urs.cz/item/CS_URS_2024_02/275313611 | [18 empty] | Online PSC | 2
| PSC |  | Poznámka k souboru cen: 1. V ceně příplatku -5911 jsou započteny náklady na technologické opatření a na ztíženou betonáž pod hladinou pažící bentonitové suspenze a na průběžné odčerpání suspenze s přepouštěním na určené místo do 20 m, popř. do vany nebo do kalové cisterny k odvozu. Odvoz se oceňuje cenami katalogu 800-2 Zvláštní zakládání objektů. 2. Hloubení s použitím bentonitové suspenze se oceňuje katalogem 800-1 Zemní práce. Bednění se neoceňuje. | [18 empty] | PSC | 2
| VV |  | 0,4*0,5*0,8*6 " betonové patky, stojny altánu |  | 0.96 | [16 empty] | VV | 2 | 2 | True | 1 | ROZPOCET
| D | 5 | Komunikace pozemní |  |  |  |  | 0 |  |  |  |  | 0 | 0 |  | 0 |  | 0.81431 |  | 0 | 1 | D | 1 |  |  |  | ROZPOCET | [6 empty] | 0
9 | K | 596811311 | Kladení velkoformátové dlažby pozemních komunikací a komunikací pro pěší s ložem z kameniva tl. 40 mm, s vyplněním spár, s hutněním, vibrováním a se smetením přebytečného materiálu tl. do 100 mm, velikosti dlaždic do 0,5 m2, pro plochy do 300 m2 | m2 | 5.16 |  |  | 0 | CS ÚRS 2024 02 |  | základní | 0 | 0 | 0 |  | 0 | 0.0888 | 0.45821 | 0 | 0 | 4 | K | 2 |  |  |  | ROZPOCET | 0 | 0 | 0 | 0 | 0 | 1 | 0 | 4 | 1739382814
| Online PSC |  | https://podminky.urs.cz/item/CS_URS_2024_02/596811311 | [18 empty] | Online PSC | 2
| PSC |  | Poznámka k souboru cen: 1. V cenách jsou započteny i náklady na dodání hmot pro lože a pro výplň spár. 2. V cenách nejsou započteny náklady na: a) podkladní vrstvu z mechanicky zpevněného kameniva, která se oceňuje cenami souboru cen 564 9.-21.. Podklad z mechanicky zpevněného kameniva, b) ochrannou vrstvu ze štěrkodrti, která se oceňuje cenami souboru cen 564 8.-11 .. Podklad ze štěrkodrti, c) dodání dlažby, která se oceňuje ve specifikaci; ztratné lze dohodnout ve výši 3 %. | [18 empty] | PSC | 2
10 | M | 59246115 | dlažba betonová chodníková 300x300mm tl 32mm přírodní | m2 | 5.315 |  |  | 0 | CS ÚRS 2024 02 |  | základní | 0 | 0 | 0 |  | 0 | 0.067 | 0.35611 | 0 | 0 | 8 | M | 2 |  |  |  | ROZPOCET | 0 | 0 | 0 | 0 | 0 | 1 | 0 | 4 | -474962658
| VV |  | 5,16*1,03 'Přepočtené koeficientem množství |  | 5.315 | [16 empty] | VV | 2 | 2 | False | 1 | ROZPOCET
| D | 998 | Přesun hmot |  |  |  |  | 0 |  |  |  |  | 0 | 0 |  | 0 |  | 0 |  | 0 | 1 | D | 1 |  |  |  | ROZPOCET | [6 empty] | 0
11 | K | 998225111 | Přesun hmot pro komunikace s krytem z kameniva, monolitickým betonovým nebo živičným dopravní vzdálenost do 200 m jakékoliv délky objektu | t | 8.702 |  |  | 0 | CS ÚRS 2024 02 |  | základní | 0 | 0 | 0 |  | 0 | 0 | 0 | 0 | 0 | 4 | K | 2 |  |  |  | ROZPOCET | 0 | 0 | 0 | 0 | 0 | 1 | 0 | 4 | -1617006784
| Online PSC |  | https://podminky.urs.cz/item/CS_URS_2024_02/998225111 | [18 empty] | Online PSC | 2
| PSC |  | Poznámka k souboru cen: 1. Ceny lze použít i pro plochy letišť s krytem monolitickým betonovým nebo živičným. | [18 empty] | PSC | 2
12 | K | 998225192 | Přesun hmot pro komunikace s krytem z kameniva, monolitickým betonovým nebo živičným Příplatek k ceně za zvětšený přesun přes vymezenou vodorovnou dopravní vzdálenost do 2000 m | t | 8.702 |  |  | 0 | CS ÚRS 2024 02 |  | základní | 0 | 0 | 0 |  | 0 | 0 | 0 | 0 | 0 | 4 | K | 2 |  |  |  | ROZPOCET | 0 | 0 | 0 | 0 | 0 | 1 | 0 | 4 | -929018101
| Online PSC |  | https://podminky.urs.cz/item/CS_URS_2024_02/998225192 | [18 empty] | Online PSC | 2
| PSC |  | Poznámka k souboru cen: 1. Ceny lze použít i pro plochy letišť s krytem monolitickým betonovým nebo živičným. | [18 empty] | PSC | 2
| D | PSV | Práce a dodávky PSV |  |  |  |  | 0 |  |  |  |  | 0 | 0 |  | 0 |  | 0.78481 |  | 0 | 2 | D | 0 |  |  |  | ROZPOCET | [6 empty] | 0
| D | 762 | Konstrukce tesařské |  |  |  |  | 0 |  |  |  |  | 0 | 0 |  | 0 |  | 0.73286 |  | 0 | 2 | D | 1 |  |  |  | ROZPOCET | [6 empty] | 0
13 | K | 762713121 | Montáž prostorových vázaných konstrukcí z řeziva hoblovaného pomocí tesařských spojů průřezové plochy přes 120 do 224 cm2 | m | 14.2 |  |  | 0 | CS ÚRS 2024 02 |  | základní | 0 | 0 | 0 |  | 0 | 0 | 0 | 0 | 0 | 16 | K | 2 |  |  |  | ROZPOCET | 0 | 0 | 0 | 0 | 0 | 1 | 0 | 16 | -1240285500
| Online PSC |  | https://podminky.urs.cz/item/CS_URS_2024_02/762713121 | [18 empty] | Online PSC | 2
| VV |  | 1,48*4 " hranol 100x150x1480 mm, 4 ks |  | 5.92 | [16 empty] | VV | 2 | 2 | True | 0 | ROZPOCET
| VV |  | 2,07 *4 "hranol 100x150x2070 mm, 4ks |  | 8.28 | [16 empty] | VV | 2 | 2 | True | 0 | ROZPOCET
| VV |  | Součet |  | 14.2 | [16 empty] | VV | 2 | 4 | True | 1 | ROZPOCET
14 | K | 762713131 | Montáž prostorových vázaných konstrukcí z řeziva hoblovaného pomocí tesařských spojů průřezové plochy přes 224 do 288 cm2 | m | 31.3 |  |  | 0 | CS ÚRS 2024 02 |  | základní | 0 | 0 | 0 |  | 0 | 0 | 0 | 0 | 0 | 16 | K | 2 |  |  |  | ROZPOCET | 0 | 0 | 0 | 0 | 0 | 1 | 0 | 16 | 1022765964
| Online PSC |  | https://podminky.urs.cz/item/CS_URS_2024_02/762713131 | [18 empty] | Online PSC | 2
| VV |  | 2,55*6 " hranol 150 x 150 x 2550 mm, 6 ks |  | 15.3 | [16 empty] | VV | 2 | 2 | True | 0 | ROZPOCET
| VV |  | 4*4 " hranol 150 x 150 x 4000 mm,4 ks |  | 16 | [16 empty] | VV | 2 | 2 | True | 0 | ROZPOCET
| VV |  | Součet |  | 31.3 | [16 empty] | VV | 2 | 4 | True | 1 | ROZPOCET
15 | M | R6 | hranol 150 x 150 mm, d 6 m, modřín, suché řezivo | m3 | 0.704 |  |  | 0 |  |  | základní | 0 | 0 | 0 |  | 0 | 0.5 | 0.352 | 0 | 0 | 32 | M | 2 |  |  |  | ROZPOCET | 0 | 0 | 0 | 0 | 0 | 1 | 0 | 16 | 1564738893
| VV |  | 0,15*0,15*2,55*6 "stojny altánu |  | 0.344 | [16 empty] | VV | 2 | 2 | True | 0 | ROZPOCET
| VV |  | 0,15*0,15*4*4 " horizontální trámy |  | 0.36 | [16 empty] | VV | 2 | 2 | True | 0 | ROZPOCET
| VV |  | Součet |  | 0.704 | [16 empty] | VV | 2 | 4 | True | 1 | ROZPOCET
16 | M | R7 | hranol 100 x 150 mm, d 6m, modřín, suché řezivo | m3 | 0.213 |  |  | 0 |  |  | základní | 0 | 0 | 0 |  | 0 | 0.5 | 0.1065 | 0 | 0 | 32 | M | 2 |  |  |  | ROZPOCET | 0 | 0 | 0 | 0 | 0 | 1 | 0 | 16 | 1957062982
| VV |  | 0,1*0,15*1,48*4 "příčné trámky |  | 0.089 | [16 empty] | VV | 2 | 2 | True | 0 | ROZPOCET
| VV |  | 0,1*0,15*2,07*4 "příčné trámky |  | 0.124 | [16 empty] | VV | 2 | 2 | True | 0 | ROZPOCET
| VV |  | Součet |  | 0.213 | [16 empty] | VV | 2 | 4 | True | 1 | ROZPOCET
17 | M | R9 | kotevní U- profil 140 x 120 mm, tl. 4 mm, s prolisem, žárově zinkovaná se závitovou tyčí M10, d 1000 mm | kus | 6 |  |  | 0 |  |  | základní | 0 | 0 | 0 |  | 0 | 0 | 0 | 0 | 0 | 32 | M | 2 |  |  |  | ROZPOCET | 0 | 0 | 0 | 0 | 0 | 1 | 0 | 16 | 1672304322
18 | M | R10 | ocelový úhelník s prolisem 90 x 105 x 105 mm, tl. 3 mm | kus | 12 |  |  | 0 |  |  | základní | 0 | 0 | 0 |  | 0 | 0 | 0 | 0 | 0 | 32 | M | 2 |  |  |  | ROZPOCET | 0 | 0 | 0 | 0 | 0 | 1 | 0 | 16 | 750741124
19 | M | R11 | Stínící plachta 4 x 4 m, zelená s kroužkem v rozích, vč. montážních prvků | kus | 1 |  |  | 0 |  |  | základní | 0 | 0 | 0 |  | 0 | 0 | 0 | 0 | 0 | 32 | M | 2 |  |  |  | ROZPOCET | 0 | 0 | 0 | 0 | 0 | 1 | 0 | 16 | 806531789
20 | K | 762951002 | Montáž terasy podkladního roštu, z profilů dřevěných, osové vzdálenosti podpěr přes 300 do 420 mm | m2 | 16 |  |  | 0 | CS ÚRS 2024 02 |  | základní | 0 | 0 | 0 |  | 0 | 0 | 0 | 0 | 0 | 16 | K | 2 |  |  |  | ROZPOCET | 0 | 0 | 0 | 0 | 0 | 1 | 0 | 16 | -1971487310
| Online PSC |  | https://podminky.urs.cz/item/CS_URS_2024_02/762951002 | [18 empty] | Online PSC | 2
| PSC |  | Poznámka k souboru cen: 1. Dřevinami velmi měkkými se rozumí dřeviny smrk, borovice apod., dřevinami měkkými modřín, douglaska, teak apod., dřevinami tvrdými např. akát, dřevinami neobyčejně tvrdými tropické dřeviny. 2. Jako dřevoplast se označují materiály kompozitní ( přibližně 60 % dřeva a 40 % polymerů). 3. Podkladní vrstvy se oceňují cenami katalogu 801-1 Budovy a haly – zděné a monolitické. | [18 empty] | PSC | 2
| VV |  | 4*4 "plocha altánu |  | 16 | [16 empty] | VV | 2 | 2 | True | 1 | ROZPOCET
21 | M | R1 | Podkladový dřevěný hranol 45x68x4000 mm, sibiřský hranol, kvalita AB | kus | 11 |  |  | 0 |  |  | základní | 0 | 0 | 0 |  | 0 | 0.00564 | 0.06204 | 0 | 0 | 32 | M | 2 |  |  |  | ROZPOCET | 0 | 0 | 0 | 0 | 0 | 1 | 0 | 16 | 885078155
22 | M | R2 | Montážní podložka z pryže v roli 2000x70x8mm | kus | 22 |  |  | 0 |  |  | základní | 0 | 0 | 0 |  | 0 | 0 | 0 | 0 | 0 | 32 | M | 2 |  |  |  | ROZPOCET | 0 | 0 | 0 | 0 | 0 | 1 | 0 | 16 | 853453548
| VV |  | (4*11)/2 " balení 2m, celková délka 44 m |  | 22 | [16 empty] | VV | 2 | 2 | True | 1 | ROZPOCET
23 | K | 762952014 | Montáž terasy nášlapné vrstvy z prken z dřevin tvrdých nebo neobyčejně tvrdých, s broušením, omytím a kartáčováním, bez povrchové úpravy, spojovaných šroubováním, šířky přes 135 mm | m2 | 16 |  |  | 0 | CS ÚRS 2024 02 |  | základní | 0 | 0 | 0 |  | 0 | 0.00021 | 0.00336 | 0 | 0 | 16 | K | 2 |  |  |  | ROZPOCET | 0 | 0 | 0 | 0 | 0 | 1 | 0 | 16 | -640766648
| Online PSC |  | https://podminky.urs.cz/item/CS_URS_2024_02/762952014 | [18 empty] | Online PSC | 2
| PSC |  | Poznámka k souboru cen: 1. Dřevinami velmi měkkými se rozumí dřeviny smrk, borovice apod., dřevinami měkkými modřín, douglaska, teak apod., dřevinami tvrdými např. akát, dřevinami neobyčejně tvrdými tropické dřeviny. 2. Jako dřevoplast se označují materiály kompozitní ( přibližně 60 % dřeva a 40 % polymerů). 3. Podkladní vrstvy se oceňují cenami katalogu 801-1 Budovy a haly – zděné a monolitické. | [18 empty] | PSC | 2
| VV |  | 4*4 "plocha podlahy |  | 16 | [16 empty] | VV | 2 | 2 | True | 1 | ROZPOCET
24 | M | R3 | Terasová prkna 27x142x4000 Sibiřský modřín - povrch jemná drážka, kvalita AB | m2 | 16 |  |  | 0 |  |  | základní | 0 | 0 | 0 |  | 0 | 0.0124 | 0.1984 | 0 | 0 | 32 | M | 2 |  |  |  | ROZPOCET | 0 | 0 | 0 | 0 | 0 | 1 | 0 | 16 | 2082239349
25 | M | R4 | Nerezové vruty 5,5 x 60 mm, TX25 | kus | 594 |  |  | 0 |  |  | základní | 0 | 0 | 0 |  | 0 | 0 | 0 | 0 | 0 | 32 | M | 2 |  |  |  | ROZPOCET | 0 | 0 | 0 | 0 | 0 | 1 | 0 | 16 | -659134942
26 | M | R5 | Podlahové prkno 27x45x4000 mm, sibiřský modřín | m | 16 |  |  | 0 |  |  | základní | 0 | 0 | 0 |  | 0 | 0.00066 | 0.01056 | 0 | 0 | 32 | M | 2 |  |  |  | ROZPOCET | 0 | 0 | 0 | 0 | 0 | 1 | 0 | 16 | -1323442551
| VV |  | 16 "zakrytí podkladových hranolů po obvodu terasy |  | 16 | [16 empty] | VV | 2 | 2 | True | 1 | ROZPOCET
27 | K | 998762101 | Přesun hmot pro konstrukce tesařské stanovený z hmotnosti přesunovaného materiálu vodorovná dopravní vzdálenost do 50 m základní v objektech výšky do 6 m | t | 9.37 |  |  | 0 | CS ÚRS 2024 02 |  | základní | 0 | 0 | 0 |  | 0 | 0 | 0 | 0 | 0 | 16 | K | 2 |  |  |  | ROZPOCET | 0 | 0 | 0 | 0 | 0 | 1 | 0 | 16 | 1678001668
| Online PSC |  | https://podminky.urs.cz/item/CS_URS_2024_02/998762101 | [18 empty] | Online PSC | 2
| PSC |  | Poznámka k souboru cen: 1. Ceny pro přesun hmot stanovený z hmotnosti přesunovaného materiálu se používají tehdy, pokud je možné určit hmotnost za celý stavební díl. Do této hmotnosti se započítává i hmotnost materiálů oceňovaných ve specifikaci. 2. Pokud nelze jednoznačně stanovit hmotnost přesunovaných materiálů, lze pro výpočet přesunu hmot použít orientačně procentní sazbu. Touto sazbou se vynásobí rozpočtové náklady za celý stavební díl včetně nákladů na materiál ve specifikacích. 3. Příplatek k cenám -2181 pro přesun prováděný bez použití mechanizace, tj. za ztížených podmínek, lze použít pouze pro hmotnost materiálu, která se tímto způsobem skutečně přemísťuje. | [18 empty] | PSC | 2
28 | K | R12 | Montáž stínící plachty | kus | 1 |  |  | 0 |  |  | základní | 0 | 0 | 0 |  | 0 | 0 | 0 | 0 | 0 | 16 | K | 2 |  |  |  | ROZPOCET | 0 | 0 | 0 | 0 | 0 | 1 | 0 | 16 | 2094371542
| D | 783 | Dokončovací práce - nátěry |  |  |  |  | 0 |  |  |  |  | 0 | 0 |  | 0 |  | 0.051951 |  | 0 | 2 | D | 1 |  |  |  | ROZPOCET | [6 empty] | 0
29 | K | 783268111 | Lazurovací nátěr tesařských konstrukcí dvojnásobný olejový | m2 | 26.57 |  |  | 0 | CS ÚRS 2024 02 |  | základní | 0 | 0 | 0 |  | 0 | 0.00015 | 0.0039855 | 0 | 0 | 16 | K | 2 |  |  |  | ROZPOCET | 0 | 0 | 0 | 0 | 0 | 1 | 0 | 16 | -1785025439
| Online PSC |  | https://podminky.urs.cz/item/CS_URS_2024_02/783268111 | [18 empty] | Online PSC | 2
| VV |  | 1,575*6 "stojny 150 x 150 x 2550 mm, 6ks |  | 9.45 | [16 empty] | VV | 2 | 2 | True | 0 | ROZPOCET
| VV |  | 2,445 * 4 " horizontální trámy 150 x 150 x4000 mm, 4 ks |  | 9.78 | [16 empty] | VV | 2 | 2 | True | 0 | ROZPOCET
| VV |  | 0,77*4 " příčné trámky 100 x 150 x 1480 mm, 4 ks |  | 3.08 | [16 empty] | VV | 2 | 2 | True | 0 | ROZPOCET
| VV |  | 1,065*4 "příčné trámky 100x150x2070 mm, 4 ks |  | 4.26 | [16 empty] | VV | 2 | 2 | True | 0 | ROZPOCET
| VV |  | Součet |  | 26.57 | [16 empty] | VV | 2 | 4 | True | 1 | ROZPOCET
30 | K | R8 | Hoblování modřínových hranolů včetně sražení hrany | m3 | 0.917 |  |  | 0 |  |  | základní | 0 | 0 | 0 |  | 0 | 0 | 0 | 0 | 0 | 16 | K | 2 |  |  |  | ROZPOCET | 0 | 0 | 0 | 0 | 0 | 1 | 0 | 16 | 1771531840
| VV |  | 0,15*0,15*2,55*6 "stojny altánu |  | 0.344 | [16 empty] | VV | 2 | 2 | True | 0 | ROZPOCET
| VV |  | 0,15*0,15*4*4 " horizontální trámy |  | 0.36 | [16 empty] | VV | 2 | 2 | True | 0 | ROZPOCET
| VV |  | 0,1*0,15*1,48*4 "příčné trámky |  | 0.089 | [16 empty] | VV | 2 | 2 | True | 0 | ROZPOCET
| VV |  | 0,1*0,15*2,07*4 "příčné trámky |  | 0.124 | [16 empty] | VV | 2 | 2 | True | 0 | ROZPOCET
| VV |  | Součet |  | 0.917 | [16 empty] | VV | 2 | 4 | True | 1 | ROZPOCET
31 | K | 783201201 | Příprava podkladu tesařských konstrukcí před provedením nátěru broušení | m2 | 26.57 |  |  | 0 | CS ÚRS 2024 02 |  | základní | 0 | 0 | 0 |  | 0 | 2e-05 | 0.0005314 | 0 | 0 | 16 | K | 2 |  |  |  | ROZPOCET | 0 | 0 | 0 | 0 | 0 | 1 | 0 | 16 | 1137398340
| Online PSC |  | https://podminky.urs.cz/item/CS_URS_2024_02/783201201 | [18 empty] | Online PSC | 2
| VV |  | 1,575*6 "stojny 150 x 150 x 2550 mm, 6ks |  | 9.45 | [16 empty] | VV | 2 | 2 | True | 0 | ROZPOCET
| VV |  | 2,445 * 4 " horizontální trámy 150 x 150 x4000 mm, 4 ks |  | 9.78 | [16 empty] | VV | 2 | 2 | True | 0 | ROZPOCET
| VV |  | 0,77*4 " příčné trámky 100 x 150 x 1480 mm, 4 ks |  | 3.08 | [16 empty] | VV | 2 | 2 | True | 0 | ROZPOCET
| VV |  | 1,065*4 "příčné trámky 100x150x2070 mm, 4 ks |  | 4.26 | [16 empty] | VV | 2 | 2 | True | 0 | ROZPOCET
| VV |  | Součet |  | 26.57 | [16 empty] | VV | 2 | 4 | True | 1 | ROZPOCET
32 | K | 783223021R | Preventivní napouštěcí nátěr tesařských prvků proti dřevokazným houbám, hmyzu a plísním nezabudovaných do konstrukce dvojnásobný akrylátový | m2 | 75.27 |  |  | 0 | CS ÚRS 2024 02 |  | základní | 0 | 0 | 0 |  | 0 | 0.00044 | 0.033119 | 0 | 0 | 16 | K | 2 |  |  |  | ROZPOCET | 0 | 0 | 0 | 0 | 0 | 1 | 0 | 16 | 987264952
| Online PSC |  | https://podminky.urs.cz/item/CS_URS_2024_02/783223021R | [18 empty] | Online PSC | 2
| PSC |  | Poznámka k souboru cen: 1. Položky souboru cen jsou určeny pro preventivní nátěr tesařských prvků natíraných před zabudováním do konstrukce. 2. Položky jednonásobného nátěru jsou určeny pro ochranu dřeva pod lazurovací nebo krycí nátěry do interiéru. 3. Položky dvojnásobného nátěru jsou určeny pro ochranu dřeva jako samostatného impregnačního nátěru prvků do interéru nebo pro ochranu dřeva pod lazurovací nebo krycí nátěry v exteriéru. | [18 empty] | PSC | 2
| VV |  | 0,91*11 " impregnace podkladových hranolů |  | 10.01 | [16 empty] | VV | 2 | 2 | True | 0 | ROZPOCET
| VV |  | 1,35 *27 " terasová prkna 27x142x4000 mm, 27 ks |  | 36.45 | [16 empty] | VV | 2 | 2 | True | 0 | ROZPOCET
| VV |  | 0,56 * 4 "podlahové prkno 25 x 45 x 4000 mm, 4 ks |  | 2.24 | [16 empty] | VV | 2 | 2 | True | 0 | ROZPOCET
| VV |  | 1,575*6 "stojny 150 x 150 x 2550 mm, 6ks |  | 9.45 | [16 empty] | VV | 2 | 2 | True | 0 | ROZPOCET
| VV |  | 2,445 * 4 " horizontální trámy 150 x 150 x4000 mm, 4 ks |  | 9.78 | [16 empty] | VV | 2 | 2 | True | 0 | ROZPOCET
| VV |  | 0,77*4 " příčné trámky 100 x 150 x 1480 mm, 4 ks |  | 3.08 | [16 empty] | VV | 2 | 2 | True | 0 | ROZPOCET
| VV |  | 1,065*4 "příčné trámky 100x150x2070 mm, 4 ks |  | 4.26 | [16 empty] | VV | 2 | 2 | True | 0 | ROZPOCET
| VV |  | Součet |  | 75.27 | [16 empty] | VV | 2 | 4 | True | 1 | ROZPOCET
33 | K | 783268221 | Lakovací nátěr tesařských konstrukcí dvojnásobný s mezibroušením olejový | m2 | 38.69 |  |  | 0 | CS ÚRS 2024 02 |  | základní | 0 | 0 | 0 |  | 0 | 0.00037 | 0.014315 | 0 | 0 | 16 | K | 2 |  |  |  | ROZPOCET | 0 | 0 | 0 | 0 | 0 | 1 | 0 | 16 | -873884405
| Online PSC |  | https://podminky.urs.cz/item/CS_URS_2024_02/783268221 | [18 empty] | Online PSC | 2
| VV |  | 1,35 *27 " terasová prkna 27x142x4000 mm, 27 ks |  | 36.45 | [16 empty] | VV | 2 | 2 | True | 0 | ROZPOCET
| VV |  | 0,56 * 4 "podlahové prkno 25 x 45 x 4000 mm, 4 ks |  | 2.24 | [16 empty] | VV | 2 | 2 | True | 0 | ROZPOCET
| VV |  | Součet |  | 38.69 | [16 empty] | VV | 2 | 4 | True | 1 | ROZPOCET
| D | 01 | Herní prvky |  |  |  |  | 0 |  |  |  |  | 0 | 0 |  | 0 |  | 0 |  | 0 | 3 | D | 1 |  |  |  | ROZPOCET | [6 empty] | 0
34 | M | R12 | prvek ´Barevné klíče´ | kus | 1 |  |  | 0 |  |  | základní | 0 | 0 | 0 |  | 0 | 0 | 0 | 0 | 0 | 256 | M | 2 |  |  |  | ROZPOCET | 0 | 0 | 0 | 0 | 0 | 1 | 0 | 64 | -1767793384
35 | M | R13 | prvek ´Destičky´ | kus | 1 |  |  | 0 |  |  | základní | 0 | 0 | 0 |  | 0 | 0 | 0 | 0 | 0 | 256 | M | 2 |  |  |  | ROZPOCET | 0 | 0 | 0 | 0 | 0 | 1 | 0 | 64 | -617930138
36 | M | R14 | prvek "Obrázek" | kus | 1 |  |  | 0 |  |  | základní | 0 | 0 | 0 |  | 0 | 0 | 0 | 0 | 0 | 256 | M | 2 |  |  |  | ROZPOCET | 0 | 0 | 0 | 0 | 0 | 1 | 0 | 64 | -811207313
37 | M | R16 | kreslící tabule 70 x 178 cm | kus | 1 |  |  | 0 |  |  | základní | 0 | 0 | 0 |  | 0 | 0 | 0 | 0 | 0 | 256 | M | 2 |  |  |  | ROZPOCET | 0 | 0 | 0 | 0 | 0 | 1 | 0 | 64 | 1519463987
38 | K | R14 | Montáž herních prvků | kus | 4 |  |  | 0 |  |  | základní | 0 | 0 | 0 |  | 0 | 0 | 0 | 0 | 0 | 64 | K | 2 |  |  |  | ROZPOCET | 0 | 0 | 0 | 0 | 0 | 1 | 0 | 64 | 1394959354
39 | K | R15 | Dopravné náklady - herní prvky | kpl | 1 |  |  | 0 |  |  | základní | 0 | 0 | 0 |  | 0 | 0 | 0 | 0 | 0 | 64 | K | 2 |  |  |  | ROZPOCET | 0 | 0 | 0 | 0 | 0 | 1 | 0 | 64 | 1912021023
| D | 03 | Mobiliář |  |  |  |  | 0 |  |  |  |  | 0 | 0 |  | 0 |  | 0 |  | 0 | 1 | D | 1 |  |  |  | ROZPOCET | [6 empty] | 0
40 | K | R17 | Stolek s lavicemi | kpl | 1 |  |  | 0 |  |  | základní | 0 | 0 | 0 |  | 0 | 0 | 0 | 0 | 0 | 4 | K | 2 |  |  |  | ROZPOCET | 0 | 0 | 0 | 0 | 0 | 1 | 0 | 4 | -283335611
| P |  | Poznámka k položce: výpis materiálu: modřínové hranoly, hoblované, broušené, impregnované proti dřevokazným houbám, plísním, lazurovací olejový nátěr dvojnásobný stůl - hranol 100 x 100 x 470 mm, 4 ks stůl - hranol 60 x 100 x 1500 mm, 15 ks stůl - hranol 50 x 90 x 1300 mm, 3 ks lavice - hranol 60 x 60 x 260 mm, 4 ks (mat./1 lavici) lavice - prkno 100 x 50 x 220 mm, 2 ks (mat./1 lavici) lavice - prkno 100 x 50 x 1230 mm, 2 ks (mat./1 lavici) lavice - hranol 50 x 100 x 1350 mm, 4 ks (mat./1 lavici) | [18 empty] | P | 2
41 | K | R18 | Dřevěná sedací kostka 300 x 300 x 350 mm | kus | 5 |  |  | 0 |  |  | základní | 0 | 0 | 0 |  | 0 | 0 | 0 | 0 | 0 | 4 | K | 2 |  |  |  | ROZPOCET | 0 | 0 | 0 | 0 | 0 | 1 | 0 | 4 | -159907391
| P |  | Poznámka k položce: Výpis materiálu: hranol, modřín, 175 x 300 x 300 mm x 2 ks dřevo bude hoblované, broušené, impregnované proti dřevokazným houbám a plísním, lazurovací olejový nátěr dvojnásobný | [18 empty] | P | 2

## 06.02 - Zrušení stávající...
{3ff03a81-aa8b-4de9-945d-f6ca64b4fe83}
2
| KRYCÍ LIST SOUPISU PRACÍ | [8 empty] | v --- níže se nacházejí doplnkové a pomocné údaje k sestavám --- v | [11 empty] | False
Stavba:
MŠ Sluníčko - projekt úpravy zahrady pro děti s poruchou autistického spektra
Objekt:
SO 06 - Chodníky, zpevněné plochy, ostatní technické prvky
Soupis:
06.02 - Zrušení stávajících krytů
| KSO: |  |  |  |  | CC-CZ:
| Místo: |  | Roudnice nad Labem |  |  | Datum: | 28. 8. 2024
| Zadavatel: |  |  |  |  | IČ: | 46773541
|  | MŠ Sluníčko |  |  |  | DIČ:
| Uchazeč: |  |  |  |  | IČ: | Vyplň údaj
|  | Vyplň údaj |  |  |  | DIČ: | Vyplň údaj
| Projektant: |  |  |  |  | IČ: | 86944266
|  | Ing. Tomáš Prinz, DiS. |  |  |  | DIČ:
| Zpracovatel: |  |  |  |  | IČ:
DIČ:
Poznámka:
Soupis prací je sestaven s využitím Cenové soustavy ÚRS. Položky, které pochází z této cenové soustavy, jsou ve sloupci 'Cenová soustava' označeny popisem 'CS ÚRS' a úrovní příslušného kalendářního pololetí. Veškeré další informace vymezující popis a podmínky použití těchto položek z Cenové soustavy, které nejsou uvedeny přímo v soupisu prací, jsou neomezeně dálkově k dispozici na www.cs-urs.cz, sekce Cenové a technické podmínky.
|  | Materiál | [5 empty] | 0
|  | Montáž | [5 empty] | 0
| Cena bez DPH | [6 empty] | 0
|  |  | Základ daně |  |  | Sazba daně |  | Výše daně
| DPH | základní | 0 |  |  | 21% |  | 0
|  | snížená | 0 |  |  | 12% |  | 0
|  | zákl. přenesená | 0 |  |  | 21% |  | 0
|  | sníž. přenesená | 0 |  |  | 12% |  | 0
|  | nulová | 0 |  |  | 0% |  | 0
| Cena s DPH |  |  | v | CZK |  |  | 0
| Projektant |  |  | Zpracovatel
| Datum a podpis: |  | Razítko | Datum a podpis: |  |  | Razítko
| Objednavatel |  |  | Uchazeč
| Datum a podpis: |  | Razítko | Datum a podpis: |  |  | Razítko
REKAPITULACE ČLENĚNÍ SOUPISU PRACÍ
Stavba:
MŠ Sluníčko - projekt úpravy zahrady pro děti s poruchou autistického spektra
Objekt:
SO 06 - Chodníky, zpevněné plochy, ostatní technické prvky
Soupis:
06.02 - Zrušení stávajících krytů
Místo: |  |  | Roudnice nad Labem |  |  | Datum: | 28. 8. 2024
Zadavatel: |  |  | MŠ Sluníčko |  |  | Projektant: | Ing. Tomáš Prinz, DiS.
Uchazeč: |  |  | Vyplň údaj |  |  | Zpracovatel:
Kód dílu - Popis | [5 empty] | Materiál [CZK] | Montáž [CZK] | Cena celkem [CZK]
Náklady ze soupisu prací | [5 empty] | 0 | 0 | 0 | [14 empty] | -1
| HSV - Práce a dodávky HSV |  |  |  |  | 0 | 0 | 0
| 1 - Zemní práce |  |  |  |  | 0 | 0 | 0
| 9 - Ostatní konstrukce a práce, bourání |  |  |  |  | 0 | 0 | 0
| 997 - Přesun sutě |  |  |  |  | 0 | 0 | 0
SOUPIS PRACÍ
Stavba:
MŠ Sluníčko - projekt úpravy zahrady pro děti s poruchou autistického spektra
Objekt:
SO 06 - Chodníky, zpevněné plochy, ostatní technické prvky
Soupis:
06.02 - Zrušení stávajících krytů
Místo: |  |  | Roudnice nad Labem |  |  | Datum: | 28. 8. 2024
Zadavatel: |  |  | MŠ Sluníčko |  |  | Projektant: | Ing. Tomáš Prinz, DiS.
Uchazeč: |  |  | Vyplň údaj |  |  | Zpracovatel:
PČ | Typ | Kód | Popis | MJ | Množství | J. materiál [CZK] | J. montáž [CZK] | Cena celkem [CZK] | Cenová soustava |  | DPH | J.cena [CZK] | Materiál celkem [CZK] | Montáž celkem [CZK] | J. Nh [h] | Nh celkem [h] | J. hmotnost [t] | Hmotnost celkem [t] | J. suť [t] | Suť Celkem [t]
Náklady soupisu celkem | [7 empty] | 0 |  |  |  |  | 0 | 0 |  | 0 |  | 6.21 |  | 193.4114 |  | D | -1 | [10 empty] | 0
| D | HSV | Práce a dodávky HSV |  |  |  |  | 0 |  |  |  |  | 0 | 0 |  | 0 |  | 6.21 |  | 193.4114 | 1 | D | 0 |  |  |  | ROZPOCET | [6 empty] | 0
| D | 1 | Zemní práce |  |  |  |  | 0 |  |  |  |  | 0 | 0 |  | 0 |  | 6.21 |  | 193.4114 | 1 | D | 1 |  |  |  | ROZPOCET | [6 empty] | 0
2 | K | 113107311 | Odstranění podkladů nebo krytů strojně plochy jednotlivě do 50 m2 s přemístěním hmot na skládku na vzdálenost do 3 m nebo s naložením na dopravní prostředek z kameniva těženého, o tl. vrstvy do 100 mm | m2 | 285.8 |  |  | 0 | CS ÚRS 2024 02 |  | základní | 0 | 0 | 0 |  | 0 | 0 | 0 | 0.18 | 51.444 | 4 | K | 2 |  |  |  | ROZPOCET | 0 | 0 | 0 | 0 | 0 | 1 | 0 | 4 | -1378114933
| Online PSC |  | https://podminky.urs.cz/item/CS_URS_2024_02/113107311 | [18 empty] | Online PSC | 2
| PSC |  | Poznámka k souboru cen: 1. Pro volbu cen z hlediska množství se uvažuje každá souvisle odstraňovaná plocha krytu nebo podkladu stejného druhu samostatně. Odstraňuje-li se několik vrstev vozovky najednou, jednotlivé vrstvy se oceňují každá samostatně. 2. Ceny a) –7111 až –7113, –7151 až -7153, -7211 až -7213 a -7311 až -7313 lze použít i pro odstranění podkladů nebo krytů ze štěrkopísku, škváry, strusky nebo z mechanicky zpevněných zemin, b) –7121 až 7125, –7161 až -7165, -7221 až -7225 a -7321 až -7325 lze použít i pro odstranění podkladů nebo krytů ze zemin stabilizovaných vápnem, c) –7130 až -7134, –7170 až -7174, –7230 až -7234 a -7330 až -7334 lze použít i pro odstranění dlažeb uložených do betonového lože a dlažeb z mozaiky uložených do cementové malty nebo podkladu ze zemin stabilizovaných cementem. 3. Ceny lze použít i pro odstranění podkladů nebo krytů opatřených živičnými postřiky nebo nátěry. 4. Ceny odlišené podle tloušťky (např. do 100 mm, do 200 mm) jsou určeny vždy pro celou tloušťku jednotlivých konstrukcí. 5. V cenách nejsou započteny náklady na zarovnání styčných ploch betonových nebo živičných podkladů nebo krytů, které se oceňuje cenami souboru cen 919 73- Zarovnání styčné plochy části C 01 tohoto ceníku. Množství suti získané ze zarovnání styčných ploch podkladů nebo krytů se zvlášť nevykazuje. 6. Přemístění vybouraného materiálu větší vzdálenost, než je uvedeno, se oceňuje cenami souborů cen 997 22-1 Vodorovná doprava suti. 7. Ceny -714 . , -718 . , –724 . a -734 . nelze použít pro odstranění podkladu nebo krytu frézováním. | [18 empty] | PSC | 2
| VV |  | 285,8"vrstva písku 5 cm |  | 285.8 | [16 empty] | VV | 2 | 2 | True | 1 | ROZPOCET
3 | K | 113107321 | Odstranění podkladů nebo krytů strojně plochy jednotlivě do 50 m2 s přemístěním hmot na skládku na vzdálenost do 3 m nebo s naložením na dopravní prostředek z kameniva hrubého drceného, o tl. vrstvy do 100 mm | m2 | 15 |  |  | 0 | CS ÚRS 2024 02 |  | základní | 0 | 0 | 0 |  | 0 | 0 | 0 | 0.17 | 2.55 | 4 | K | 2 |  |  |  | ROZPOCET | 0 | 0 | 0 | 0 | 0 | 1 | 0 | 4 | 703961504
| Online PSC |  | https://podminky.urs.cz/item/CS_URS_2024_02/113107321 | [18 empty] | Online PSC | 2
| PSC |  | Poznámka k souboru cen: 1. Pro volbu cen z hlediska množství se uvažuje každá souvisle odstraňovaná plocha krytu nebo podkladu stejného druhu samostatně. Odstraňuje-li se několik vrstev vozovky najednou, jednotlivé vrstvy se oceňují každá samostatně. 2. Ceny a) –7111 až –7113, –7151 až -7153, -7211 až -7213 a -7311 až -7313 lze použít i pro odstranění podkladů nebo krytů ze štěrkopísku, škváry, strusky nebo z mechanicky zpevněných zemin, b) –7121 až 7125, –7161 až -7165, -7221 až -7225 a -7321 až -7325 lze použít i pro odstranění podkladů nebo krytů ze zemin stabilizovaných vápnem, c) –7130 až -7134, –7170 až -7174, –7230 až -7234 a -7330 až -7334 lze použít i pro odstranění dlažeb uložených do betonového lože a dlažeb z mozaiky uložených do cementové malty nebo podkladu ze zemin stabilizovaných cementem. 3. Ceny lze použít i pro odstranění podkladů nebo krytů opatřených živičnými postřiky nebo nátěry. 4. Ceny odlišené podle tloušťky (např. do 100 mm, do 200 mm) jsou určeny vždy pro celou tloušťku jednotlivých konstrukcí. 5. V cenách nejsou započteny náklady na zarovnání styčných ploch betonových nebo živičných podkladů nebo krytů, které se oceňuje cenami souboru cen 919 73- Zarovnání styčné plochy části C 01 tohoto ceníku. Množství suti získané ze zarovnání styčných ploch podkladů nebo krytů se zvlášť nevykazuje. 6. Přemístění vybouraného materiálu větší vzdálenost, než je uvedeno, se oceňuje cenami souborů cen 997 22-1 Vodorovná doprava suti. 7. Ceny -714 . , -718 . , –724 . a -734 . nelze použít pro odstranění podkladu nebo krytu frézováním. | [18 empty] | PSC | 2
| VV |  | 15 "vrstva štěrku 10 cm |  | 15 | [16 empty] | VV | 2 | 2 | True | 1 | ROZPOCET
5 | K | 113107330 | Odstranění podkladů nebo krytů strojně plochy jednotlivě do 50 m2 s přemístěním hmot na skládku na vzdálenost do 3 m nebo s naložením na dopravní prostředek z betonu prostého, o tl. vrstvy do 100 mm | m2 | 15 |  |  | 0 | CS ÚRS 2024 02 |  | základní | 0 | 0 | 0 |  | 0 | 0 | 0 | 0.24 | 3.6 | 4 | K | 2 |  |  |  | ROZPOCET | 0 | 0 | 0 | 0 | 0 | 1 | 0 | 4 | -431933440
| Online PSC |  | https://podminky.urs.cz/item/CS_URS_2024_02/113107330 | [18 empty] | Online PSC | 2
| PSC |  | Poznámka k souboru cen: 1. Pro volbu cen z hlediska množství se uvažuje každá souvisle odstraňovaná plocha krytu nebo podkladu stejného druhu samostatně. Odstraňuje-li se několik vrstev vozovky najednou, jednotlivé vrstvy se oceňují každá samostatně. 2. Ceny a) –7111 až –7113, –7151 až -7153, -7211 až -7213 a -7311 až -7313 lze použít i pro odstranění podkladů nebo krytů ze štěrkopísku, škváry, strusky nebo z mechanicky zpevněných zemin, b) –7121 až 7125, –7161 až -7165, -7221 až -7225 a -7321 až -7325 lze použít i pro odstranění podkladů nebo krytů ze zemin stabilizovaných vápnem, c) –7130 až -7134, –7170 až -7174, –7230 až -7234 a -7330 až -7334 lze použít i pro odstranění dlažeb uložených do betonového lože a dlažeb z mozaiky uložených do cementové malty nebo podkladu ze zemin stabilizovaných cementem. 3. Ceny lze použít i pro odstranění podkladů nebo krytů opatřených živičnými postřiky nebo nátěry. 4. Ceny odlišené podle tloušťky (např. do 100 mm, do 200 mm) jsou určeny vždy pro celou tloušťku jednotlivých konstrukcí. 5. V cenách nejsou započteny náklady na zarovnání styčných ploch betonových nebo živičných podkladů nebo krytů, které se oceňuje cenami souboru cen 919 73- Zarovnání styčné plochy části C 01 tohoto ceníku. Množství suti získané ze zarovnání styčných ploch podkladů nebo krytů se zvlášť nevykazuje. 6. Přemístění vybouraného materiálu větší vzdálenost, než je uvedeno, se oceňuje cenami souborů cen 997 22-1 Vodorovná doprava suti. 7. Ceny -714 . , -718 . , –724 . a -734 . nelze použít pro odstranění podkladu nebo krytu frézováním. | [18 empty] | PSC | 2
| VV |  | 15 |  | 15 | [16 empty] | VV | 2 | 2 | True | 1 | ROZPOCET
6 | K | 113107331 | Odstranění podkladů nebo krytů strojně plochy jednotlivě do 50 m2 s přemístěním hmot na skládku na vzdálenost do 3 m nebo s naložením na dopravní prostředek z betonu prostého, o tl. vrstvy přes 100 do 150 mm | m2 | 285.8 |  |  | 0 | CS ÚRS 2024 02 |  | základní | 0 | 0 | 0 |  | 0 | 0 | 0 | 0.325 | 92.885 | 4 | K | 2 |  |  |  | ROZPOCET | 0 | 0 | 0 | 0 | 0 | 1 | 0 | 4 | 123718866
| Online PSC |  | https://podminky.urs.cz/item/CS_URS_2024_02/113107331 | [18 empty] | Online PSC | 2
| PSC |  | Poznámka k souboru cen: 1. Pro volbu cen z hlediska množství se uvažuje každá souvisle odstraňovaná plocha krytu nebo podkladu stejného druhu samostatně. Odstraňuje-li se několik vrstev vozovky najednou, jednotlivé vrstvy se oceňují každá samostatně. 2. Ceny a) –7111 až –7113, –7151 až -7153, -7211 až -7213 a -7311 až -7313 lze použít i pro odstranění podkladů nebo krytů ze štěrkopísku, škváry, strusky nebo z mechanicky zpevněných zemin, b) –7121 až 7125, –7161 až -7165, -7221 až -7225 a -7321 až -7325 lze použít i pro odstranění podkladů nebo krytů ze zemin stabilizovaných vápnem, c) –7130 až -7134, –7170 až -7174, –7230 až -7234 a -7330 až -7334 lze použít i pro odstranění dlažeb uložených do betonového lože a dlažeb z mozaiky uložených do cementové malty nebo podkladu ze zemin stabilizovaných cementem. 3. Ceny lze použít i pro odstranění podkladů nebo krytů opatřených živičnými postřiky nebo nátěry. 4. Ceny odlišené podle tloušťky (např. do 100 mm, do 200 mm) jsou určeny vždy pro celou tloušťku jednotlivých konstrukcí. 5. V cenách nejsou započteny náklady na zarovnání styčných ploch betonových nebo živičných podkladů nebo krytů, které se oceňuje cenami souboru cen 919 73- Zarovnání styčné plochy části C 01 tohoto ceníku. Množství suti získané ze zarovnání styčných ploch podkladů nebo krytů se zvlášť nevykazuje. 6. Přemístění vybouraného materiálu větší vzdálenost, než je uvedeno, se oceňuje cenami souborů cen 997 22-1 Vodorovná doprava suti. 7. Ceny -714 . , -718 . , –724 . a -734 . nelze použít pro odstranění podkladu nebo krytu frézováním. | [18 empty] | PSC | 2
| VV |  | 285,8 |  | 285.8 | [16 empty] | VV | 2 | 2 | True | 1 | ROZPOCET
7 | K | 113107341 | Odstranění podkladů nebo krytů strojně plochy jednotlivě do 50 m2 s přemístěním hmot na skládku na vzdálenost do 3 m nebo s naložením na dopravní prostředek živičných, o tl. vrstvy do 50 mm | m2 | 285.8 |  |  | 0 | CS ÚRS 2024 02 |  | základní | 0 | 0 | 0 |  | 0 | 0 | 0 | 0.098 | 28.0084 | 4 | K | 2 |  |  |  | ROZPOCET | 0 | 0 | 0 | 0 | 0 | 1 | 0 | 4 | 100974358
| Online PSC |  | https://podminky.urs.cz/item/CS_URS_2024_02/113107341 | [18 empty] | Online PSC | 2
| PSC |  | Poznámka k souboru cen: 1. Pro volbu cen z hlediska množství se uvažuje každá souvisle odstraňovaná plocha krytu nebo podkladu stejného druhu samostatně. Odstraňuje-li se několik vrstev vozovky najednou, jednotlivé vrstvy se oceňují každá samostatně. 2. Ceny a) –7111 až –7113, –7151 až -7153, -7211 až -7213 a -7311 až -7313 lze použít i pro odstranění podkladů nebo krytů ze štěrkopísku, škváry, strusky nebo z mechanicky zpevněných zemin, b) –7121 až 7125, –7161 až -7165, -7221 až -7225 a -7321 až -7325 lze použít i pro odstranění podkladů nebo krytů ze zemin stabilizovaných vápnem, c) –7130 až -7134, –7170 až -7174, –7230 až -7234 a -7330 až -7334 lze použít i pro odstranění dlažeb uložených do betonového lože a dlažeb z mozaiky uložených do cementové malty nebo podkladu ze zemin stabilizovaných cementem. 3. Ceny lze použít i pro odstranění podkladů nebo krytů opatřených živičnými postřiky nebo nátěry. 4. Ceny odlišené podle tloušťky (např. do 100 mm, do 200 mm) jsou určeny vždy pro celou tloušťku jednotlivých konstrukcí. 5. V cenách nejsou započteny náklady na zarovnání styčných ploch betonových nebo živičných podkladů nebo krytů, které se oceňuje cenami souboru cen 919 73- Zarovnání styčné plochy části C 01 tohoto ceníku. Množství suti získané ze zarovnání styčných ploch podkladů nebo krytů se zvlášť nevykazuje. 6. Přemístění vybouraného materiálu větší vzdálenost, než je uvedeno, se oceňuje cenami souborů cen 997 22-1 Vodorovná doprava suti. 7. Ceny -714 . , -718 . , –724 . a -734 . nelze použít pro odstranění podkladu nebo krytu frézováním. | [18 empty] | PSC | 2
| VV |  | 285,8 |  | 285.8 | [16 empty] | VV | 2 | 2 | True | 1 | ROZPOCET
8 | K | 113202111 | Vytrhání obrub s vybouráním lože, s přemístěním hmot na skládku na vzdálenost do 3 m nebo s naložením na dopravní prostředek z krajníků nebo obrubníků stojatých | m | 72.8 |  |  | 0 | CS ÚRS 2024 02 |  | základní | 0 | 0 | 0 |  | 0 | 0 | 0 | 0.205 | 14.924 | 4 | K | 2 |  |  |  | ROZPOCET | 0 | 0 | 0 | 0 | 0 | 1 | 0 | 4 | 529361580
| Online PSC |  | https://podminky.urs.cz/item/CS_URS_2024_02/113202111 | [18 empty] | Online PSC | 2
| PSC |  | Poznámka k souboru cen: 1. Ceny jsou určeny: a) pro vytrhání obrub, obrubníků nebo krajníků jakéhokoliv druhu a velikosti uložených v jakémkoliv loži popř. i s opěrami a vyspárovaných jakýmkoliv materiálem, b) pro obruby z dlažebních kostek uložených v jedné řadě. 2. V cenách nejsou započteny náklady na popř. nutné očištění: a) vytrhaných obrubníků nebo krajníků, které se oceňuje cenami souboru cen 979 0 . - . . Očištění vybouraných obrubníků, krajníků, desek nebo dílců části C 01 tohoto ceníku, b) vytrhaných dlažebních kostek, které se oceňují cenami souboru cen 979 07-11 Očištění vybouraných dlažebních kostek části C 01 tohoto ceníku. 3. Vytrhání obrub ze dvou řad kostek se oceňuje jako dvojnásobné množství vytrhání obrub z jedné řady kostek. 4. Přemístění vybouraných obrub, krajníků nebo dlažebních kostek včetně materiálu z lože a spár na vzdálenost přes 3 m se oceňuje cenami souborů cen 997 22-1 Vodorovná doprava suti a vybouraných hmot. | [18 empty] | PSC | 2
| VV |  | 22,4+50,4"obrubníky š 5cm, š 10 cm |  | 72.8 | [16 empty] | VV | 2 | 2 | True | 1 | ROZPOCET
9 | K | 174151101 | Zásyp sypaninou z jakékoliv horniny strojně s uložením výkopku ve vrstvách se zhutněním jam, šachet, rýh nebo kolem objektů v těchto vykopávkách | m3 | 3.45 |  |  | 0 | CS ÚRS 2024 02 |  | základní | 0 | 0 | 0 |  | 0 | 0 | 0 | 0 | 0 | 4 | K | 2 |  |  |  | ROZPOCET | 0 | 0 | 0 | 0 | 0 | 1 | 0 | 4 | 1825551395
| Online PSC |  | https://podminky.urs.cz/item/CS_URS_2024_02/174151101 | [18 empty] | Online PSC | 2
| PSC |  | Poznámka k souboru cen: 1. Ceny nelze použít pro zásyp rýh pro drenážní trativody pro lesnicko-technické meliorace a zemědělské. Zásyp těchto rýh se oceňuje cenami souboru cen 174 Zásyp rýh pro drény. 2. V cenách je započteno přemístění sypaniny ze vzdálenosti 10 m od kraje výkopu nebo zasypávaného prostoru, měřeno k těžišti skládky. 3. Objem zásypu je rozdíl objemu výkopu a objemu do něho vestavěných konstrukcí nebo uložených vedení i s jejich obklady a podklady. Objem potrubí do DN 180, příp. i s obalem, se od objemu zásypu neodečítá. Pro stanovení objemu zásypu se od objemu výkopu odečítá i objem obsypu potrubí oceňovaný cenami souboru cen 175 Obsyp potrubí, přichází-li v úvahu . 4. Odklizení zbylého výkopku po provedení zásypu zářezů se šikmými stěnami pro podzemní vedení nebo zásypu jam a rýh pro podzemní vedení se oceňuje cenami souboru cen 167 Nakládání výkopku nebo sypaniny a 162 Vodorovné přemístění výkopku. 5. Rozprostření zbylého výkopku podél výkopu a nad výkopem po provedení zásypů zářezů se šikmými stěnami pro podzemní vedení nebo zásypu jam a rýh pro podzemní vedení se oceňuje cenami souborů cen 171 Uložení sypaniny do násypů. 6. V cenách nejsou zahrnuty náklady na prohození sypaniny, tyto náklady se oceňují cenou 17411-1109 Příplatek za prohození sypaniny. | [18 empty] | PSC | 2
| VV |  | 15*0,23 " bourání živice, konstrukční vrstva 23 cm |  | 3.45 | [16 empty] | VV | 2 | 2 | True | 0 | ROZPOCET
| VV |  | Součet |  | 3.45 | [16 empty] | VV | 2 | 4 | True | 1 | ROZPOCET
10 | M | 10364100 | zemina pro terénní úpravy - tříděná | t | 6.21 |  |  | 0 | CS ÚRS 2024 02 |  | základní | 0 | 0 | 0 |  | 0 | 1 | 6.21 | 0 | 0 | 8 | M | 2 |  |  |  | ROZPOCET | 0 | 0 | 0 | 0 | 0 | 1 | 0 | 4 | 1682239457
| VV |  | 3,45*1,8 'Přepočtené koeficientem množství |  | 6.21 | [16 empty] | VV | 2 | 2 | False | 1 | ROZPOCET
| D | 9 | Ostatní konstrukce a práce, bourání |  |  |  |  | 0 |  |  |  |  | 0 | 0 |  | 0 |  | 0 |  | 0 | 1 | D | 1 |  |  |  | ROZPOCET | [6 empty] | 0
| D | 997 | Přesun sutě |  |  |  |  | 0 |  |  |  |  | 0 | 0 |  | 0 |  | 0 |  | 0 | 1 | D | 1 |  |  |  | ROZPOCET | [6 empty] | 0
12 | K | 997221561 | Vodorovná doprava suti bez naložení, ale se složením a s hrubým urovnáním z kusových materiálů, na vzdálenost do 1 km | t | 193.411 |  |  | 0 | CS ÚRS 2024 02 |  | základní | 0 | 0 | 0 |  | 0 | 0 | 0 | 0 | 0 | 4 | K | 2 |  |  |  | ROZPOCET | 0 | 0 | 0 | 0 | 0 | 1 | 0 | 4 | 759180262
| Online PSC |  | https://podminky.urs.cz/item/CS_URS_2024_02/997221561 | [18 empty] | Online PSC | 2
| PSC |  | Poznámka k souboru cen: 1. Ceny nelze použít pro vodorovnou dopravu suti po železnici, po vodě nebo neobvyklými dopravními prostředky. 2. Je-li na dopravní dráze pro vodorovnou dopravu suti překážka, pro kterou je nutno suť překládat z jednoho dopravního prostředku na druhý, oceňuje se tato doprava v každém úseku samostatně. 3. Ceny 997 22-155 jsou určeny pro sypký materiál, např. kamenivo a hmoty kamenitého charakteru stmelené vápnem, cementem nebo živicí. 4. Ceny 997 22-156 jsou určeny pro drobný kusový materiál (dlažební kostky, lomový kámen). | [18 empty] | PSC | 2
13 | K | 997221569 | Vodorovná doprava suti bez naložení, ale se složením a s hrubým urovnáním Příplatek k ceně za každý další započatý 1 km přes 1 km | t | 773.644 |  |  | 0 | CS ÚRS 2024 02 |  | základní | 0 | 0 | 0 |  | 0 | 0 | 0 | 0 | 0 | 4 | K | 2 |  |  |  | ROZPOCET | 0 | 0 | 0 | 0 | 0 | 1 | 0 | 4 | 1113897122
| Online PSC |  | https://podminky.urs.cz/item/CS_URS_2024_02/997221569 | [18 empty] | Online PSC | 2
| PSC |  | Poznámka k souboru cen: 1. Ceny nelze použít pro vodorovnou dopravu suti po železnici, po vodě nebo neobvyklými dopravními prostředky. 2. Je-li na dopravní dráze pro vodorovnou dopravu suti překážka, pro kterou je nutno suť překládat z jednoho dopravního prostředku na druhý, oceňuje se tato doprava v každém úseku samostatně. 3. Ceny 997 22-155 jsou určeny pro sypký materiál, např. kamenivo a hmoty kamenitého charakteru stmelené vápnem, cementem nebo živicí. 4. Ceny 997 22-156 jsou určeny pro drobný kusový materiál (dlažební kostky, lomový kámen). | [18 empty] | PSC | 2
| VV |  | 193,411*4 'Přepočtené koeficientem množství |  | 773.644 | [16 empty] | VV | 2 | 2 | False | 1 | ROZPOCET
14 | K | 997221615 | Poplatek za uložení stavebního odpadu na skládce (skládkovné) z prostého betonu zatříděného do Katalogu odpadů pod kódem 17 01 01 | t | 111.409 |  |  | 0 | CS ÚRS 2024 02 |  | základní | 0 | 0 | 0 |  | 0 | 0 | 0 | 0 | 0 | 4 | K | 2 |  |  |  | ROZPOCET | 0 | 0 | 0 | 0 | 0 | 1 | 0 | 4 | 1933972775
| Online PSC |  | https://podminky.urs.cz/item/CS_URS_2024_02/997221615 | [18 empty] | Online PSC | 2
| PSC |  | Poznámka k souboru cen: 1. Ceny uvedenév souboru cen je doporučeno upravit podle aktuálních cen místně příslušné skládky odpadů. 2. Uložení odpadů neuvedených v souboru cen se oceňuje individuálně. 3. V cenách je započítán poplatek za ukládání odpadu dle zákona 185/2001 Sb. 4. Případné drcení stavebního odpadu lze ocenit cenami souboru cen 997 00-60 Drcení stavebního odpadu z katalogu 800-6 Demolice objektů. | [18 empty] | PSC | 2
| VV |  | 3,6+92,885+14,924 |  | 111.409 | [16 empty] | VV | 2 | 2 | True | 1 | ROZPOCET
15 | K | 997221645 | Poplatek za uložení stavebního odpadu na skládce (skládkovné) asfaltového bez obsahu dehtu zatříděného do Katalogu odpadů pod kódem 17 03 02 | t | 28.008 |  |  | 0 | CS ÚRS 2024 02 |  | základní | 0 | 0 | 0 |  | 0 | 0 | 0 | 0 | 0 | 4 | K | 2 |  |  |  | ROZPOCET | 0 | 0 | 0 | 0 | 0 | 1 | 0 | 4 | 1968179543
| Online PSC |  | https://podminky.urs.cz/item/CS_URS_2024_02/997221645 | [18 empty] | Online PSC | 2
| PSC |  | Poznámka k souboru cen: 1. Ceny uvedenév souboru cen je doporučeno upravit podle aktuálních cen místně příslušné skládky odpadů. 2. Uložení odpadů neuvedených v souboru cen se oceňuje individuálně. 3. V cenách je započítán poplatek za ukládání odpadu dle zákona 185/2001 Sb. 4. Případné drcení stavebního odpadu lze ocenit cenami souboru cen 997 00-60 Drcení stavebního odpadu z katalogu 800-6 Demolice objektů. | [18 empty] | PSC | 2
| VV |  | 28,008 |  | 28.008 | [16 empty] | VV | 2 | 2 | True | 1 | ROZPOCET
16 | K | 997221655 | Poplatek za uložení stavebního odpadu na skládce (skládkovné) zeminy a kamení zatříděného do Katalogu odpadů pod kódem 17 05 04 | t | 53.994 |  |  | 0 | CS ÚRS 2024 02 |  | základní | 0 | 0 | 0 |  | 0 | 0 | 0 | 0 | 0 | 4 | K | 2 |  |  |  | ROZPOCET | 0 | 0 | 0 | 0 | 0 | 1 | 0 | 4 | 915432210
| Online PSC |  | https://podminky.urs.cz/item/CS_URS_2024_02/997221655 | [18 empty] | Online PSC | 2
| PSC |  | Poznámka k souboru cen: 1. Ceny uvedenév souboru cen je doporučeno upravit podle aktuálních cen místně příslušné skládky odpadů. 2. Uložení odpadů neuvedených v souboru cen se oceňuje individuálně. 3. V cenách je započítán poplatek za ukládání odpadu dle zákona 185/2001 Sb. 4. Případné drcení stavebního odpadu lze ocenit cenami souboru cen 997 00-60 Drcení stavebního odpadu z katalogu 800-6 Demolice objektů. | [18 empty] | PSC | 2
| VV |  | 51,444+2,55 |  | 53.994 | [16 empty] | VV | 2 | 2 | True | 1 | ROZPOCET

## 06.04.01 - Dlažby
{6322de40-5172-4309-940f-db5c1712f752}
2
| KRYCÍ LIST SOUPISU PRACÍ | [8 empty] | v --- níže se nacházejí doplnkové a pomocné údaje k sestavám --- v | [11 empty] | False
Stavba:
MŠ Sluníčko - projekt úpravy zahrady pro děti s poruchou autistického spektra
Objekt:
SO 06 - Chodníky, zpevněné plochy, ostatní technické prvky
Soupis:
06.04 - Obnova stávajících zpevněných ploch
Úroveň 3:
06.04.01 - Dlažby
| KSO: |  |  |  |  | CC-CZ:
| Místo: |  | Roudnice nad Labem |  |  | Datum: | 28. 8. 2024
| Zadavatel: |  |  |  |  | IČ: | 46773541
|  | MŠ Sluníčko |  |  |  | DIČ:
| Uchazeč: |  |  |  |  | IČ: | Vyplň údaj
|  | Vyplň údaj |  |  |  | DIČ: | Vyplň údaj
| Projektant: |  |  |  |  | IČ: | 86944266
|  | Ing. Tomáš Prinz, DiS. |  |  |  | DIČ:
| Zpracovatel: |  |  |  |  | IČ:
DIČ:
Poznámka:
Soupis prací je sestaven s využitím Cenové soustavy ÚRS. Položky, které pochází z této cenové soustavy, jsou ve sloupci 'Cenová soustava' označeny popisem 'CS ÚRS' a úrovní příslušného kalendářního pololetí. Veškeré další informace vymezující popis a podmínky použití těchto položek z Cenové soustavy, které nejsou uvedeny přímo v soupisu prací, jsou neomezeně dálkově k dispozici na www.cs-urs.cz, sekce Cenové a technické podmínky.
|  | Materiál | [5 empty] | 0
|  | Montáž | [5 empty] | 0
| Cena bez DPH | [6 empty] | 0
|  |  | Základ daně |  |  | Sazba daně |  | Výše daně
| DPH | základní | 0 |  |  | 21% |  | 0
|  | snížená | 0 |  |  | 12% |  | 0
|  | zákl. přenesená | 0 |  |  | 21% |  | 0
|  | sníž. přenesená | 0 |  |  | 12% |  | 0
|  | nulová | 0 |  |  | 0% |  | 0
| Cena s DPH |  |  | v | CZK |  |  | 0
| Projektant |  |  | Zpracovatel
| Datum a podpis: |  | Razítko | Datum a podpis: |  |  | Razítko
| Objednavatel |  |  | Uchazeč
| Datum a podpis: |  | Razítko | Datum a podpis: |  |  | Razítko
REKAPITULACE ČLENĚNÍ SOUPISU PRACÍ
Stavba:
MŠ Sluníčko - projekt úpravy zahrady pro děti s poruchou autistického spektra
Objekt:
SO 06 - Chodníky, zpevněné plochy, ostatní technické prvky
Soupis:
06.04 - Obnova stávajících zpevněných ploch
Úroveň 3:
06.04.01 - Dlažby
Místo: |  |  | Roudnice nad Labem |  |  | Datum: | 28. 8. 2024
Zadavatel: |  |  | MŠ Sluníčko |  |  | Projektant: | Ing. Tomáš Prinz, DiS.
Uchazeč: |  |  | Vyplň údaj |  |  | Zpracovatel:
Kód dílu - Popis | [5 empty] | Materiál [CZK] | Montáž [CZK] | Cena celkem [CZK]
Náklady ze soupisu prací | [5 empty] | 0 | 0 | 0 | [14 empty] | -1
| HSV - Práce a dodávky HSV |  |  |  |  | 0 | 0 | 0
| 1 - Zemní práce |  |  |  |  | 0 | 0 | 0
| 2 - Zakládání |  |  |  |  | 0 | 0 | 0
| 5 - Komunikace pozemní |  |  |  |  | 0 | 0 | 0
| 9 - Ostatní konstrukce a práce, bourání |  |  |  |  | 0 | 0 | 0
| 998 - Přesun hmot |  |  |  |  | 0 | 0 | 0
SOUPIS PRACÍ
Stavba:
MŠ Sluníčko - projekt úpravy zahrady pro děti s poruchou autistického spektra
Objekt:
SO 06 - Chodníky, zpevněné plochy, ostatní technické prvky
Soupis:
06.04 - Obnova stávajících zpevněných ploch
Úroveň 3:
06.04.01 - Dlažby
Místo: |  |  | Roudnice nad Labem |  |  | Datum: | 28. 8. 2024
Zadavatel: |  |  | MŠ Sluníčko |  |  | Projektant: | Ing. Tomáš Prinz, DiS.
Uchazeč: |  |  | Vyplň údaj |  |  | Zpracovatel:
PČ | Typ | Kód | Popis | MJ | Množství | J. materiál [CZK] | J. montáž [CZK] | Cena celkem [CZK] | Cenová soustava |  | DPH | J.cena [CZK] | Materiál celkem [CZK] | Montáž celkem [CZK] | J. Nh [h] | Nh celkem [h] | J. hmotnost [t] | Hmotnost celkem [t] | J. suť [t] | Suť Celkem [t]
Náklady soupisu celkem | [7 empty] | 0 |  |  |  |  | 0 | 0 |  | 0 |  | 153.7131 |  | 0 |  | D | -1 | [10 empty] | 0
| D | HSV | Práce a dodávky HSV |  |  |  |  | 0 |  |  |  |  | 0 | 0 |  | 0 |  | 153.7131 |  | 0 | 1 | D | 0 |  |  |  | ROZPOCET | [6 empty] | 0
| D | 1 | Zemní práce |  |  |  |  | 0 |  |  |  |  | 0 | 0 |  | 0 |  | 0 |  | 0 | 1 | D | 1 |  |  |  | ROZPOCET | [6 empty] | 0
1 | K | 122251103 | Odkopávky a prokopávky nezapažené strojně v hornině třídy těžitelnosti I skupiny 3 přes 50 do 100 m3 | m3 | 26.856 |  |  | 0 | CS ÚRS 2024 02 |  | základní | 0 | 0 | 0 |  | 0 | 0 | 0 | 0 | 0 | 4 | K | 2 |  |  |  | ROZPOCET | 0 | 0 | 0 | 0 | 0 | 1 | 0 | 4 | -1951450796
| Online PSC |  | https://podminky.urs.cz/item/CS_URS_2024_02/122251103 | [18 empty] | Online PSC | 2
| PSC |  | Poznámka k souboru cen: 1. V cenách jsou započteny i náklady na přehození výkopku na vzdálenost do 3 m nebo naložení na dopravní prostředek. | [18 empty] | PSC | 2
| VV |  | 223,8*0,12 " dlažba, plocha po odstranění živice (vstupní část), dovykopání do hloubky konstrukční vrstvy |  | 26.856 | [16 empty] | VV | 2 | 2 | True | 0 | ROZPOCET
| VV |  | Součet |  | 26.856 | [16 empty] | VV | 2 | 4 | True | 1 | ROZPOCET
2 | K | 162651112 | Vodorovné přemístění výkopku nebo sypaniny po suchu na obvyklém dopravním prostředku, bez naložení výkopku, avšak se složením bez rozhrnutí z horniny třídy těžitelnosti I skupiny 1 až 3 na vzdálenost přes 4 000 do 5 000 m | m3 | 26.856 |  |  | 0 | CS ÚRS 2024 02 |  | základní | 0 | 0 | 0 |  | 0 | 0 | 0 | 0 | 0 | 4 | K | 2 |  |  |  | ROZPOCET | 0 | 0 | 0 | 0 | 0 | 1 | 0 | 4 | -1274066835
| Online PSC |  | https://podminky.urs.cz/item/CS_URS_2024_02/162651112 | [18 empty] | Online PSC | 2
| PSC |  | Poznámka k souboru cen: 1. Přemísťuje-li se výkopek z dočasných skládek vzdálených do 50 m, neoceňuje se nakládání výkopku, i když se provádí. Toto ustanovení neplatí, vylučuje-li projekt použití dozeru. 2. Ceny nelze použít, předepisuje-li projekt přemístit výkopek na místo nepřístupné obvyklým dopravním prostředkům; toto přemístění se oceňuje individuálně. | [18 empty] | PSC | 2
| VV |  | 223,8*0,12 " dlažba, plocha po odstranění živice (vstupní část), dovykopání do hloubky konstrukční vrstvy |  | 26.856 | [16 empty] | VV | 2 | 2 | True | 0 | ROZPOCET
| VV |  | Součet |  | 26.856 | [16 empty] | VV | 2 | 4 | True | 1 | ROZPOCET
3 | K | 171201221 | Poplatek za uložení stavebního odpadu na skládce (skládkovné) zeminy a kamení zatříděného do Katalogu odpadů pod kódem 17 05 04 | t | 48.341 |  |  | 0 | CS ÚRS 2024 02 |  | základní | 0 | 0 | 0 |  | 0 | 0 | 0 | 0 | 0 | 4 | K | 2 |  |  |  | ROZPOCET | 0 | 0 | 0 | 0 | 0 | 1 | 0 | 4 | -1515036095
| Online PSC |  | https://podminky.urs.cz/item/CS_URS_2024_02/171201221 | [18 empty] | Online PSC | 2
| PSC |  | Poznámka k souboru cen: 1. Ceny uvedené v souboru cen je doporučeno opravit podle aktuálních cen místně příslušné skládky. 2. V cenách je započítán poplatek za ukládání odpadu dle zákona 185/2001 Sb. | [18 empty] | PSC | 2
| VV |  | 26,856*1,8 'Přepočtené koeficientem množství |  | 48.341 | [16 empty] | VV | 2 | 2 | False | 1 | ROZPOCET
4 | K | 181951112 | Úprava pláně vyrovnáním výškových rozdílů strojně v hornině třídy těžitelnosti I, skupiny 1 až 3 se zhutněním | m2 | 223.8 |  |  | 0 | CS ÚRS 2024 02 |  | základní | 0 | 0 | 0 |  | 0 | 0 | 0 | 0 | 0 | 4 | K | 2 |  |  |  | ROZPOCET | 0 | 0 | 0 | 0 | 0 | 1 | 0 | 4 | 79840985
| Online PSC |  | https://podminky.urs.cz/item/CS_URS_2024_02/181951112 | [18 empty] | Online PSC | 2
| PSC |  | Poznámka k souboru cen: 1. Ceny jsou určeny pro urovnání všech nově zřizovaných ploch (v zářezech i na násypech) vodorovných nebo ve sklonu do 1:5 pod zpevnění ploch jakéhokoliv druhu, pod humusování, (ne však pro plochy zásypu rýh pro podzemní vedení), drnování apod. a dále, předepíše-li projekt urovnání pláně z jiného důvodu. 2. Ceny nelze použít pro urovnání lavic šířky do 3 m přerušujících svahy, pro urovnání dna silničních a železničních příkopů pro jakoukoliv šířku dna; toto urovnání se oceňuje cenami souboru cen 182 Svahování. 3. Urovnání ploch ve sklonu přes 1 : 5 se oceňuje cenami souboru cen 182 Svahování trvalých svahů do projektovaných profilů strojně. 4. Ceny se zhutněním jsou určeny pro jakoukoliv míru zhutnění. | [18 empty] | PSC | 2
| VV |  | 223,8" dlažba |  | 223.8 | [16 empty] | VV | 2 | 2 | True | 0 | ROZPOCET
| VV |  | Součet |  | 223.8 | [16 empty] | VV | 2 | 4 | True | 1 | ROZPOCET
| D | 2 | Zakládání |  |  |  |  | 0 |  |  |  |  | 0 | 0 |  | 0 |  | 64.8515 |  | 0 | 1 | D | 1 |  |  |  | ROZPOCET | [6 empty] | 0
5 | K | 291111111 | Podklad pro zpevněné plochy s rozprostřením a s hutněním z kameniva drceného frakce 0 - 63 mm | m3 | 33.57 |  |  | 0 | CS ÚRS 2024 02 |  | základní | 0 | 0 | 0 |  | 0 | 1.9312 | 64.8321 | 0 | 0 | 4 | K | 2 |  |  |  | ROZPOCET | 0 | 0 | 0 | 0 | 0 | 1 | 0 | 4 | -1260876303
| Online PSC |  | https://podminky.urs.cz/item/CS_URS_2024_02/291111111 | [18 empty] | Online PSC | 2
| PSC |  | Poznámka k souboru cen: 1. Ceny jsou určeny pro zpevnění plochy při zakládání objektů mechanizmy o hmotnosti přes 20 t. 2. V cenách jsou započteny i náklady na štěrk, kamenivo nebo recyklát. 3. Podklady ze zemin upravených hydraulickými pojivy (vápno, cement, směs pojiv) se ocení cenami souboru cen 561 0. v katalogu 221 Komunikace pozemní a letiště | [18 empty] | PSC | 2
| VV |  | 223,8*0,15 "dlažba, roznášecí vrstva, fr. 0/45 |  | 33.57 | [16 empty] | VV | 2 | 2 | True | 1 | ROZPOCET
6 | K | R2 | Položení prostupů pro závlahu, KG potrubí 125 | m | 11 |  |  | 0 |  |  | základní | 0 | 0 | 0 |  | 0 | 0 | 0 | 0 | 0 | 4 | K | 2 |  |  |  | ROZPOCET | 0 | 0 | 0 | 0 | 0 | 1 | 0 | 4 | 1853943860
7 | M | OSM.221050 | KGEM trouba DN125x3,2/5000 SN4 EN 13476-2 | kus | 2.2 |  |  | 0 |  |  | základní | 0 | 0 | 0 |  | 0 | 0.00885 | 0.01947 | 0 | 0 | 8 | M | 2 |  |  |  | ROZPOCET | 0 | 0 | 0 | 0 | 0 | 1 | 0 | 4 | 1281456789
| VV |  | 11/5 " celková délka 11 m, 1 kus/ 5m |  | 2.2 | [16 empty] | VV | 2 | 2 | True | 1 | ROZPOCET
| D | 5 | Komunikace pozemní |  |  |  |  | 0 |  |  |  |  | 0 | 0 |  | 0 |  | 66.9162 |  | 0 | 1 | D | 1 |  |  |  | ROZPOCET | [6 empty] | 0
8 | K | 564730111R | Podklad nebo kryt z kameniva hrubého drceného vel. 0-32 mm s rozprostřením a zhutněním, po zhutnění tl. 100 mm | m2 | 223.8 |  |  | 0 |  |  | základní | 0 | 0 | 0 |  | 0 | 0.198 | 44.3124 | 0 | 0 | 4 | K | 2 |  |  |  | ROZPOCET | 0 | 0 | 0 | 0 | 0 | 1 | 0 | 4 | 1160281761
| VV |  | 223,8 "dlažba, nosná vrstva fr. 0/32, tl. 100 mm |  | 223.8 | [16 empty] | VV | 2 | 2 | True | 1 | ROZPOCET
9 | K | 596811122 | Kladení dlažby z betonových nebo kameninových dlaždic komunikací pro pěší s vyplněním spár a se smetením přebytečného materiálu na vzdálenost do 3 m s ložem z kameniva těženého tl. do 30 mm velikosti dlaždic do 0,09 m2 (bez zámku), pro plochy přes 100 do 300 m2 | m2 | 223.8 |  |  | 0 | CS ÚRS 2024 02 |  | základní | 0 | 0 | 0 |  | 0 | 0.101 | 22.6038 | 0 | 0 | 4 | K | 2 |  |  |  | ROZPOCET | 0 | 0 | 0 | 0 | 0 | 1 | 0 | 4 | 944690644
| Online PSC |  | https://podminky.urs.cz/item/CS_URS_2024_02/596811122 | [18 empty] | Online PSC | 2
| PSC |  | Poznámka k souboru cen: 1. V cenách jsou započteny i náklady na dodání hmot pro lože a na dodání materiálu pro výplň spár. 2. V cenách nejsou započteny náklady na dodání dlaždic, které se oceňují ve specifikaci; ztratné lze dohodnout u plochy a) do 100 m2 ve výši 3 %, b) přes 100 do 300 m2 ve výši 2 %, c) přes 300 m2 ve výši 1 %. 3. Část lože přesahující tloušťku 30 mm se oceňuje cenami souboru cen 451 . . -9 . Příplatek za každých dalších 10 mm tloušťky podkladu nebo lože. | [18 empty] | PSC | 2
10 | M | R1 | dlažba kombinovaná 200x200x60 mm, šedá, 100x100x60 mm černá | m2 | 223.8 |  |  | 0 |  |  | základní | 0 | 0 | 0 |  | 0 | 0 | 0 | 0 | 0 | 8 | M | 2 |  |  |  | ROZPOCET | 0 | 0 | 0 | 0 | 0 | 1 | 0 | 4 | -1917496858
| D | 9 | Ostatní konstrukce a práce, bourání |  |  |  |  | 0 |  |  |  |  | 0 | 0 |  | 0 |  | 21.9454 |  | 0 | 1 | D | 1 |  |  |  | ROZPOCET | [6 empty] | 0
11 | K | 916231213 | Osazení chodníkového obrubníku betonového se zřízením lože, s vyplněním a zatřením spár cementovou maltou stojatého s boční opěrou z betonu prostého, do lože z betonu prostého | m | 122.6 |  |  | 0 | CS ÚRS 2024 02 |  | základní | 0 | 0 | 0 |  | 0 | 0.1295 | 15.8767 | 0 | 0 | 4 | K | 2 |  |  |  | ROZPOCET | 0 | 0 | 0 | 0 | 0 | 1 | 0 | 4 | -950007717
| Online PSC |  | https://podminky.urs.cz/item/CS_URS_2024_02/916231213 | [18 empty] | Online PSC | 2
| PSC |  | Poznámka k souboru cen: 1. V cenách chodníkových obrubníků ležatých i stojatých jsou započteny pro osazení a) do lože z kameniva těženého i náklady na dodání hmot pro lože tl. 80 až 100 mm, b) do lože z betonu prostého i náklady na dodání hmot pro lože tl. 80 až 100 mm; v cenách -1113 a -1213 též náklady na zřízení bočních opěr. 2. Část lože z betonu prostého přesahující tl. 100 mm se oceňuje cenou 916 99-1121 Lože pod obrubníky, krajníky nebo obruby z dlažebních kostek. 3. V cenách nejsou započteny náklady na dodání obrubníků, tyto se oceňují ve specifikaci. | [18 empty] | PSC | 2
12 | M | 59217016 | obrubník betonový chodníkový 1000x80x250mm | m | 134.86 |  |  | 0 | CS ÚRS 2024 02 |  | základní | 0 | 0 | 0 |  | 0 | 0.045 | 6.0687 | 0 | 0 | 8 | M | 2 |  |  |  | ROZPOCET | 0 | 0 | 0 | 0 | 0 | 1 | 0 | 4 | -1460680833
| VV |  | 122,6*1,1 'Přepočtené koeficientem množství |  | 134.86 | [16 empty] | VV | 2 | 2 | False | 1 | ROZPOCET
| D | 998 | Přesun hmot |  |  |  |  | 0 |  |  |  |  | 0 | 0 |  | 0 |  | 0 |  | 0 | 1 | D | 1 |  |  |  | ROZPOCET | [6 empty] | 0
13 | K | 998223011 | Přesun hmot pro pozemní komunikace s krytem dlážděným dopravní vzdálenost do 200 m jakékoliv délky objektu | t | 131.748 |  |  | 0 | CS ÚRS 2024 02 |  | základní | 0 | 0 | 0 |  | 0 | 0 | 0 | 0 | 0 | 4 | K | 2 |  |  |  | ROZPOCET | 0 | 0 | 0 | 0 | 0 | 1 | 0 | 4 | -1624718715
| Online PSC |  | https://podminky.urs.cz/item/CS_URS_2024_02/998223011 | [18 empty] | Online PSC | 2
| VV |  | 44,312 "dlažba, ŠD 0-32, tl. 100 mm |  | 44.312 | [16 empty] | VV | 2 | 2 | True | 0 | ROZPOCET
| VV |  | 64,832 " dlažba, ŠD 0-45, tl. 150 mm |  | 64.832 | [16 empty] | VV | 2 | 2 | True | 0 | ROZPOCET
| VV |  | 22,604 "dlažba, betonová dlažba, vč. lože |  | 22.604 | [16 empty] | VV | 2 | 2 | True | 0 | ROZPOCET
| VV |  | Součet |  | 131.748 | [16 empty] | VV | 2 | 4 | True | 1 | ROZPOCET
14 | K | 998223092 | Přesun hmot pro pozemní komunikace s krytem dlážděným Příplatek k ceně za zvětšený přesun přes vymezenou vodorovnou dopravní vzdálenost do 2000 m | t | 131.748 |  |  | 0 | CS ÚRS 2024 02 |  | základní | 0 | 0 | 0 |  | 0 | 0 | 0 | 0 | 0 | 4 | K | 2 |  |  |  | ROZPOCET | 0 | 0 | 0 | 0 | 0 | 1 | 0 | 4 | 863363814
| Online PSC |  | https://podminky.urs.cz/item/CS_URS_2024_02/998223092 | [18 empty] | Online PSC | 2
| VV |  | 44,312 "dlažba, ŠD 0-32, tl. 100 mm |  | 44.312 | [16 empty] | VV | 2 | 2 | True | 0 | ROZPOCET
| VV |  | 64,832 " dlažba, ŠD 0-45, tl. 150 mm |  | 64.832 | [16 empty] | VV | 2 | 2 | True | 0 | ROZPOCET
| VV |  | 22,604 "dlažba, betonová dlažba, vč. lože |  | 22.604 | [16 empty] | VV | 2 | 2 | True | 0 | ROZPOCET
| VV |  | Součet |  | 131.748 | [16 empty] | VV | 2 | 4 | True | 1 | ROZPOCET

## 07.03 - Konstrukce na pop...
{163efbad-5b05-4cb8-9970-bc8c0f21e2f7}
2
| KRYCÍ LIST SOUPISU PRACÍ | [8 empty] | v --- níže se nacházejí doplnkové a pomocné údaje k sestavám --- v | [11 empty] | False
Stavba:
MŠ Sluníčko - projekt úpravy zahrady pro děti s poruchou autistického spektra
Objekt:
SO 07 - Konstrukce na popínavky
Soupis:
07.03 - Konstrukce na popínavky A
| KSO: |  |  |  |  | CC-CZ:
| Místo: |  | Roudnice nad Labem |  |  | Datum: | 28. 8. 2024
| Zadavatel: |  |  |  |  | IČ: | 46773541
|  | MŠ Sluníčko |  |  |  | DIČ:
| Uchazeč: |  |  |  |  | IČ: | Vyplň údaj
|  | Vyplň údaj |  |  |  | DIČ: | Vyplň údaj
| Projektant: |  |  |  |  | IČ: | 86944266
|  | Ing. Tomáš Prinz, DiS. |  |  |  | DIČ:
| Zpracovatel: |  |  |  |  | IČ:
DIČ:
Poznámka:
Soupis prací je sestaven s využitím Cenové soustavy ÚRS. Položky, které pochází z této cenové soustavy, jsou ve sloupci 'Cenová soustava' označeny popisem 'CS ÚRS' a úrovní příslušného kalendářního pololetí. Veškeré další informace vymezující popis a podmínky použití těchto položek z Cenové soustavy, které nejsou uvedeny přímo v soupisu prací, jsou neomezeně dálkově k dispozici na www.cs-urs.cz, sekce Cenové a technické podmínky.
|  | Materiál | [5 empty] | 0
|  | Montáž | [5 empty] | 0
| Cena bez DPH | [6 empty] | 0
|  |  | Základ daně |  |  | Sazba daně |  | Výše daně
| DPH | základní | 0 |  |  | 21% |  | 0
|  | snížená | 0 |  |  | 12% |  | 0
|  | zákl. přenesená | 0 |  |  | 21% |  | 0
|  | sníž. přenesená | 0 |  |  | 12% |  | 0
|  | nulová | 0 |  |  | 0% |  | 0
| Cena s DPH |  |  | v | CZK |  |  | 0
| Projektant |  |  | Zpracovatel
| Datum a podpis: |  | Razítko | Datum a podpis: |  |  | Razítko
| Objednavatel |  |  | Uchazeč
| Datum a podpis: |  | Razítko | Datum a podpis: |  |  | Razítko
REKAPITULACE ČLENĚNÍ SOUPISU PRACÍ
Stavba:
MŠ Sluníčko - projekt úpravy zahrady pro děti s poruchou autistického spektra
Objekt:
SO 07 - Konstrukce na popínavky
Soupis:
07.03 - Konstrukce na popínavky A
Místo: |  |  | Roudnice nad Labem |  |  | Datum: | 28. 8. 2024
Zadavatel: |  |  | MŠ Sluníčko |  |  | Projektant: | Ing. Tomáš Prinz, DiS.
Uchazeč: |  |  | Vyplň údaj |  |  | Zpracovatel:
Kód dílu - Popis | [5 empty] | Materiál [CZK] | Montáž [CZK] | Cena celkem [CZK]
Náklady ze soupisu prací | [5 empty] | 0 | 0 | 0 | [14 empty] | -1
| HSV - Práce a dodávky HSV |  |  |  |  | 0 | 0 | 0
| 1 - Zemní práce |  |  |  |  | 0 | 0 | 0
| 2 - Zakládání |  |  |  |  | 0 | 0 | 0
| 998 - Přesun hmot |  |  |  |  | 0 | 0 | 0
| PSV - Práce a dodávky PSV |  |  |  |  | 0 | 0 | 0
| 762 - Konstrukce tesařské |  |  |  |  | 0 | 0 | 0
| 783 - Dokončovací práce - nátěry |  |  |  |  | 0 | 0 | 0
SOUPIS PRACÍ
Stavba:
MŠ Sluníčko - projekt úpravy zahrady pro děti s poruchou autistického spektra
Objekt:
SO 07 - Konstrukce na popínavky
Soupis:
07.03 - Konstrukce na popínavky A
Místo: |  |  | Roudnice nad Labem |  |  | Datum: | 28. 8. 2024
Zadavatel: |  |  | MŠ Sluníčko |  |  | Projektant: | Ing. Tomáš Prinz, DiS.
Uchazeč: |  |  | Vyplň údaj |  |  | Zpracovatel:
PČ | Typ | Kód | Popis | MJ | Množství | J. materiál [CZK] | J. montáž [CZK] | Cena celkem [CZK] | Cenová soustava |  | DPH | J.cena [CZK] | Materiál celkem [CZK] | Montáž celkem [CZK] | J. Nh [h] | Nh celkem [h] | J. hmotnost [t] | Hmotnost celkem [t] | J. suť [t] | Suť Celkem [t]
Náklady soupisu celkem | [7 empty] | 0 |  |  |  |  | 0 | 0 |  | 0 |  | 1.4548 |  | 0 |  | D | -1 | [10 empty] | 0
| D | HSV | Práce a dodávky HSV |  |  |  |  | 0 |  |  |  |  | 0 | 0 |  | 0 |  | 1.3118 |  | 0 | 1 | D | 0 |  |  |  | ROZPOCET | [6 empty] | 0
| D | 1 | Zemní práce |  |  |  |  | 0 |  |  |  |  | 0 | 0 |  | 0 |  | 0 |  | 0 | 1 | D | 1 |  |  |  | ROZPOCET | [6 empty] | 0
1 | K | 122251101 | Odkopávky a prokopávky nezapažené strojně v hornině třídy těžitelnosti I skupiny 3 do 20 m3 | m3 | 0.768 |  |  | 0 | CS ÚRS 2025 01 |  | základní | 0 | 0 | 0 |  | 0 | 0 | 0 | 0 | 0 | 4 | K | 2 |  |  |  | ROZPOCET | 0 | 0 | 0 | 0 | 0 | 1 | 0 | 4 | 1474159401
| Online PSC |  | https://podminky.urs.cz/item/CS_URS_2025_01/122251101 | [18 empty] | Online PSC | 2
| PSC |  | Poznámka k souboru cen: 1. V cenách jsou započteny i náklady na přehození výkopku na vzdálenost do 3 m nebo naložení na dopravní prostředek. | [18 empty] | PSC | 2
| VV |  | 0,8*0,4*0,4*6 "základové patky |  | 0.768 | [16 empty] | VV | 2 | 2 | True | 1 | ROZPOCET
2 | K | 162251102 | Vodorovné přemístění výkopku nebo sypaniny po suchu na obvyklém dopravním prostředku, bez naložení výkopku, avšak se složením bez rozhrnutí z horniny třídy těžitelnosti I skupiny 1 až 3 na vzdálenost přes 20 do 50 m | m3 | 0.768 |  |  | 0 | CS ÚRS 2025 01 |  | základní | 0 | 0 | 0 |  | 0 | 0 | 0 | 0 | 0 | 4 | K | 2 |  |  |  | ROZPOCET | 0 | 0 | 0 | 0 | 0 | 1 | 0 | 4 | 847910112
| Online PSC |  | https://podminky.urs.cz/item/CS_URS_2025_01/162251102 | [18 empty] | Online PSC | 2
| PSC |  | Poznámka k souboru cen: 1. Přemísťuje-li se výkopek z dočasných skládek vzdálených do 50 m, neoceňuje se nakládání výkopku, i když se provádí. Toto ustanovení neplatí, vylučuje-li projekt použití dozeru. 2. Ceny nelze použít, předepisuje-li projekt přemístit výkopek na místo nepřístupné obvyklým dopravním prostředkům; toto přemístění se oceňuje individuálně. | [18 empty] | PSC | 2
| VV |  | 0,8*0,4*0,4*6 "základové patky |  | 0.768 | [16 empty] | VV | 2 | 2 | True | 1 | ROZPOCET
| D | 2 | Zakládání |  |  |  |  | 0 |  |  |  |  | 0 | 0 |  | 0 |  | 1.3118 |  | 0 | 1 | D | 1 |  |  |  | ROZPOCET | [6 empty] | 0
3 | K | 271532212 | Podsyp pod základové konstrukce se zhutněním a urovnáním povrchu z kameniva hrubého, frakce 16 - 32 mm | m3 | 0.096 |  |  | 0 | CS ÚRS 2025 01 |  | základní | 0 | 0 | 0 |  | 0 | 2.16 | 0.20736 | 0 | 0 | 4 | K | 2 |  |  |  | ROZPOCET | 0 | 0 | 0 | 0 | 0 | 1 | 0 | 4 | -1544800479
| Online PSC |  | https://podminky.urs.cz/item/CS_URS_2025_01/271532212 | [18 empty] | Online PSC | 2
| PSC |  | Poznámka k souboru cen: 1. Ceny slouží pro ocenění násypů pod základové konstrukce tloušťky vrstvy do 300 mm. 2. Násypy s tloušťkou vrstvy přesahující 300 mm se ocení cenami souboru cen 213 31-…. Polštáře zhutněné pod základy v katalogu 800-2 Zvláštní zakládání objektů. | [18 empty] | PSC | 2
| VV |  | 0,1*0,4*0,4*6 "podsyp základové patky |  | 0.096 | [16 empty] | VV | 2 | 2 | True | 1 | ROZPOCET
4 | K | 275313611 | Základy z betonu prostého patky a bloky z betonu kamenem neprokládaného tř. C 16/20 | m3 | 0.48 |  |  | 0 | CS ÚRS 2025 01 |  | základní | 0 | 0 | 0 |  | 0 | 2.301 | 1.1045 | 0 | 0 | 4 | K | 2 |  |  |  | ROZPOCET | 0 | 0 | 0 | 0 | 0 | 1 | 0 | 4 | 1295043096
| Online PSC |  | https://podminky.urs.cz/item/CS_URS_2025_01/275313611 | [18 empty] | Online PSC | 2
| PSC |  | Poznámka k souboru cen: 1. V ceně příplatku -5911 jsou započteny náklady na technologické opatření a na ztíženou betonáž pod hladinou pažící bentonitové suspenze a na průběžné odčerpání suspenze s přepouštěním na určené místo do 20 m, popř. do vany nebo do kalové cisterny k odvozu. Odvoz se oceňuje cenami katalogu 800-2 Zvláštní zakládání objektů. 2. Hloubení s použitím bentonitové suspenze se oceňuje katalogem 800-1 Zemní práce. Bednění se neoceňuje. | [18 empty] | PSC | 2
| VV |  | 0,5*0,4*0,4*6 "základové patky |  | 0.48 | [16 empty] | VV | 2 | 2 | True | 1 | ROZPOCET
| D | 998 | Přesun hmot |  |  |  |  | 0 |  |  |  |  | 0 | 0 |  | 0 |  | 0 |  | 0 | 1 | D | 1 |  |  |  | ROZPOCET | [6 empty] | 0
5 | K | 998011001 | Přesun hmot pro budovy občanské výstavby, bydlení, výrobu a služby s nosnou svislou konstrukcí zděnou z cihel, tvárnic nebo kamene vodorovná dopravní vzdálenost do 100 m základní pro budovy výšky do 6 m | t | 1.312 |  |  | 0 | CS ÚRS 2025 01 |  | základní | 0 | 0 | 0 |  | 0 | 0 | 0 | 0 | 0 | 4 | K | 2 |  |  |  | ROZPOCET | 0 | 0 | 0 | 0 | 0 | 1 | 0 | 4 | 866866822
| Online PSC |  | https://podminky.urs.cz/item/CS_URS_2025_01/998011001 | [18 empty] | Online PSC | 2
| PSC |  | Poznámka k souboru cen: 1. Ceny -7001 až -7006 lze použít v případě, kdy dochází ke ztížení přesunu např. tím, že není možné instalovat jeřáb. 2. K cenám -7001 až -7006 lze použít příplatky za zvětšený přesun -1014 až -1019, -2034 až -2039 nebo -2114 až 2119. 3. Jestliže pro svislý přesun používá zařízení investora (např. výtah v budově), užijí se pro ocenění přesunu hmot ceny stanovené pro nejmenší výšku, tj. 6 m. | [18 empty] | PSC | 2
6 | K | 998011016 | Přesun hmot pro budovy občanské výstavby, bydlení, výrobu a služby s nosnou svislou konstrukcí zděnou z cihel, tvárnic nebo kamene Příplatek k cenám za zvětšený přesun přes vymezenou vodorovnou dopravní vzdálenost do 2000 m | t | 1.312 |  |  | 0 | CS ÚRS 2025 01 |  | základní | 0 | 0 | 0 |  | 0 | 0 | 0 | 0 | 0 | 4 | K | 2 |  |  |  | ROZPOCET | 0 | 0 | 0 | 0 | 0 | 1 | 0 | 4 | 207517636
| Online PSC |  | https://podminky.urs.cz/item/CS_URS_2025_01/998011016 | [18 empty] | Online PSC | 2
| PSC |  | Poznámka k souboru cen: 1. Ceny -7001 až -7006 lze použít v případě, kdy dochází ke ztížení přesunu např. tím, že není možné instalovat jeřáb. 2. K cenám -7001 až -7006 lze použít příplatky za zvětšený přesun -1014 až -1019, -2034 až -2039 nebo -2114 až 2119. 3. Jestliže pro svislý přesun používá zařízení investora (např. výtah v budově), užijí se pro ocenění přesunu hmot ceny stanovené pro nejmenší výšku, tj. 6 m. | [18 empty] | PSC | 2
| D | PSV | Práce a dodávky PSV |  |  |  |  | 0 |  |  |  |  | 0 | 0 |  | 0 |  | 0.14294 |  | 0 | 2 | D | 0 |  |  |  | ROZPOCET | [6 empty] | 0
| D | 762 | Konstrukce tesařské |  |  |  |  | 0 |  |  |  |  | 0 | 0 |  | 0 |  | 0.138 |  | 0 | 2 | D | 1 |  |  |  | ROZPOCET | [6 empty] | 0
7 | K | 762713121 | Montáž prostorových vázaných konstrukcí z řeziva hoblovaného pomocí tesařských spojů průřezové plochy přes 120 do 224 cm2 | m | 14.1 |  |  | 0 | CS ÚRS 2025 01 |  | základní | 0 | 0 | 0 |  | 0 | 0 | 0 | 0 | 0 | 16 | K | 2 |  |  |  | ROZPOCET | 0 | 0 | 0 | 0 | 0 | 1 | 0 | 16 | -2102614417
| Online PSC |  | https://podminky.urs.cz/item/CS_URS_2025_01/762713121 | [18 empty] | Online PSC | 2
| VV |  | 2,35*6 " hranol 140/140/2350 mm, 6 ks |  | 14.1 | [16 empty] | VV | 2 | 2 | True | 1 | ROZPOCET
8 | M | R1 | hranol 140x140x2350 mm, modřín | m3 | 0.276 |  |  | 0 |  |  | základní | 0 | 0 | 0 |  | 0 | 0.5 | 0.138 | 0 | 0 | 32 | M | 2 |  |  |  | ROZPOCET | 0 | 0 | 0 | 0 | 0 | 1 | 0 | 16 | 1667162925
| VV |  | 0,14*0,14*2,35*6 |  | 0.276 | [16 empty] | VV | 2 | 2 | True | 1 | ROZPOCET
9 | M | R2 | kotevní profil HH 140 x 100 x 800 mm, tl. 6 mm | kus | 6 |  |  | 0 |  |  | základní | 0 | 0 | 0 |  | 0 | 0 | 0 | 0 | 0 | 32 | M | 2 |  |  |  | ROZPOCET | 0 | 0 | 0 | 0 | 0 | 1 | 0 | 16 | 1592395731
10 | K | R3 | Ocelový plech nerezový 140x140mm, tl. 4 mm s navařenou maticí M10, ocelový nerezový šroub s okem, d 100 mm, průměr závitu M10, vč. povrchové pozink úpravy plechů a montáž na horní plochu sloupů, vč.kotvicích vrutů | kus | 6 |  |  | 0 |  |  | základní | 0 | 0 | 0 |  | 0 | 0 | 0 | 0 | 0 | 16 | K | 2 |  |  |  | ROZPOCET | 0 | 0 | 0 | 0 | 0 | 1 | 0 | 16 | 2142212240
11 | M | R4 | Nerezový napínák M8 | kus | 2 |  |  | 0 |  |  | základní | 0 | 0 | 0 |  | 0 | 0 | 0 | 0 | 0 | 32 | M | 2 |  |  |  | ROZPOCET | 0 | 0 | 0 | 0 | 0 | 1 | 0 | 16 | -483558896
12 | M | R5 | Ocelové nerezové lano, pr. 5 mm | m | 21 |  |  | 0 |  |  | základní | 0 | 0 | 0 |  | 0 | 0 | 0 | 0 | 0 | 32 | M | 2 |  |  |  | ROZPOCET | 0 | 0 | 0 | 0 | 0 | 1 | 0 | 16 | 51267448
| VV |  | 3*7 "1 řada lanka v horní části konstrukce, 2x řada ve spodní části konstrukce |  | 21 | [16 empty] | VV | 2 | 2 | True | 1 | ROZPOCET
13 | M | R8 | Nerezová úchytka lanka, pr. 5 mm s podložkou | kus | 6 |  |  | 0 |  |  | základní | 0 | 0 | 0 |  | 0 | 0 | 0 | 0 | 0 | 32 | M | 2 |  |  |  | ROZPOCET | 0 | 0 | 0 | 0 | 0 | 1 | 0 | 16 | 1425831936
14 | K | 998762101 | Přesun hmot pro konstrukce tesařské stanovený z hmotnosti přesunovaného materiálu vodorovná dopravní vzdálenost do 50 m základní v objektech výšky do 6 m | t | 2.083 |  |  | 0 | CS ÚRS 2025 01 |  | základní | 0 | 0 | 0 |  | 0 | 0 | 0 | 0 | 0 | 16 | K | 2 |  |  |  | ROZPOCET | 0 | 0 | 0 | 0 | 0 | 1 | 0 | 16 | -532671206
| Online PSC |  | https://podminky.urs.cz/item/CS_URS_2025_01/998762101 | [18 empty] | Online PSC | 2
| PSC |  | Poznámka k souboru cen: 1. Ceny pro přesun hmot stanovený z hmotnosti přesunovaného materiálu se používají tehdy, pokud je možné určit hmotnost za celý stavební díl. Do této hmotnosti se započítává i hmotnost materiálů oceňovaných ve specifikaci. 2. Pokud nelze jednoznačně stanovit hmotnost přesunovaných materiálů, lze pro výpočet přesunu hmot použít orientačně procentní sazbu. Touto sazbou se vynásobí rozpočtové náklady za celý stavební díl včetně nákladů na materiál ve specifikacích. 3. Příplatek k cenám -2181 pro přesun prováděný bez použití mechanizace, tj. za ztížených podmínek, lze použít pouze pro hmotnost materiálu, která se tímto způsobem skutečně přemísťuje. | [18 empty] | PSC | 2
| D | 783 | Dokončovací práce - nátěry |  |  |  |  | 0 |  |  |  |  | 0 | 0 |  | 0 |  | 0.004941 |  | 0 | 2 | D | 1 |  |  |  | ROZPOCET | [6 empty] | 0
15 | K | 783201201 | Příprava podkladu tesařských konstrukcí před provedením nátěru broušení | m2 | 8.1 |  |  | 0 | CS ÚRS 2025 01 |  | základní | 0 | 0 | 0 |  | 0 | 2e-05 | 0.000162 | 0 | 0 | 16 | K | 2 |  |  |  | ROZPOCET | 0 | 0 | 0 | 0 | 0 | 1 | 0 | 16 | 1850857690
| Online PSC |  | https://podminky.urs.cz/item/CS_URS_2025_01/783201201 | [18 empty] | Online PSC | 2
| VV |  | 1,35*6 "plocha hranolů 140/140/2350 mm, 6 ks |  | 8.1 | [16 empty] | VV | 2 | 2 | True | 1 | ROZPOCET
16 | K | 783223021R | Preventivní napouštěcí nátěr tesařských prvků proti dřevokazným houbám, hmyzu a plísním nezabudovaných do konstrukce dvojnásobný akrylátový | m2 | 8.1 |  |  | 0 | CS ÚRS 2025 01 |  | základní | 0 | 0 | 0 |  | 0 | 0.00044 | 0.003564 | 0 | 0 | 16 | K | 2 |  |  |  | ROZPOCET | 0 | 0 | 0 | 0 | 0 | 1 | 0 | 16 | -216186110
| Online PSC |  | https://podminky.urs.cz/item/CS_URS_2025_01/783223021R | [18 empty] | Online PSC | 2
| PSC |  | Poznámka k souboru cen: 1. Položky souboru cen jsou určeny pro preventivní nátěr tesařských prvků natíraných před zabudováním do konstrukce. 2. Položky jednonásobného nátěru jsou určeny pro ochranu dřeva pod lazurovací nebo krycí nátěry do interiéru. 3. Položky dvojnásobného nátěru jsou určeny pro ochranu dřeva jako samostatného impregnačního nátěru prvků do interéru nebo pro ochranu dřeva pod lazurovací nebo krycí nátěry v exteriéru. | [18 empty] | PSC | 2
| VV |  | 1,35*6 "plocha hranolů 140/140/2350 mm, 6 ks |  | 8.1 | [16 empty] | VV | 2 | 2 | True | 1 | ROZPOCET
17 | K | 783268111 | Lazurovací nátěr tesařských konstrukcí dvojnásobný olejový | m2 | 8.1 |  |  | 0 | CS ÚRS 2025 01 |  | základní | 0 | 0 | 0 |  | 0 | 0.00015 | 0.001215 | 0 | 0 | 16 | K | 2 |  |  |  | ROZPOCET | 0 | 0 | 0 | 0 | 0 | 1 | 0 | 16 | 994801995
| Online PSC |  | https://podminky.urs.cz/item/CS_URS_2025_01/783268111 | [18 empty] | Online PSC | 2
| VV |  | 1,35*6 "plocha hranolů 140/140/2350 mm, 6 ks |  | 8.1 | [16 empty] | VV | 2 | 2 | True | 1 | ROZPOCET

## 07.04 - Konstrukce na pop...
{77c52b30-ed24-4afd-b357-055f3419c0b3}
2
| KRYCÍ LIST SOUPISU PRACÍ | [8 empty] | v --- níže se nacházejí doplnkové a pomocné údaje k sestavám --- v | [11 empty] | False
Stavba:
MŠ Sluníčko - projekt úpravy zahrady pro děti s poruchou autistického spektra
Objekt:
SO 07 - Konstrukce na popínavky
Soupis:
07.04 - Konstrukce na popínavky B
| KSO: |  |  |  |  | CC-CZ:
| Místo: |  | Roudnice nad Labem |  |  | Datum: | 28. 8. 2024
| Zadavatel: |  |  |  |  | IČ: | 46773541
|  | MŠ Sluníčko |  |  |  | DIČ:
| Uchazeč: |  |  |  |  | IČ: | Vyplň údaj
|  | Vyplň údaj |  |  |  | DIČ: | Vyplň údaj
| Projektant: |  |  |  |  | IČ: | 86944266
|  | Ing. Tomáš Prinz, DiS. |  |  |  | DIČ:
| Zpracovatel: |  |  |  |  | IČ:
DIČ:
Poznámka:
Soupis prací je sestaven s využitím Cenové soustavy ÚRS. Položky, které pochází z této cenové soustavy, jsou ve sloupci 'Cenová soustava' označeny popisem 'CS ÚRS' a úrovní příslušného kalendářního pololetí. Veškeré další informace vymezující popis a podmínky použití těchto položek z Cenové soustavy, které nejsou uvedeny přímo v soupisu prací, jsou neomezeně dálkově k dispozici na www.cs-urs.cz, sekce Cenové a technické podmínky.
|  | Materiál | [5 empty] | 0
|  | Montáž | [5 empty] | 0
| Cena bez DPH | [6 empty] | 0
|  |  | Základ daně |  |  | Sazba daně |  | Výše daně
| DPH | základní | 0 |  |  | 21% |  | 0
|  | snížená | 0 |  |  | 12% |  | 0
|  | zákl. přenesená | 0 |  |  | 21% |  | 0
|  | sníž. přenesená | 0 |  |  | 12% |  | 0
|  | nulová | 0 |  |  | 0% |  | 0
| Cena s DPH |  |  | v | CZK |  |  | 0
| Projektant |  |  | Zpracovatel
| Datum a podpis: |  | Razítko | Datum a podpis: |  |  | Razítko
| Objednavatel |  |  | Uchazeč
| Datum a podpis: |  | Razítko | Datum a podpis: |  |  | Razítko
REKAPITULACE ČLENĚNÍ SOUPISU PRACÍ
Stavba:
MŠ Sluníčko - projekt úpravy zahrady pro děti s poruchou autistického spektra
Objekt:
SO 07 - Konstrukce na popínavky
Soupis:
07.04 - Konstrukce na popínavky B
Místo: |  |  | Roudnice nad Labem |  |  | Datum: | 28. 8. 2024
Zadavatel: |  |  | MŠ Sluníčko |  |  | Projektant: | Ing. Tomáš Prinz, DiS.
Uchazeč: |  |  | Vyplň údaj |  |  | Zpracovatel:
Kód dílu - Popis | [5 empty] | Materiál [CZK] | Montáž [CZK] | Cena celkem [CZK]
Náklady ze soupisu prací | [5 empty] | 0 | 0 | 0 | [14 empty] | -1
| HSV - Práce a dodávky HSV |  |  |  |  | 0 | 0 | 0
| 9 - Ostatní konstrukce a práce, bourání |  |  |  |  | 0 | 0 | 0
| PSV - Práce a dodávky PSV |  |  |  |  | 0 | 0 | 0
| 762 - Konstrukce tesařské |  |  |  |  | 0 | 0 | 0
| 783 - Dokončovací práce - nátěry |  |  |  |  | 0 | 0 | 0
SOUPIS PRACÍ
Stavba:
MŠ Sluníčko - projekt úpravy zahrady pro děti s poruchou autistického spektra
Objekt:
SO 07 - Konstrukce na popínavky
Soupis:
07.04 - Konstrukce na popínavky B
Místo: |  |  | Roudnice nad Labem |  |  | Datum: | 28. 8. 2024
Zadavatel: |  |  | MŠ Sluníčko |  |  | Projektant: | Ing. Tomáš Prinz, DiS.
Uchazeč: |  |  | Vyplň údaj |  |  | Zpracovatel:
PČ | Typ | Kód | Popis | MJ | Množství | J. materiál [CZK] | J. montáž [CZK] | Cena celkem [CZK] | Cenová soustava |  | DPH | J.cena [CZK] | Materiál celkem [CZK] | Montáž celkem [CZK] | J. Nh [h] | Nh celkem [h] | J. hmotnost [t] | Hmotnost celkem [t] | J. suť [t] | Suť Celkem [t]
Náklady soupisu celkem | [7 empty] | 0 |  |  |  |  | 0 | 0 |  | 0 |  | 0.18627 |  | 0 |  | D | -1 | [10 empty] | 0
| D | HSV | Práce a dodávky HSV |  |  |  |  | 0 |  |  |  |  | 0 | 0 |  | 0 |  | 0.0012 |  | 0 | 1 | D | 0 |  |  |  | ROZPOCET | [6 empty] | 0
| D | 9 | Ostatní konstrukce a práce, bourání |  |  |  |  | 0 |  |  |  |  | 0 | 0 |  | 0 |  | 0.0012 |  | 0 | 1 | D | 1 |  |  |  | ROZPOCET | [6 empty] | 0
1 | K | 953965117 | Kotva chemická s vyvrtáním otvoru kotevní šrouby pro chemické kotvy, velikost M 10, délka 190 mm | kus | 12 |  |  | 0 | CS ÚRS 2025 01 |  | základní | 0 | 0 | 0 |  | 0 | 0.0001 | 0.0012 | 0 | 0 | 4 | K | 2 |  |  |  | ROZPOCET | 0 | 0 | 0 | 0 | 0 | 1 | 0 | 4 | 1618692789
| Online PSC |  | https://podminky.urs.cz/item/CS_URS_2025_01/953965117 | [18 empty] | Online PSC | 2
| PSC |  | Poznámka k souboru cen: 1. V cenách 953 96-11 a 953 96-12 jsou započteny i náklady na: a) rozměření, vrtání a spotřebu vrtáků. Pro velikost M 8 až M 30 jsou započteny náklady na vrtání příklepovými vrtáky, pro velikost M 33 až M 39 diamantovými korunkami, b) vyfoukání otvoru, přípravu kotev k uložení do otvorů, vyplnění kotevních otvorů tmelem nebo chemickou patronou včetně dodávky materiálu. 2. V cenách 953 96-51.. jsou započteny i náklady na dodání a zasunutí kotevního šroubu do otvoru vyplněného chemickým tmelem nebo patronou a dotažení matice. | [18 empty] | PSC | 2
| VV |  | 6*2 " 2 šrouby/kotvu; 6 kotev |  | 12 | [16 empty] | VV | 2 | 2 | True | 1 | ROZPOCET
| D | PSV | Práce a dodávky PSV |  |  |  |  | 0 |  |  |  |  | 0 | 0 |  | 0 |  | 0.18507 |  | 0 | 2 | D | 0 |  |  |  | ROZPOCET | [6 empty] | 0
| D | 762 | Konstrukce tesařské |  |  |  |  | 0 |  |  |  |  | 0 | 0 |  | 0 |  | 0.179 |  | 0 | 2 | D | 1 |  |  |  | ROZPOCET | [6 empty] | 0
2 | K | 762713131 | Montáž prostorových vázaných konstrukcí z řeziva hoblovaného pomocí tesařských spojů průřezové plochy přes 224 do 288 cm2 | m | 15.9 |  |  | 0 | CS ÚRS 2025 01 |  | základní | 0 | 0 | 0 |  | 0 | 0 | 0 | 0 | 0 | 16 | K | 2 |  |  |  | ROZPOCET | 0 | 0 | 0 | 0 | 0 | 1 | 0 | 16 | -627869172
| Online PSC |  | https://podminky.urs.cz/item/CS_URS_2025_01/762713131 | [18 empty] | Online PSC | 2
| VV |  | 1,65*6 " hranol 150 x 150 x 1650 mm, 6 ks |  | 9.9 | [16 empty] | VV | 2 | 2 | True | 0 | ROZPOCET
| VV |  | 2*3 " hranol 150 x 150 x 2000 mm,3 ks |  | 6 | [16 empty] | VV | 2 | 2 | True | 0 | ROZPOCET
| VV |  | Součet |  | 15.9 | [16 empty] | VV | 2 | 4 | True | 1 | ROZPOCET
3 | M | R1 | hranol 150 x 150 mm, d 6 m, modřín, suché řezivo | m3 | 0.358 |  |  | 0 |  |  | základní | 0 | 0 | 0 |  | 0 | 0.5 | 0.179 | 0 | 0 | 32 | M | 2 |  |  |  | ROZPOCET | 0 | 0 | 0 | 0 | 0 | 1 | 0 | 16 | -2087704591
| VV |  | 0,15*0,15*1,65*6 "stojny altánu |  | 0.223 | [16 empty] | VV | 2 | 2 | True | 0 | ROZPOCET
| VV |  | 0,15*0,15*2*3" horizontální trámy |  | 0.135 | [16 empty] | VV | 2 | 2 | True | 0 | ROZPOCET
| VV |  | Součet |  | 0.358 | [16 empty] | VV | 2 | 4 | True | 1 | ROZPOCET
4 | M | R2 | kotevní U- profil 140 x 120 mm, tl. 4 mm, s prolisem, žárově zinkovaná | kus | 6 |  |  | 0 |  |  | základní | 0 | 0 | 0 |  | 0 | 0 | 0 | 0 | 0 | 32 | M | 2 |  |  |  | ROZPOCET | 0 | 0 | 0 | 0 | 0 | 1 | 0 | 16 | 96956688
5 | M | R3 | ocelový úhelník s prolisem 90 x 105 x 105 mm, tl. 3 mm | kus | 6 |  |  | 0 |  |  | základní | 0 | 0 | 0 |  | 0 | 0 | 0 | 0 | 0 | 32 | M | 2 |  |  |  | ROZPOCET | 0 | 0 | 0 | 0 | 0 | 1 | 0 | 16 | -1968506158
6 | K | 998762101 | Přesun hmot pro konstrukce tesařské stanovený z hmotnosti přesunovaného materiálu vodorovná dopravní vzdálenost do 50 m základní v objektech výšky do 6 m | t | 0.179 |  |  | 0 | CS ÚRS 2025 01 |  | základní | 0 | 0 | 0 |  | 0 | 0 | 0 | 0 | 0 | 16 | K | 2 |  |  |  | ROZPOCET | 0 | 0 | 0 | 0 | 0 | 1 | 0 | 16 | 1138346930
| Online PSC |  | https://podminky.urs.cz/item/CS_URS_2025_01/998762101 | [18 empty] | Online PSC | 2
| PSC |  | Poznámka k souboru cen: 1. Ceny pro přesun hmot stanovený z hmotnosti přesunovaného materiálu se používají tehdy, pokud je možné určit hmotnost za celý stavební díl. Do této hmotnosti se započítává i hmotnost materiálů oceňovaných ve specifikaci. 2. Pokud nelze jednoznačně stanovit hmotnost přesunovaných materiálů, lze pro výpočet přesunu hmot použít orientačně procentní sazbu. Touto sazbou se vynásobí rozpočtové náklady za celý stavební díl včetně nákladů na materiál ve specifikacích. 3. Příplatek k cenám -2181 pro přesun prováděný bez použití mechanizace, tj. za ztížených podmínek, lze použít pouze pro hmotnost materiálu, která se tímto způsobem skutečně přemísťuje. | [18 empty] | PSC | 2
| D | 783 | Dokončovací práce - nátěry |  |  |  |  | 0 |  |  |  |  | 0 | 0 |  | 0 |  | 0.0060665 |  | 0 | 2 | D | 1 |  |  |  | ROZPOCET | [6 empty] | 0
7 | K | 783201201 | Příprava podkladu tesařských konstrukcí před provedením nátěru broušení | m2 | 9.945 |  |  | 0 | CS ÚRS 2025 01 |  | základní | 0 | 0 | 0 |  | 0 | 2e-05 | 0.0001989 | 0 | 0 | 16 | K | 2 |  |  |  | ROZPOCET | 0 | 0 | 0 | 0 | 0 | 1 | 0 | 16 | -1983133435
| Online PSC |  | https://podminky.urs.cz/item/CS_URS_2025_01/783201201 | [18 empty] | Online PSC | 2
| VV |  | 1,035*6 "plocha hranolů 150/150/1650 mm, 6 ks |  | 6.21 | [16 empty] | VV | 2 | 2 | True | 0 | ROZPOCET
| VV |  | 1,245*3 " plocha hranolů 150/150/2000 mm, 3 ks |  | 3.735 | [16 empty] | VV | 2 | 2 | True | 0 | ROZPOCET
| VV |  | Součet |  | 9.945 | [16 empty] | VV | 2 | 4 | True | 1 | ROZPOCET
8 | K | 783223021R | Preventivní napouštěcí nátěr tesařských prvků proti dřevokazným houbám, hmyzu a plísním nezabudovaných do konstrukce dvojnásobný akrylátový | m2 | 9.945 |  |  | 0 | CS ÚRS 2025 01 |  | základní | 0 | 0 | 0 |  | 0 | 0.00044 | 0.0043758 | 0 | 0 | 16 | K | 2 |  |  |  | ROZPOCET | 0 | 0 | 0 | 0 | 0 | 1 | 0 | 16 | 1968252797
| Online PSC |  | https://podminky.urs.cz/item/CS_URS_2025_01/783223021R | [18 empty] | Online PSC | 2
| PSC |  | Poznámka k souboru cen: 1. Položky souboru cen jsou určeny pro preventivní nátěr tesařských prvků natíraných před zabudováním do konstrukce. 2. Položky jednonásobného nátěru jsou určeny pro ochranu dřeva pod lazurovací nebo krycí nátěry do interiéru. 3. Položky dvojnásobného nátěru jsou určeny pro ochranu dřeva jako samostatného impregnačního nátěru prvků do interéru nebo pro ochranu dřeva pod lazurovací nebo krycí nátěry v exteriéru. | [18 empty] | PSC | 2
| VV |  | 1,035*6 "plocha hranolů 150/150/1650 mm, 6 ks |  | 6.21 | [16 empty] | VV | 2 | 2 | True | 0 | ROZPOCET
| VV |  | 1,245*3 " plocha hranolů 150/150/2000 mm, 3 ks |  | 3.735 | [16 empty] | VV | 2 | 2 | True | 0 | ROZPOCET
| VV |  | Součet |  | 9.945 | [16 empty] | VV | 2 | 4 | True | 1 | ROZPOCET
9 | K | 783268111 | Lazurovací nátěr tesařských konstrukcí dvojnásobný olejový | m2 | 9.945 |  |  | 0 | CS ÚRS 2025 01 |  | základní | 0 | 0 | 0 |  | 0 | 0.00015 | 0.0014917 | 0 | 0 | 16 | K | 2 |  |  |  | ROZPOCET | 0 | 0 | 0 | 0 | 0 | 1 | 0 | 16 | 1883698344
| Online PSC |  | https://podminky.urs.cz/item/CS_URS_2025_01/783268111 | [18 empty] | Online PSC | 2
| VV |  | 1,035*6 "plocha hranolů 150/150/1650 mm, 6 ks |  | 6.21 | [16 empty] | VV | 2 | 2 | True | 0 | ROZPOCET
| VV |  | 1,245*3 " plocha hranolů 150/150/2000 mm, 3 ks |  | 3.735 | [16 empty] | VV | 2 | 2 | True | 0 | ROZPOCET
| VV |  | Součet |  | 9.945 | [16 empty] | VV | 2 | 4 | True | 1 | ROZPOCET
10 | K | R8 | Hoblování modřínových hranolů | m3 | 0.358 |  |  | 0 |  |  | základní | 0 | 0 | 0 |  | 0 | 0 | 0 | 0 | 0 | 16 | K | 2 |  |  |  | ROZPOCET | 0 | 0 | 0 | 0 | 0 | 1 | 0 | 16 | 1659375972
| VV |  | 0,15*0,15*1,65*6 "stojny altánu |  | 0.223 | [16 empty] | VV | 2 | 2 | True | 0 | ROZPOCET
| VV |  | 0,15*0,15*2*3 " horizontální trámy |  | 0.135 | [16 empty] | VV | 2 | 2 | True | 0 | ROZPOCET
| VV |  | Součet |  | 0.358 | [16 empty] | VV | 2 | 4 | True | 1 | ROZPOCET

## 08.03 - Pískoviště 1
{d7e73cc0-1f70-4ce8-a14f-eb1bdc7698b4}
2
| KRYCÍ LIST SOUPISU PRACÍ | [8 empty] | v --- níže se nacházejí doplnkové a pomocné údaje k sestavám --- v | [11 empty] | False
Stavba:
MŠ Sluníčko - projekt úpravy zahrady pro děti s poruchou autistického spektra
Objekt:
SO 08 - Pískoviště
Soupis:
08.03 - Pískoviště 1
| KSO: |  |  |  |  | CC-CZ:
| Místo: |  | Roudnice nad Labem |  |  | Datum: | 28. 8. 2024
| Zadavatel: |  |  |  |  | IČ: | 46773541
|  | MŠ Sluníčko |  |  |  | DIČ:
| Uchazeč: |  |  |  |  | IČ: | Vyplň údaj
|  | Vyplň údaj |  |  |  | DIČ: | Vyplň údaj
| Projektant: |  |  |  |  | IČ: | 86944266
|  | Ing. Tomáš Prinz, DiS. |  |  |  | DIČ:
| Zpracovatel: |  |  |  |  | IČ:
DIČ:
Poznámka:
Soupis prací je sestaven s využitím Cenové soustavy ÚRS. Položky, které pochází z této cenové soustavy, jsou ve sloupci 'Cenová soustava' označeny popisem 'CS ÚRS' a úrovní příslušného kalendářního pololetí. Veškeré další informace vymezující popis a podmínky použití těchto položek z Cenové soustavy, které nejsou uvedeny přímo v soupisu prací, jsou neomezeně dálkově k dispozici na www.cs-urs.cz, sekce Cenové a technické podmínky.
|  | Materiál | [5 empty] | 0
|  | Montáž | [5 empty] | 0
| Cena bez DPH | [6 empty] | 0
|  |  | Základ daně |  |  | Sazba daně |  | Výše daně
| DPH | základní | 0 |  |  | 21% |  | 0
|  | snížená | 0 |  |  | 12% |  | 0
|  | zákl. přenesená | 0 |  |  | 21% |  | 0
|  | sníž. přenesená | 0 |  |  | 12% |  | 0
|  | nulová | 0 |  |  | 0% |  | 0
| Cena s DPH |  |  | v | CZK |  |  | 0
| Projektant |  |  | Zpracovatel
| Datum a podpis: |  | Razítko | Datum a podpis: |  |  | Razítko
| Objednavatel |  |  | Uchazeč
| Datum a podpis: |  | Razítko | Datum a podpis: |  |  | Razítko
REKAPITULACE ČLENĚNÍ SOUPISU PRACÍ
Stavba:
MŠ Sluníčko - projekt úpravy zahrady pro děti s poruchou autistického spektra
Objekt:
SO 08 - Pískoviště
Soupis:
08.03 - Pískoviště 1
Místo: |  |  | Roudnice nad Labem |  |  | Datum: | 28. 8. 2024
Zadavatel: |  |  | MŠ Sluníčko |  |  | Projektant: | Ing. Tomáš Prinz, DiS.
Uchazeč: |  |  | Vyplň údaj |  |  | Zpracovatel:
Kód dílu - Popis | [5 empty] | Materiál [CZK] | Montáž [CZK] | Cena celkem [CZK]
Náklady ze soupisu prací | [5 empty] | 0 | 0 | 0 | [14 empty] | -1
| HSV - Práce a dodávky HSV |  |  |  |  | 0 | 0 | 0
| 1 - Zemní práce |  |  |  |  | 0 | 0 | 0
| 2 - Zakládání |  |  |  |  | 0 | 0 | 0
| 5 - Komunikace pozemní |  |  |  |  | 0 | 0 | 0
| 998 - Přesun hmot |  |  |  |  | 0 | 0 | 0
| PSV - Práce a dodávky PSV |  |  |  |  | 0 | 0 | 0
| 783 - Dokončovací práce - nátěry |  |  |  |  | 0 | 0 | 0
SOUPIS PRACÍ
Stavba:
MŠ Sluníčko - projekt úpravy zahrady pro děti s poruchou autistického spektra
Objekt:
SO 08 - Pískoviště
Soupis:
08.03 - Pískoviště 1
Místo: |  |  | Roudnice nad Labem |  |  | Datum: | 28. 8. 2024
Zadavatel: |  |  | MŠ Sluníčko |  |  | Projektant: | Ing. Tomáš Prinz, DiS.
Uchazeč: |  |  | Vyplň údaj |  |  | Zpracovatel:
PČ | Typ | Kód | Popis | MJ | Množství | J. materiál [CZK] | J. montáž [CZK] | Cena celkem [CZK] | Cenová soustava |  | DPH | J.cena [CZK] | Materiál celkem [CZK] | Montáž celkem [CZK] | J. Nh [h] | Nh celkem [h] | J. hmotnost [t] | Hmotnost celkem [t] | J. suť [t] | Suť Celkem [t]
Náklady soupisu celkem | [7 empty] | 0 |  |  |  |  | 0 | 0 |  | 0 |  | 6.7667 |  | 0 |  | D | -1 | [10 empty] | 0
| D | HSV | Práce a dodávky HSV |  |  |  |  | 0 |  |  |  |  | 0 | 0 |  | 0 |  | 6.7636 |  | 0 | 1 | D | 0 |  |  |  | ROZPOCET | [6 empty] | 0
| D | 1 | Zemní práce |  |  |  |  | 0 |  |  |  |  | 0 | 0 |  | 0 |  | 0 |  | 0 | 1 | D | 1 |  |  |  | ROZPOCET | [6 empty] | 0
1 | K | 122251101 | Odkopávky a prokopávky nezapažené strojně v hornině třídy těžitelnosti I skupiny 3 do 20 m3 | m3 | 3.884 |  |  | 0 | CS ÚRS 2024 02 |  | základní | 0 | 0 | 0 |  | 0 | 0 | 0 | 0 | 0 | 4 | K | 2 |  |  |  | ROZPOCET | 0 | 0 | 0 | 0 | 0 | 1 | 0 | 4 | 1843191130
| Online PSC |  | https://podminky.urs.cz/item/CS_URS_2024_02/122251101 | [18 empty] | Online PSC | 2
| PSC |  | Poznámka k souboru cen: 1. V cenách jsou započteny i náklady na přehození výkopku na vzdálenost do 3 m nebo naložení na dopravní prostředek. | [18 empty] | PSC | 2
| VV |  | 0,35*6 " prostor pískoviště |  | 2.1 | [16 empty] | VV | 2 | 2 | True | 0 | ROZPOCET
| VV |  | 0,45*0,3*10" základy, ztracené bednění |  | 1.35 | [16 empty] | VV | 2 | 2 | True | 0 | ROZPOCET
| VV |  | 0,1*0,35*12,4 " lože dlažby, obvod pískoviště |  | 0.434 | [16 empty] | VV | 2 | 2 | True | 0 | ROZPOCET
| VV |  | Součet |  | 3.884 | [16 empty] | VV | 2 | 4 | True | 1 | ROZPOCET
2 | K | 162251102 | Vodorovné přemístění výkopku nebo sypaniny po suchu na obvyklém dopravním prostředku, bez naložení výkopku, avšak se složením bez rozhrnutí z horniny třídy těžitelnosti I skupiny 1 až 3 na vzdálenost přes 20 do 50 m | m3 | 3.884 |  |  | 0 | CS ÚRS 2024 02 |  | základní | 0 | 0 | 0 |  | 0 | 0 | 0 | 0 | 0 | 4 | K | 2 |  |  |  | ROZPOCET | 0 | 0 | 0 | 0 | 0 | 1 | 0 | 4 | -264965847
| Online PSC |  | https://podminky.urs.cz/item/CS_URS_2024_02/162251102 | [18 empty] | Online PSC | 2
| PSC |  | Poznámka k souboru cen: 1. Přemísťuje-li se výkopek z dočasných skládek vzdálených do 50 m, neoceňuje se nakládání výkopku, i když se provádí. Toto ustanovení neplatí, vylučuje-li projekt použití dozeru. 2. Ceny nelze použít, předepisuje-li projekt přemístit výkopek na místo nepřístupné obvyklým dopravním prostředkům; toto přemístění se oceňuje individuálně. | [18 empty] | PSC | 2
| VV |  | 0,35*6 " prostor pískoviště |  | 2.1 | [16 empty] | VV | 2 | 2 | True | 0 | ROZPOCET
| VV |  | 0,45*0,3*10 " základy, ztracené bednění |  | 1.35 | [16 empty] | VV | 2 | 2 | True | 0 | ROZPOCET
| VV |  | 0,1*0,35*12,4 " lože dlažby, obvod pískoviště |  | 0.434 | [16 empty] | VV | 2 | 2 | True | 0 | ROZPOCET
| VV |  | Součet |  | 3.884 | [16 empty] | VV | 2 | 4 | True | 1 | ROZPOCET
| D | 2 | Zakládání |  |  |  |  | 0 |  |  |  |  | 0 | 0 |  | 0 |  | 6.2333 |  | 0 | 1 | D | 1 |  |  |  | ROZPOCET | [6 empty] | 0
3 | K | 213141111 | Zřízení vrstvy z geotextilie filtrační, separační, odvodňovací, ochranné, výztužné nebo protierozní v rovině nebo ve sklonu do 1:5, šířky do 3 m | m2 | 9 |  |  | 0 | CS ÚRS 2024 02 |  | základní | 0 | 0 | 0 |  | 0 | 0.0001 | 0.0009 | 0 | 0 | 4 | K | 2 |  |  |  | ROZPOCET | 0 | 0 | 0 | 0 | 0 | 1 | 0 | 4 | -692294159
| Online PSC |  | https://podminky.urs.cz/item/CS_URS_2024_02/213141111 | [18 empty] | Online PSC | 2
| PSC |  | Poznámka k souboru cen: 1. Ceny jsou určeny pro zřízení vrstev na upraveném povrchu. 2. V cenách jsou započteny i náklady na položení a spojení geotextilií včetně přesahů. 3. V cenách nejsou započteny náklady na dodávku geotextilií, která se oceňuje ve specifikaci. Ztratné včetně přesahů lze stanovit ve výši 15 až 20 %. 4. Ceny -1131 až -1133 lze použít i pro vyvedení geotextilie na svislou konstrukci. | [18 empty] | PSC | 2
| VV |  | 9" plocha pískoviště + boky do výšky 30 cm |  | 9 | [16 empty] | VV | 2 | 2 | True | 1 | ROZPOCET
4 | M | 69311082 | geotextilie netkaná separační, ochranná, filtrační, drenážní PP 500g/m2 | m2 | 9.9 |  |  | 0 | CS ÚRS 2024 02 |  | základní | 0 | 0 | 0 |  | 0 | 0.0005 | 0.00495 | 0 | 0 | 8 | M | 2 |  |  |  | ROZPOCET | 0 | 0 | 0 | 0 | 0 | 1 | 0 | 4 | 780406946
| VV |  | 9*1,1 'Přepočtené koeficientem množství |  | 9.9 | [16 empty] | VV | 2 | 2 | False | 1 | ROZPOCET
5 | K | 271532212 | Podsyp pod základové konstrukce se zhutněním a urovnáním povrchu z kameniva hrubého, frakce 16 - 32 mm | m3 | 0.15 |  |  | 0 | CS ÚRS 2024 02 |  | základní | 0 | 0 | 0 |  | 0 | 2.16 | 0.324 | 0 | 0 | 4 | K | 2 |  |  |  | ROZPOCET | 0 | 0 | 0 | 0 | 0 | 1 | 0 | 4 | -1826843328
| Online PSC |  | https://podminky.urs.cz/item/CS_URS_2024_02/271532212 | [18 empty] | Online PSC | 2
| PSC |  | Poznámka k souboru cen: 1. Ceny slouží pro ocenění násypů pod základové konstrukce tloušťky vrstvy do 300 mm. 2. Násypy s tloušťkou vrstvy přesahující 300 mm se ocení cenami souboru cen 213 31-…. Polštáře zhutněné pod základy v katalogu 800-2 Zvláštní zakládání objektů. | [18 empty] | PSC | 2
| VV |  | 0,05*0,3*10 " podsyp pod betonový základ, tl. 5 cm |  | 0.15 | [16 empty] | VV | 2 | 2 | True | 1 | ROZPOCET
6 | K | 274313611 | Základy z betonu prostého pasy betonu kamenem neprokládaného tř. C 16/20 | m3 | 0.3 |  |  | 0 | CS ÚRS 2024 02 |  | základní | 0 | 0 | 0 |  | 0 | 2.301 | 0.69031 | 0 | 0 | 4 | K | 2 |  |  |  | ROZPOCET | 0 | 0 | 0 | 0 | 0 | 1 | 0 | 4 | 1927954685
| Online PSC |  | https://podminky.urs.cz/item/CS_URS_2024_02/274313611 | [18 empty] | Online PSC | 2
| PSC |  | Poznámka k souboru cen: 1. V ceně příplatku -5911 jsou započteny náklady na technologické opatření a na ztíženou betonáž pod hladinou pažící bentonitové suspenze a na průběžné odčerpání suspenze s přepouštěním na určené místo do 20 m, popř. do vany nebo do kalové cisterny k odvozu. Odvoz se oceňuje cenami katalogu 800-2 Zvláštní zakládání objektů. 2. Hloubení s použitím bentonitové suspenze se oceňuje katalogem 800-1 Zemní práce. Bednění se neoceňuje. | [18 empty] | PSC | 2
| VV |  | 0,3*0,1*10"základový pás pro ztracené bednění |  | 0.3 | [16 empty] | VV | 2 | 2 | True | 1 | ROZPOCET
7 | K | 279113131 | Základové zdi z tvárnic ztraceného bednění včetně výplně z betonu bez zvláštních nároků na vliv prostředí třídy C 16/20, tloušťky zdiva přes 100 do 150 mm | m2 | 5 |  |  | 0 | CS ÚRS 2024 02 |  | základní | 0 | 0 | 0 |  | 0 | 0.36063 | 1.8032 | 0 | 0 | 4 | K | 2 |  |  |  | ROZPOCET | 0 | 0 | 0 | 0 | 0 | 1 | 0 | 4 | -1519625615
| Online PSC |  | https://podminky.urs.cz/item/CS_URS_2024_02/279113131 | [18 empty] | Online PSC | 2
| PSC |  | Poznámka k souboru cen: 1. V cenách jsou započteny i náklady na dodání a uložení betonu. 2. V cenách nejsou započteny náklady na dodání a uložení betonářské výztuže; tyto se oceňují cenami souboru cen 279 36- . . Výztuž základových zdí nosných. 3. Množství jednotek se určuje v m2 plochy zdiva. | [18 empty] | PSC | 2
| VV |  | 0,5*10 " celková výška bednění 0,5 m, obvod pískoviště 10 m |  | 5 | [16 empty] | VV | 2 | 2 | True | 1 | ROZPOCET
8 | K | R1 | Dilatační pásek 5 x 100 mm | m | 10 |  |  | 0 |  |  | základní | 0 | 0 | 0 |  | 0 | 0 | 0 | 0 | 0 | 4 | K | 2 |  |  |  | ROZPOCET | 0 | 0 | 0 | 0 | 0 | 1 | 0 | 4 | -2114692333
| P |  | Poznámka k položce: dodání a montáž | [18 empty] | P | 2
9 | M | R2 | hranol 200 x 50 mm, modřín, suché řezivo | m3 | 0.1 |  |  | 0 |  |  | základní | 0 | 0 | 0 |  | 0 | 0.5 | 0.05 | 0 | 0 | 8 | M | 2 |  |  |  | ROZPOCET | 0 | 0 | 0 | 0 | 0 | 1 | 0 | 4 | 2124127290
| VV |  | 0,2*0,05*10 " dřevěná sedací část |  | 0.1 | [16 empty] | VV | 2 | 2 | True | 1 | ROZPOCET
10 | K | R3 | Dodání, nasypání a rozprostření písku do pískoviště frakce 0/4 | t | 3.36 |  |  | 0 |  |  | základní | 0 | 0 | 0 |  | 0 | 1 | 3.36 | 0 | 0 | 4 | K | 2 |  |  |  | ROZPOCET | 0 | 0 | 0 | 0 | 0 | 1 | 0 | 4 | 318867450
| P |  | Poznámka k položce: Lom Dobříň | [18 empty] | P | 2
| VV |  | 6*0,35 " plocha 6m2, vrstva 35 cm |  | 2.1 | [16 empty] | VV | 2 | 2 | True | 1 | ROZPOCET
| VV |  | 2,1*1,6 'Přepočtené koeficientem množství |  | 3.36 | [16 empty] | VV | 2 | 2 | False | 1 | ROZPOCET
11 | K | R4 | Montáž dřevěných sedacích hranolů na betonovou podezdívku přišroubováním | m | 10 |  |  | 0 |  |  | základní | 0 | 0 | 0 |  | 0 | 0 | 0 | 0 | 0 | 4 | K | 2 |  |  |  | ROZPOCET | 0 | 0 | 0 | 0 | 0 | 1 | 0 | 4 | 156214549
12 | K | R5 | Ostatní náklady - dopravné materiálu | kpl. | 1 |  |  | 0 |  |  | základní | 0 | 0 | 0 |  | 0 | 0 | 0 | 0 | 0 | 4 | K | 2 |  |  |  | ROZPOCET | 0 | 0 | 0 | 0 | 0 | 1 | 0 | 4 | -670826289
| P |  | Poznámka k položce: písek, dlažba, geotextilie, dřevěné hranoly | [18 empty] | P | 2
13 | M | R7 | Nerezové šrouby se zápustnou hlavou M8, d 13 cm | kus | 22 |  |  | 0 |  |  | základní | 0 | 0 | 0 |  | 0 | 0 | 0 | 0 | 0 | 8 | M | 2 |  |  |  | ROZPOCET | 0 | 0 | 0 | 0 | 0 | 1 | 0 | 4 | -326383652
14 | K | R6 | Vyrovnávací oválná lamela (65x27x7mm, umělá hmota vystužená skelnými vlákny) včetně profrézování a osazení do styčných spár fošen | kus | 4 |  |  | 0 |  |  | základní | 0 | 0 | 0 |  | 0 | 0 | 0 | 0 | 0 | 4 | K | 2 |  |  |  | ROZPOCET | 0 | 0 | 0 | 0 | 0 | 1 | 0 | 4 | 1387622592
15 | K | R9 | Zakrývací plachta na pískoviště 2x3m - pogumovaná, vodopropustná, prodyšná, 300 g/m² | kus | 1 |  |  | 0 |  |  | základní | 0 | 0 | 0 |  | 0 | 0 | 0 | 0 | 0 | 4 | K | 2 |  |  |  | ROZPOCET | 0 | 0 | 0 | 0 | 0 | 1 | 0 | 4 | -1864886420
| D | 5 | Komunikace pozemní |  |  |  |  | 0 |  |  |  |  | 0 | 0 |  | 0 |  | 0.53026 |  | 0 | 1 | D | 1 |  |  |  | ROZPOCET | [6 empty] | 0
16 | K | 596811311 | Kladení velkoformátové dlažby pozemních komunikací a komunikací pro pěší s ložem z kameniva tl. 40 mm, s vyplněním spár, s hutněním, vibrováním a se smetením přebytečného materiálu tl. do 100 mm, velikosti dlaždic do 0,5 m2, pro plochy do 300 m2 | m2 | 3.36 |  |  | 0 | CS ÚRS 2024 02 |  | základní | 0 | 0 | 0 |  | 0 | 0.0888 | 0.29837 | 0 | 0 | 4 | K | 2 |  |  |  | ROZPOCET | 0 | 0 | 0 | 0 | 0 | 1 | 0 | 4 | 1177380333
| Online PSC |  | https://podminky.urs.cz/item/CS_URS_2024_02/596811311 | [18 empty] | Online PSC | 2
| PSC |  | Poznámka k souboru cen: 1. V cenách jsou započteny i náklady na dodání hmot pro lože a pro výplň spár. 2. V cenách nejsou započteny náklady na: a) podkladní vrstvu z mechanicky zpevněného kameniva, která se oceňuje cenami souboru cen 564 9.-21.. Podklad z mechanicky zpevněného kameniva, b) ochrannou vrstvu ze štěrkodrti, která se oceňuje cenami souboru cen 564 8.-11 .. Podklad ze štěrkodrti, c) dodání dlažby, která se oceňuje ve specifikaci; ztratné lze dohodnout ve výši 3 %. | [18 empty] | PSC | 2
17 | M | 59246115 | dlažba betonová chodníková 300x300mm tl 32mm přírodní | m2 | 3.461 |  |  | 0 | CS ÚRS 2024 02 |  | základní | 0 | 0 | 0 |  | 0 | 0.067 | 0.23189 | 0 | 0 | 8 | M | 2 |  |  |  | ROZPOCET | 0 | 0 | 0 | 0 | 0 | 1 | 0 | 4 | 155921398
| VV |  | 3,36*1,03 'Přepočtené koeficientem množství |  | 3.461 | [16 empty] | VV | 2 | 2 | False | 1 | ROZPOCET
| D | 998 | Přesun hmot |  |  |  |  | 0 |  |  |  |  | 0 | 0 |  | 0 |  | 0 |  | 0 | 1 | D | 1 |  |  |  | ROZPOCET | [6 empty] | 0
18 | K | 998231311 | Přesun hmot pro sadovnické a krajinářské úpravy strojně dopravní vzdálenost do 5000 m | t | 6.764 |  |  | 0 | CS ÚRS 2024 02 |  | základní | 0 | 0 | 0 |  | 0 | 0 | 0 | 0 | 0 | 4 | K | 2 |  |  |  | ROZPOCET | 0 | 0 | 0 | 0 | 0 | 1 | 0 | 4 | 96803684
| Online PSC |  | https://podminky.urs.cz/item/CS_URS_2024_02/998231311 | [18 empty] | Online PSC | 2
| D | PSV | Práce a dodávky PSV |  |  |  |  | 0 |  |  |  |  | 0 | 0 |  | 0 |  | 0.0030988 |  | 0 | 2 | D | 0 |  |  |  | ROZPOCET | [6 empty] | 0
| D | 783 | Dokončovací práce - nátěry |  |  |  |  | 0 |  |  |  |  | 0 | 0 |  | 0 |  | 0.0030988 |  | 0 | 2 | D | 1 |  |  |  | ROZPOCET | [6 empty] | 0
19 | K | 783201201 | Příprava podkladu tesařských konstrukcí před provedením nátěru broušení | m2 | 5.08 |  |  | 0 | CS ÚRS 2024 02 |  | základní | 0 | 0 | 0 |  | 0 | 2e-05 | 0.0001016 | 0 | 0 | 16 | K | 2 |  |  |  | ROZPOCET | 0 | 0 | 0 | 0 | 0 | 1 | 0 | 16 | 1144179128
| Online PSC |  | https://podminky.urs.cz/item/CS_URS_2024_02/783201201 | [18 empty] | Online PSC | 2
| VV |  | 1,02*2 " hranol 200 x 50 x 2000 mm, 2x |  | 2.04 | [16 empty] | VV | 2 | 2 | True | 0 | ROZPOCET
| VV |  | 1,52*2" hranol 200 x 50 x 3000 mm, 2x |  | 3.04 | [16 empty] | VV | 2 | 2 | True | 0 | ROZPOCET
| VV |  | Součet |  | 5.08 | [16 empty] | VV | 2 | 4 | True | 1 | ROZPOCET
20 | K | 783223021R | Preventivní napouštěcí nátěr tesařských prvků proti dřevokazným houbám, hmyzu a plísním nezabudovaných do konstrukce dvojnásobný akrylátový | m2 | 5.08 |  |  | 0 | CS ÚRS 2024 02 |  | základní | 0 | 0 | 0 |  | 0 | 0.00044 | 0.0022352 | 0 | 0 | 16 | K | 2 |  |  |  | ROZPOCET | 0 | 0 | 0 | 0 | 0 | 1 | 0 | 16 | 237004845
| Online PSC |  | https://podminky.urs.cz/item/CS_URS_2024_02/783223021R | [18 empty] | Online PSC | 2
| PSC |  | Poznámka k souboru cen: 1. Položky souboru cen jsou určeny pro preventivní nátěr tesařských prvků natíraných před zabudováním do konstrukce. 2. Položky jednonásobného nátěru jsou určeny pro ochranu dřeva pod lazurovací nebo krycí nátěry do interiéru. 3. Položky dvojnásobného nátěru jsou určeny pro ochranu dřeva jako samostatného impregnačního nátěru prvků do interéru nebo pro ochranu dřeva pod lazurovací nebo krycí nátěry v exteriéru. | [18 empty] | PSC | 2
| VV |  | 1,02*2 " hranol 200 x 50 x 2000 mm, 2x |  | 2.04 | [16 empty] | VV | 2 | 2 | True | 0 | ROZPOCET
| VV |  | 1,52*2" hranol 200 x 50 x 3000 mm, 2x |  | 3.04 | [16 empty] | VV | 2 | 2 | True | 0 | ROZPOCET
| VV |  | Součet |  | 5.08 | [16 empty] | VV | 2 | 4 | True | 1 | ROZPOCET
21 | K | 783268111 | Lazurovací nátěr tesařských konstrukcí dvojnásobný olejový | m2 | 5.08 |  |  | 0 | CS ÚRS 2024 02 |  | základní | 0 | 0 | 0 |  | 0 | 0.00015 | 0.000762 | 0 | 0 | 16 | K | 2 |  |  |  | ROZPOCET | 0 | 0 | 0 | 0 | 0 | 1 | 0 | 16 | 603768304
| Online PSC |  | https://podminky.urs.cz/item/CS_URS_2024_02/783268111 | [18 empty] | Online PSC | 2
| VV |  | 1,02*2 " hranol 200 x 50 x 2000 mm, 2x |  | 2.04 | [16 empty] | VV | 2 | 2 | True | 0 | ROZPOCET
| VV |  | 1,52*2" hranol 200 x 50 x 3000 mm, 2x |  | 3.04 | [16 empty] | VV | 2 | 2 | True | 0 | ROZPOCET
| VV |  | Součet |  | 5.08 | [16 empty] | VV | 2 | 4 | True | 1 | ROZPOCET
22 | K | R8 | Hoblování modřínových hranolů, vč. sražení hran | m3 | 0.1 |  |  | 0 |  |  | základní | 0 | 0 | 0 |  | 0 | 0 | 0 | 0 | 0 | 16 | K | 2 |  |  |  | ROZPOCET | 0 | 0 | 0 | 0 | 0 | 1 | 0 | 16 | -167655875
| VV |  | 0,2*0,05*10 " dřevěná sedací část |  | 0.1 | [16 empty] | VV | 2 | 2 | True | 1 | ROZPOCET

## SO 11 - Herní a didaktick...
{4c6bcac6-9abe-4dbe-909b-82f55f864332}
2
| KRYCÍ LIST SOUPISU PRACÍ | [8 empty] | v --- níže se nacházejí doplnkové a pomocné údaje k sestavám --- v | [11 empty] | False
Stavba:
MŠ Sluníčko - projekt úpravy zahrady pro děti s poruchou autistického spektra
Objekt:
SO 11 - Herní a didaktické prvky
| KSO: |  |  |  |  | CC-CZ:
| Místo: |  | Roudnice nad Labem |  |  | Datum: | 28. 8. 2024
| Zadavatel: |  |  |  |  | IČ: | 46773541
|  | MŠ Sluníčko |  |  |  | DIČ:
| Uchazeč: |  |  |  |  | IČ: | Vyplň údaj
|  | Vyplň údaj |  |  |  | DIČ: | Vyplň údaj
| Projektant: |  |  |  |  | IČ: | 86944266
|  | Ing. Tomáš Prinz, DiS. |  |  |  | DIČ:
| Zpracovatel: |  |  |  |  | IČ:
DIČ:
Poznámka:
Soupis prací je sestaven s využitím Cenové soustavy ÚRS. Položky, které pochází z této cenové soustavy, jsou ve sloupci 'Cenová soustava' označeny popisem 'CS ÚRS' a úrovní příslušného kalendářního pololetí. Veškeré další informace vymezující popis a podmínky použití těchto položek z Cenové soustavy, které nejsou uvedeny přímo v soupisu prací, jsou neomezeně dálkově k dispozici na www.cs-urs.cz, sekce Cenové a technické podmínky.
|  | Materiál | [5 empty] | 0
|  | Montáž | [5 empty] | 0
| Cena bez DPH | [6 empty] | 0
|  |  | Základ daně |  |  | Sazba daně |  | Výše daně
| DPH | základní | 0 |  |  | 21% |  | 0
|  | snížená | 0 |  |  | 12% |  | 0
|  | zákl. přenesená | 0 |  |  | 21% |  | 0
|  | sníž. přenesená | 0 |  |  | 12% |  | 0
|  | nulová | 0 |  |  | 0% |  | 0
| Cena s DPH |  |  | v | CZK |  |  | 0
| Projektant |  |  | Zpracovatel
| Datum a podpis: |  | Razítko | Datum a podpis: |  |  | Razítko
| Objednavatel |  |  | Uchazeč
| Datum a podpis: |  | Razítko | Datum a podpis: |  |  | Razítko
REKAPITULACE ČLENĚNÍ SOUPISU PRACÍ
Stavba:
MŠ Sluníčko - projekt úpravy zahrady pro děti s poruchou autistického spektra
Objekt:
SO 11 - Herní a didaktické prvky
Místo: |  |  | Roudnice nad Labem |  |  | Datum: | 28. 8. 2024
Zadavatel: |  |  | MŠ Sluníčko |  |  | Projektant: | Ing. Tomáš Prinz, DiS.
Uchazeč: |  |  | Vyplň údaj |  |  | Zpracovatel:
Kód dílu - Popis | [5 empty] | Materiál [CZK] | Montáž [CZK] | Cena celkem [CZK]
Náklady ze soupisu prací | [5 empty] | 0 | 0 | 0 | [14 empty] | -1
| HSV - Práce a dodávky HSV |  |  |  |  | 0 | 0 | 0
| 1 - Zemní práce |  |  |  |  | 0 | 0 | 0
| 2 - Zakládání |  |  |  |  | 0 | 0 | 0
| 998 - Přesun hmot |  |  |  |  | 0 | 0 | 0
| 01 - Herní prvky |  |  |  |  | 0 | 0 | 0
SOUPIS PRACÍ
Stavba:
MŠ Sluníčko - projekt úpravy zahrady pro děti s poruchou autistického spektra
Objekt:
SO 11 - Herní a didaktické prvky
Místo: |  |  | Roudnice nad Labem |  |  | Datum: | 28. 8. 2024
Zadavatel: |  |  | MŠ Sluníčko |  |  | Projektant: | Ing. Tomáš Prinz, DiS.
Uchazeč: |  |  | Vyplň údaj |  |  | Zpracovatel:
PČ | Typ | Kód | Popis | MJ | Množství | J. materiál [CZK] | J. montáž [CZK] | Cena celkem [CZK] | Cenová soustava |  | DPH | J.cena [CZK] | Materiál celkem [CZK] | Montáž celkem [CZK] | J. Nh [h] | Nh celkem [h] | J. hmotnost [t] | Hmotnost celkem [t] | J. suť [t] | Suť Celkem [t]
Náklady soupisu celkem | [7 empty] | 0 |  |  |  |  | 0 | 0 |  | 0 |  | 1.2933 |  | 0 |  | D | -1 | [10 empty] | 0
| D | HSV | Práce a dodávky HSV |  |  |  |  | 0 |  |  |  |  | 0 | 0 |  | 0 |  | 1.2933 |  | 0 | 1 | D | 0 |  |  |  | ROZPOCET | [6 empty] | 0
| D | 1 | Zemní práce |  |  |  |  | 0 |  |  |  |  | 0 | 0 |  | 0 |  | 0 |  | 0 | 1 | D | 1 |  |  |  | ROZPOCET | [6 empty] | 0
1 | K | 122251101 | Odkopávky a prokopávky nezapažené strojně v hornině třídy těžitelnosti I skupiny 3 do 20 m3 | m3 | 0.891 |  |  | 0 | CS ÚRS 2024 02 |  | základní | 0 | 0 | 0 |  | 0 | 0 | 0 | 0 | 0 | 4 | K | 2 |  |  |  | ROZPOCET | 0 | 0 | 0 | 0 | 0 | 1 | 0 | 4 | -206705274
| Online PSC |  | https://podminky.urs.cz/item/CS_URS_2024_02/122251101 | [18 empty] | Online PSC | 2
| PSC |  | Poznámka k souboru cen: 1. V cenách jsou započteny i náklady na přehození výkopku na vzdálenost do 3 m nebo naložení na dopravní prostředek. | [18 empty] | PSC | 2
| VV |  | (0,45*0,45*1,1)*4 "balanční mostek, 4x základové patky |  | 0.891 | [16 empty] | VV | 2 | 2 | True | 1 | ROZPOCET
2 | K | 162251102 | Vodorovné přemístění výkopku nebo sypaniny po suchu na obvyklém dopravním prostředku, bez naložení výkopku, avšak se složením bez rozhrnutí z horniny třídy těžitelnosti I skupiny 1 až 3 na vzdálenost přes 20 do 50 m | m3 | 0.891 |  |  | 0 | CS ÚRS 2024 02 |  | základní | 0 | 0 | 0 |  | 0 | 0 | 0 | 0 | 0 | 4 | K | 2 |  |  |  | ROZPOCET | 0 | 0 | 0 | 0 | 0 | 1 | 0 | 4 | 829978334
| Online PSC |  | https://podminky.urs.cz/item/CS_URS_2024_02/162251102 | [18 empty] | Online PSC | 2
| PSC |  | Poznámka k souboru cen: 1. Přemísťuje-li se výkopek z dočasných skládek vzdálených do 50 m, neoceňuje se nakládání výkopku, i když se provádí. Toto ustanovení neplatí, vylučuje-li projekt použití dozeru. 2. Ceny nelze použít, předepisuje-li projekt přemístit výkopek na místo nepřístupné obvyklým dopravním prostředkům; toto přemístění se oceňuje individuálně. | [18 empty] | PSC | 2
| D | 2 | Zakládání |  |  |  |  | 0 |  |  |  |  | 0 | 0 |  | 0 |  | 1.2933 |  | 0 | 1 | D | 1 |  |  |  | ROZPOCET | [6 empty] | 0
3 | K | 271532212 | Podsyp pod základové konstrukce se zhutněním a urovnáním povrchu z kameniva hrubého, frakce 16 - 32 mm | m3 | 0.081 |  |  | 0 | CS ÚRS 2024 02 |  | základní | 0 | 0 | 0 |  | 0 | 2.16 | 0.17496 | 0 | 0 | 4 | K | 2 |  |  |  | ROZPOCET | 0 | 0 | 0 | 0 | 0 | 1 | 0 | 4 | 1468805867
| Online PSC |  | https://podminky.urs.cz/item/CS_URS_2024_02/271532212 | [18 empty] | Online PSC | 2
| PSC |  | Poznámka k souboru cen: 1. Ceny slouží pro ocenění násypů pod základové konstrukce tloušťky vrstvy do 300 mm. 2. Násypy s tloušťkou vrstvy přesahující 300 mm se ocení cenami souboru cen 213 31-…. Polštáře zhutněné pod základy v katalogu 800-2 Zvláštní zakládání objektů. | [18 empty] | PSC | 2
| VV |  | (0,45*0,45*0,1)*4 "balanční mostek, 4x základové patky |  | 0.081 | [16 empty] | VV | 2 | 2 | True | 1 | ROZPOCET
4 | K | 275313611 | Základy z betonu prostého patky a bloky z betonu kamenem neprokládaného tř. C 16/20 | m3 | 0.486 |  |  | 0 | CS ÚRS 2024 02 |  | základní | 0 | 0 | 0 |  | 0 | 2.301 | 1.1183 | 0 | 0 | 4 | K | 2 |  |  |  | ROZPOCET | 0 | 0 | 0 | 0 | 0 | 1 | 0 | 4 | 2074888511
| Online PSC |  | https://podminky.urs.cz/item/CS_URS_2024_02/275313611 | [18 empty] | Online PSC | 2
| PSC |  | Poznámka k souboru cen: 1. V ceně příplatku -5911 jsou započteny náklady na technologické opatření a na ztíženou betonáž pod hladinou pažící bentonitové suspenze a na průběžné odčerpání suspenze s přepouštěním na určené místo do 20 m, popř. do vany nebo do kalové cisterny k odvozu. Odvoz se oceňuje cenami katalogu 800-2 Zvláštní zakládání objektů. 2. Hloubení s použitím bentonitové suspenze se oceňuje katalogem 800-1 Zemní práce. Bednění se neoceňuje. | [18 empty] | PSC | 2
| VV |  | (0,45*0,45*0,6)*4 "balanční mostek, 4x základové patky |  | 0.486 | [16 empty] | VV | 2 | 2 | True | 1 | ROZPOCET
| D | 998 | Přesun hmot |  |  |  |  | 0 |  |  |  |  | 0 | 0 |  | 0 |  | 0 |  | 0 | 1 | D | 1 |  |  |  | ROZPOCET | [6 empty] | 0
5 | K | 998011001 | Přesun hmot pro budovy občanské výstavby, bydlení, výrobu a služby s nosnou svislou konstrukcí zděnou z cihel, tvárnic nebo kamene vodorovná dopravní vzdálenost do 100 m základní pro budovy výšky do 6 m | t | 1.293 |  |  | 0 | CS ÚRS 2024 02 |  | základní | 0 | 0 | 0 |  | 0 | 0 | 0 | 0 | 0 | 4 | K | 2 |  |  |  | ROZPOCET | 0 | 0 | 0 | 0 | 0 | 1 | 0 | 4 | -542445635
| Online PSC |  | https://podminky.urs.cz/item/CS_URS_2024_02/998011001 | [18 empty] | Online PSC | 2
| PSC |  | Poznámka k souboru cen: 1. Ceny -7001 až -7006 lze použít v případě, kdy dochází ke ztížení přesunu např. tím, že není možné instalovat jeřáb. 2. K cenám -7001 až -7006 lze použít příplatky za zvětšený přesun -1014 až -1019, -2034 až -2039 nebo -2114 až 2119. 3. Jestliže pro svislý přesun používá zařízení investora (např. výtah v budově), užijí se pro ocenění přesunu hmot ceny stanovené pro nejmenší výšku, tj. 6 m. | [18 empty] | PSC | 2
6 | K | 998011016 | Přesun hmot pro budovy občanské výstavby, bydlení, výrobu a služby s nosnou svislou konstrukcí zděnou z cihel, tvárnic nebo kamene Příplatek k cenám za zvětšený přesun přes vymezenou vodorovnou dopravní vzdálenost do 2000 m | t | 1.293 |  |  | 0 | CS ÚRS 2024 02 |  | základní | 0 | 0 | 0 |  | 0 | 0 | 0 | 0 | 0 | 4 | K | 2 |  |  |  | ROZPOCET | 0 | 0 | 0 | 0 | 0 | 1 | 0 | 4 | -1849685799
| Online PSC |  | https://podminky.urs.cz/item/CS_URS_2024_02/998011016 | [18 empty] | Online PSC | 2
| PSC |  | Poznámka k souboru cen: 1. Ceny -7001 až -7006 lze použít v případě, kdy dochází ke ztížení přesunu např. tím, že není možné instalovat jeřáb. 2. K cenám -7001 až -7006 lze použít příplatky za zvětšený přesun -1014 až -1019, -2034 až -2039 nebo -2114 až 2119. 3. Jestliže pro svislý přesun používá zařízení investora (např. výtah v budově), užijí se pro ocenění přesunu hmot ceny stanovené pro nejmenší výšku, tj. 6 m. | [18 empty] | PSC | 2
| D | 01 | Herní prvky |  |  |  |  | 0 |  |  |  |  | 0 | 0 |  | 0 |  | 0 |  | 0 | 3 | D | 0 |  |  |  | ROZPOCET | [6 empty] | 0
7 | K | R11.02 | Balanční mostek | kus | 1 |  |  | 0 |  |  | základní | 0 | 0 | 0 |  | 0 | 0 | 0 | 0 | 0 | 64 | K | 1 |  |  |  | ROZPOCET | 0 | 0 | 0 | 0 | 0 | 1 | 0 | 64 | 2105447208
26 | K | R1 | Dopravné náklady - doprava produktů, materiálu | kpl. | 1 |  |  | 0 |  |  | základní | 0 | 0 | 0 |  | 0 | 0 | 0 | 0 | 0 | 64 | K | 1 |  |  |  | ROZPOCET | 0 | 0 | 0 | 0 | 0 | 1 | 0 | 64 | -166030675
| P |  | Poznámka k položce: 40 Kč/km | [18 empty] | P | 1
27 | K | R2 | Dopravné náklady - doprava montážní čety | kpl. | 1 |  |  | 0 |  |  | základní | 0 | 0 | 0 |  | 0 | 0 | 0 | 0 | 0 | 64 | K | 1 |  |  |  | ROZPOCET | 0 | 0 | 0 | 0 | 0 | 1 | 0 | 64 | 1010914581
| P |  | Poznámka k položce: 15 Kč/ km | [18 empty] | P | 1
28 | K | R3 | Certifikace herních prvků | kpl. | 1 |  |  | 0 |  |  | základní | 0 | 0 | 0 |  | 0 | 0 | 0 | 0 | 0 | 64 | K | 1 |  |  |  | ROZPOCET | 0 | 0 | 0 | 0 | 0 | 1 | 0 | 64 | -1488130880

## 13.03 - Plot u vstupu
{bb7ca4e8-2ec4-4be4-afdc-907efb987f6c}
2
| KRYCÍ LIST SOUPISU PRACÍ | [8 empty] | v --- níže se nacházejí doplnkové a pomocné údaje k sestavám --- v | [11 empty] | False
Stavba:
MŠ Sluníčko - projekt úpravy zahrady pro děti s poruchou autistického spektra
Objekt:
SO 13 - Ploty
Soupis:
13.03 - Plot u vstupu
| KSO: |  |  |  |  | CC-CZ:
| Místo: |  | Roudnice nad Labem |  |  | Datum: | 28. 8. 2024
| Zadavatel: |  |  |  |  | IČ: | 46773541
|  | MŠ Sluníčko |  |  |  | DIČ:
| Uchazeč: |  |  |  |  | IČ: | Vyplň údaj
|  | Vyplň údaj |  |  |  | DIČ: | Vyplň údaj
| Projektant: |  |  |  |  | IČ: | 86944266
|  | Ing. Tomáš Prinz, DiS. |  |  |  | DIČ:
| Zpracovatel: |  |  |  |  | IČ:
DIČ:
Poznámka:
Soupis prací je sestaven s využitím Cenové soustavy ÚRS. Položky, které pochází z této cenové soustavy, jsou ve sloupci 'Cenová soustava' označeny popisem 'CS ÚRS' a úrovní příslušného kalendářního pololetí. Veškeré další informace vymezující popis a podmínky použití těchto položek z Cenové soustavy, které nejsou uvedeny přímo v soupisu prací, jsou neomezeně dálkově k dispozici na www.cs-urs.cz, sekce Cenové a technické podmínky.
|  | Materiál | [5 empty] | 0
|  | Montáž | [5 empty] | 0
| Cena bez DPH | [6 empty] | 0
|  |  | Základ daně |  |  | Sazba daně |  | Výše daně
| DPH | základní | 0 |  |  | 21% |  | 0
|  | snížená | 0 |  |  | 12% |  | 0
|  | zákl. přenesená | 0 |  |  | 21% |  | 0
|  | sníž. přenesená | 0 |  |  | 12% |  | 0
|  | nulová | 0 |  |  | 0% |  | 0
| Cena s DPH |  |  | v | CZK |  |  | 0
| Projektant |  |  | Zpracovatel
| Datum a podpis: |  | Razítko | Datum a podpis: |  |  | Razítko
| Objednavatel |  |  | Uchazeč
| Datum a podpis: |  | Razítko | Datum a podpis: |  |  | Razítko
REKAPITULACE ČLENĚNÍ SOUPISU PRACÍ
Stavba:
MŠ Sluníčko - projekt úpravy zahrady pro děti s poruchou autistického spektra
Objekt:
SO 13 - Ploty
Soupis:
13.03 - Plot u vstupu
Místo: |  |  | Roudnice nad Labem |  |  | Datum: | 28. 8. 2024
Zadavatel: |  |  | MŠ Sluníčko |  |  | Projektant: | Ing. Tomáš Prinz, DiS.
Uchazeč: |  |  | Vyplň údaj |  |  | Zpracovatel:
Kód dílu - Popis | [5 empty] | Materiál [CZK] | Montáž [CZK] | Cena celkem [CZK]
Náklady ze soupisu prací | [5 empty] | 0 | 0 | 0 | [14 empty] | -1
| HSV - Práce a dodávky HSV |  |  |  |  | 0 | 0 | 0
| 1 - Zemní práce |  |  |  |  | 0 | 0 | 0
| 2 - Zakládání |  |  |  |  | 0 | 0 | 0
| 3 - Svislé a kompletní konstrukce |  |  |  |  | 0 | 0 | 0
| 998 - Přesun hmot |  |  |  |  | 0 | 0 | 0
SOUPIS PRACÍ
Stavba:
MŠ Sluníčko - projekt úpravy zahrady pro děti s poruchou autistického spektra
Objekt:
SO 13 - Ploty
Soupis:
13.03 - Plot u vstupu
Místo: |  |  | Roudnice nad Labem |  |  | Datum: | 28. 8. 2024
Zadavatel: |  |  | MŠ Sluníčko |  |  | Projektant: | Ing. Tomáš Prinz, DiS.
Uchazeč: |  |  | Vyplň údaj |  |  | Zpracovatel:
PČ | Typ | Kód | Popis | MJ | Množství | J. materiál [CZK] | J. montáž [CZK] | Cena celkem [CZK] | Cenová soustava |  | DPH | J.cena [CZK] | Materiál celkem [CZK] | Montáž celkem [CZK] | J. Nh [h] | Nh celkem [h] | J. hmotnost [t] | Hmotnost celkem [t] | J. suť [t] | Suť Celkem [t]
Náklady soupisu celkem | [7 empty] | 0 |  |  |  |  | 0 | 0 |  | 0 |  | 3.0402 |  | 0 |  | D | -1 | [10 empty] | 0
| D | HSV | Práce a dodávky HSV |  |  |  |  | 0 |  |  |  |  | 0 | 0 |  | 0 |  | 3.0402 |  | 0 | 1 | D | 0 |  |  |  | ROZPOCET | [6 empty] | 0
| D | 1 | Zemní práce |  |  |  |  | 0 |  |  |  |  | 0 | 0 |  | 0 |  | 0 |  | 0 | 1 | D | 1 |  |  |  | ROZPOCET | [6 empty] | 0
1 | K | 131151343 | Vrtání jamek strojně průměru přes 200 do 300 mm | m | 14.4 |  |  | 0 | CS ÚRS 2024 02 |  | základní | 0 | 0 | 0 |  | 0 | 0 | 0 | 0 | 0 | 4 | K | 2 |  |  |  | ROZPOCET | 0 | 0 | 0 | 0 | 0 | 1 | 0 | 4 | -2002823141
| Online PSC |  | https://podminky.urs.cz/item/CS_URS_2024_02/131151343 | [18 empty] | Online PSC | 2
| PSC |  | Poznámka k souboru cen: 1. Ceny -1321 až -1323 jsou určeny pro vrtání ručním vrtákem v hlinitých a hlinitopísčitých horninách bez příměsí kamenů. 2. Množství měrných jednotek se určuje v m délky vrtu. | [18 empty] | PSC | 2
| VV |  | 0,9*16 "hloubka 0,9m, 16 sloupků |  | 14.4 | [16 empty] | VV | 2 | 2 | True | 1 | ROZPOCET
| D | 2 | Zakládání |  |  |  |  | 0 |  |  |  |  | 0 | 0 |  | 0 |  | 0.24192 |  | 0 | 1 | D | 1 |  |  |  | ROZPOCET | [6 empty] | 0
2 | K | 271532212 | Podsyp pod základové konstrukce se zhutněním a urovnáním povrchu z kameniva hrubého, frakce 16 - 32 mm | m3 | 0.112 |  |  | 0 | CS ÚRS 2024 02 |  | základní | 0 | 0 | 0 |  | 0 | 2.16 | 0.24192 | 0 | 0 | 4 | K | 2 |  |  |  | ROZPOCET | 0 | 0 | 0 | 0 | 0 | 1 | 0 | 4 | -1862047664
| Online PSC |  | https://podminky.urs.cz/item/CS_URS_2024_02/271532212 | [18 empty] | Online PSC | 2
| PSC |  | Poznámka k souboru cen: 1. Ceny slouží pro ocenění násypů pod základové konstrukce tloušťky vrstvy do 300 mm. 2. Násypy s tloušťkou vrstvy přesahující 300 mm se ocení cenami souboru cen 213 31-…. Polštáře zhutněné pod základy v katalogu 800-2 Zvláštní zakládání objektů. | [18 empty] | PSC | 2
| VV |  | 0,07*0,1*16 "podsyp základové patky sloupků 10 cm |  | 0.112 | [16 empty] | VV | 2 | 2 | True | 1 | ROZPOCET
| D | 3 | Svislé a kompletní konstrukce |  |  |  |  | 0 |  |  |  |  | 0 | 0 |  | 0 |  | 2.7982 |  | 0 | 1 | D | 1 |  |  |  | ROZPOCET | [6 empty] | 0
3 | K | 338171113 | Montáž sloupků a vzpěr plotových ocelových trubkových nebo profilovaných výšky do 2 m se zabetonováním do 0,08 m3 do připravených jamek | kus | 16 |  |  | 0 | CS ÚRS 2024 02 |  | základní | 0 | 0 | 0 |  | 0 | 0.17489 | 2.7982 | 0 | 0 | 4 | K | 2 |  |  |  | ROZPOCET | 0 | 0 | 0 | 0 | 0 | 1 | 0 | 4 | 349991351
| Online PSC |  | https://podminky.urs.cz/item/CS_URS_2024_02/338171113 | [18 empty] | Online PSC | 2
| PSC |  | Poznámka k souboru cen: 1. Ceny lze použít i pro zalití (zabetonování) vzpěr rohových sloupků. 2. V cenách nejsou započteny náklady na: a) sloupky a vzpěry, toto se oceňuje ve specifikaci, b) vrtání jamek, tyto se oceňují souborem cen 131 1.-13.. - Vrtání jamek pro plotové sloupky tohoto katalogu. 3. Výškou sloupku se rozumí jeho délka před osazením. 4. V cenách 338 17-1115 a -1125 je pevným podkladem myšlena stávající podezdívka nebo podhrabová deska. 5. Montáž pletiva se oceňuje cenami souboru cen 348 17 Osazení oplocení. 6. V cenách osazování do zemního vrutu je započten i štěrk fixující sloupek. | [18 empty] | PSC | 2
4 | M | R1 | Hranatý sloupek 60 x 40 x 2000 mm, zinkovaný, poplastovaný, barva antracit (RAL 7016) | kus | 14 |  |  | 0 |  |  | základní | 0 | 0 | 0 |  | 0 | 0 | 0 | 0 | 0 | 8 | M | 2 |  |  |  | ROZPOCET | 0 | 0 | 0 | 0 | 0 | 1 | 0 | 4 | -469950645
5 | K | 348101210 | Osazení vrat nebo vrátek k oplocení na sloupky ocelové, plochy jednotlivě do 2 m2 | kus | 1 |  |  | 0 | CS ÚRS 2024 02 |  | základní | 0 | 0 | 0 |  | 0 | 0 | 0 | 0 | 0 | 4 | K | 2 |  |  |  | ROZPOCET | 0 | 0 | 0 | 0 | 0 | 1 | 0 | 4 | -234260453
| Online PSC |  | https://podminky.urs.cz/item/CS_URS_2024_02/348101210 | [18 empty] | Online PSC | 2
| PSC |  | Poznámka k souboru cen: 1. V cenách jsou započteny i náklady na montážní materiál. Jedná se o drobný materiál, proto není v kalkulaci jmenovitě uveden. Tento materiál je součásti výrobní režie. 2. V cenách nejsou započteny náklady na dodávku vrat a vrátek; tyto se oceňují ve specifikaci. | [18 empty] | PSC | 2
6 | M | R2 | Branka 125 x 100 cm, zinkovaná, antracit, zamykatelná, na kliku | kus | 1 |  |  | 0 |  |  | základní | 0 | 0 | 0 |  | 0 | 0 | 0 | 0 | 0 | 8 | M | 2 |  |  |  | ROZPOCET | 0 | 0 | 0 | 0 | 0 | 1 | 0 | 4 | -717125009
| P |  | Poznámka k položce: nerezové kování, rám hranatý profil 40 x40 mm, výplet svařovanou sítí 46x46mm z drátu 3,0mm, brankové sloupky (pantový a dorazový) z hranatého silnostěnného profilu 50x50mm, délka o 60 cm delší, vč. vrchních víček | [18 empty] | P | 2
7 | K | 348171143 | Montáž oplocení z dílců kovových panelových svařovaných, na ocelové profilované sloupky, výšky přes 1,0 do 1,5 m | m | 29.715 |  |  | 0 | CS ÚRS 2024 02 |  | základní | 0 | 0 | 0 |  | 0 | 0 | 0 | 0 | 0 | 4 | K | 2 |  |  |  | ROZPOCET | 0 | 0 | 0 | 0 | 0 | 1 | 0 | 4 | -681630844
| Online PSC |  | https://podminky.urs.cz/item/CS_URS_2024_02/348171143 | [18 empty] | Online PSC | 2
| PSC |  | Poznámka k souboru cen: 1. V cenách nejsou započteny náklady na dodávku dílců, tyto se oceňují ve specifikaci. | [18 empty] | PSC | 2
8 | M | R3 | Plotový panel 123 x 250 cm, zinkovaný, poplastovaný, barva antracit (RAL 7016) | kus | 10 |  |  | 0 |  |  | základní | 0 | 0 | 0 |  | 0 | 0 | 0 | 0 | 0 | 8 | M | 2 |  |  |  | ROZPOCET | 0 | 0 | 0 | 0 | 0 | 1 | 0 | 4 | -253228158
| P |  | Poznámka k položce: velikost oka 50 x 200 mm, tl. drátu 5 mm | [18 empty] | P | 2
9 | M | R4 | Plotový panel 123 x 197 cm, zinkovaný, poplastovaný, barva antracit (RAL 7016) | kus | 1 |  |  | 0 |  |  | základní | 0 | 0 | 0 |  | 0 | 0 | 0 | 0 | 0 | 8 | M | 2 |  |  |  | ROZPOCET | 0 | 0 | 0 | 0 | 0 | 1 | 0 | 4 | 1721853136
| P |  | Poznámka k položce: velikost oka 50 x 200 mm, tl. drátu 5 mm | [18 empty] | P | 2
10 | M | R5 | Plotový panel 123 x 100 cm, zinkovaný, poplastovaný, barva antracit (RAL 7016) | kus | 1 |  |  | 0 |  |  | základní | 0 | 0 | 0 |  | 0 | 0 | 0 | 0 | 0 | 8 | M | 2 |  |  |  | ROZPOCET | 0 | 0 | 0 | 0 | 0 | 1 | 0 | 4 | 2116813614
| P |  | Poznámka k položce: velikost oka 50 x 200 mm, tl. drátu 5 mm | [18 empty] | P | 2
11 | M | R6 | Plotový panel 123 x 45,5 cm, zinkovaný, poplastovaný, barva antracit (RAL 7016) | kus | 1 |  |  | 0 |  |  | základní | 0 | 0 | 0 |  | 0 | 0 | 0 | 0 | 0 | 8 | M | 2 |  |  |  | ROZPOCET | 0 | 0 | 0 | 0 | 0 | 1 | 0 | 4 | -1206442225
| P |  | Poznámka k položce: velikost oka 50 x 200 mm, tl. drátu 5 mm | [18 empty] | P | 2
12 | M | R7 | Objímka průběžná 60 x 40 mm, antracit | kus | 18 |  |  | 0 |  |  | základní | 0 | 0 | 0 |  | 0 | 0 | 0 | 0 | 0 | 8 | M | 2 |  |  |  | ROZPOCET | 0 | 0 | 0 | 0 | 0 | 1 | 0 | 4 | 325548728
| VV |  | 9*2 |  | 18 | [16 empty] | VV | 2 | 2 | True | 1 | ROZPOCET
13 | M | R8 | Objímka rohová 60 x 40 mm, antracit | kus | 2 |  |  | 0 |  |  | základní | 0 | 0 | 0 |  | 0 | 0 | 0 | 0 | 0 | 8 | M | 2 |  |  |  | ROZPOCET | 0 | 0 | 0 | 0 | 0 | 1 | 0 | 4 | -1426022421
14 | M | R9 | Objímka koncová 60 x 40 mm, antracit | kus | 8 |  |  | 0 |  |  | základní | 0 | 0 | 0 |  | 0 | 0 | 0 | 0 | 0 | 8 | M | 2 |  |  |  | ROZPOCET | 0 | 0 | 0 | 0 | 0 | 1 | 0 | 4 | 986934249
| VV |  | 4*2 |  | 8 | [16 empty] | VV | 2 | 2 | True | 1 | ROZPOCET
15 | M | R10 | Koncový L-profil, antracit | kus | 4 |  |  | 0 |  |  | základní | 0 | 0 | 0 |  | 0 | 0 | 0 | 0 | 0 | 8 | M | 2 |  |  |  | ROZPOCET | 0 | 0 | 0 | 0 | 0 | 1 | 0 | 4 | -1414208122
| P |  | Poznámka k položce: spoj brankového sloupku s plotovým dílem | [18 empty] | P | 2
| VV |  | 2*2 |  | 4 | [16 empty] | VV | 2 | 2 | True | 1 | ROZPOCET
16 | K | R11 | Zakončení špičatých drátů plotových dílců dřevěným madlem, hoblovaný hranol 50 x 40 mm, modřín | m | 29.715 |  |  | 0 |  |  | základní | 0 | 0 | 0 |  | 0 | 0 | 0 | 0 | 0 | 4 | K | 2 |  |  |  | ROZPOCET | 0 | 0 | 0 | 0 | 0 | 1 | 0 | 4 | 854959739
| VV |  | 29,715 "hoblovaný hranol 50 x 40 mm, modřín, vč. spojovacího materiálu a L-profilů |  | 29.715 | [16 empty] | VV | 2 | 2 | True | 1 | ROZPOCET
| D | 998 | Přesun hmot |  |  |  |  | 0 |  |  |  |  | 0 | 0 |  | 0 |  | 0 |  | 0 | 1 | D | 1 |  |  |  | ROZPOCET | [6 empty] | 0
17 | K | 998232110 | Přesun hmot pro oplocení se svislou nosnou konstrukcí zděnou z cihel, tvárnic, bloků, popř. kovovou nebo dřevěnou vodorovná dopravní vzdálenost do 50 m, pro oplocení výšky do 3 m | t | 3.04 |  |  | 0 | CS ÚRS 2024 02 |  | základní | 0 | 0 | 0 |  | 0 | 0 | 0 | 0 | 0 | 4 | K | 2 |  |  |  | ROZPOCET | 0 | 0 | 0 | 0 | 0 | 1 | 0 | 4 | -1202429936
| Online PSC |  | https://podminky.urs.cz/item/CS_URS_2024_02/998232110 | [18 empty] | Online PSC | 2
| PSC |  | Poznámka k souboru cen: 1. Cenu -2111 lze použít i pro oplocení ze sloupků a dílců prefabrikovaných dřevěných, kovových nebo železobetonových | [18 empty] | PSC | 2

## 14.03 - Lavice pod borovicí
{a860beee-e32e-4b9d-8e57-6f90dbdee72a}
2
| KRYCÍ LIST SOUPISU PRACÍ | [8 empty] | v --- níže se nacházejí doplnkové a pomocné údaje k sestavám --- v | [11 empty] | False
Stavba:
MŠ Sluníčko - projekt úpravy zahrady pro děti s poruchou autistického spektra
Objekt:
SO 14 - Mobiliář
Soupis:
14.03 - Lavice pod borovicí
| KSO: |  |  |  |  | CC-CZ:
| Místo: |  | Roudnice nad Labem |  |  | Datum: | 28. 8. 2024
| Zadavatel: |  |  |  |  | IČ: | 46773541
|  | MŠ Sluníčko |  |  |  | DIČ:
| Uchazeč: |  |  |  |  | IČ: | Vyplň údaj
|  | Vyplň údaj |  |  |  | DIČ: | Vyplň údaj
| Projektant: |  |  |  |  | IČ: | 86944266
|  | Ing. Tomáš Prinz, DiS. |  |  |  | DIČ:
| Zpracovatel: |  |  |  |  | IČ:
DIČ:
Poznámka:
Soupis prací je sestaven s využitím Cenové soustavy ÚRS. Položky, které pochází z této cenové soustavy, jsou ve sloupci 'Cenová soustava' označeny popisem 'CS ÚRS' a úrovní příslušného kalendářního pololetí. Veškeré další informace vymezující popis a podmínky použití těchto položek z Cenové soustavy, které nejsou uvedeny přímo v soupisu prací, jsou neomezeně dálkově k dispozici na www.cs-urs.cz, sekce Cenové a technické podmínky.
|  | Materiál | [5 empty] | 0
|  | Montáž | [5 empty] | 0
| Cena bez DPH | [6 empty] | 0
|  |  | Základ daně |  |  | Sazba daně |  | Výše daně
| DPH | základní | 0 |  |  | 21% |  | 0
|  | snížená | 0 |  |  | 12% |  | 0
|  | zákl. přenesená | 0 |  |  | 21% |  | 0
|  | sníž. přenesená | 0 |  |  | 12% |  | 0
|  | nulová | 0 |  |  | 0% |  | 0
| Cena s DPH |  |  | v | CZK |  |  | 0
| Projektant |  |  | Zpracovatel
| Datum a podpis: |  | Razítko | Datum a podpis: |  |  | Razítko
| Objednavatel |  |  | Uchazeč
| Datum a podpis: |  | Razítko | Datum a podpis: |  |  | Razítko
REKAPITULACE ČLENĚNÍ SOUPISU PRACÍ
Stavba:
MŠ Sluníčko - projekt úpravy zahrady pro děti s poruchou autistického spektra
Objekt:
SO 14 - Mobiliář
Soupis:
14.03 - Lavice pod borovicí
Místo: |  |  | Roudnice nad Labem |  |  | Datum: | 28. 8. 2024
Zadavatel: |  |  | MŠ Sluníčko |  |  | Projektant: | Ing. Tomáš Prinz, DiS.
Uchazeč: |  |  | Vyplň údaj |  |  | Zpracovatel:
Kód dílu - Popis | [5 empty] | Materiál [CZK] | Montáž [CZK] | Cena celkem [CZK]
Náklady ze soupisu prací | [5 empty] | 0 | 0 | 0 | [14 empty] | -1
| HSV - Práce a dodávky HSV |  |  |  |  | 0 | 0 | 0
| 1 - Zemní práce |  |  |  |  | 0 | 0 | 0
| 2 - Zakládání |  |  |  |  | 0 | 0 | 0
| 5 - Komunikace pozemní |  |  |  |  | 0 | 0 | 0
| 998 - Přesun hmot |  |  |  |  | 0 | 0 | 0
| PSV - Práce a dodávky PSV |  |  |  |  | 0 | 0 | 0
| 762 - Konstrukce tesařské |  |  |  |  | 0 | 0 | 0
| 783 - Dokončovací práce - nátěry |  |  |  |  | 0 | 0 | 0
SOUPIS PRACÍ
Stavba:
MŠ Sluníčko - projekt úpravy zahrady pro děti s poruchou autistického spektra
Objekt:
SO 14 - Mobiliář
Soupis:
14.03 - Lavice pod borovicí
Místo: |  |  | Roudnice nad Labem |  |  | Datum: | 28. 8. 2024
Zadavatel: |  |  | MŠ Sluníčko |  |  | Projektant: | Ing. Tomáš Prinz, DiS.
Uchazeč: |  |  | Vyplň údaj |  |  | Zpracovatel:
PČ | Typ | Kód | Popis | MJ | Množství | J. materiál [CZK] | J. montáž [CZK] | Cena celkem [CZK] | Cenová soustava |  | DPH | J.cena [CZK] | Materiál celkem [CZK] | Montáž celkem [CZK] | J. Nh [h] | Nh celkem [h] | J. hmotnost [t] | Hmotnost celkem [t] | J. suť [t] | Suť Celkem [t]
Náklady soupisu celkem | [7 empty] | 0 |  |  |  |  | 0 | 0 |  | 0 |  | 3.9677 |  | 0 |  | D | -1 | [10 empty] | 0
| D | HSV | Práce a dodávky HSV |  |  |  |  | 0 |  |  |  |  | 0 | 0 |  | 0 |  | 3.5966 |  | 0 | 1 | D | 0 |  |  |  | ROZPOCET | [6 empty] | 0
| D | 1 | Zemní práce |  |  |  |  | 0 |  |  |  |  | 0 | 0 |  | 0 |  | 0 |  | 0 | 1 | D | 1 |  |  |  | ROZPOCET | [6 empty] | 0
1 | K | 122251101 | Odkopávky a prokopávky nezapažené strojně v hornině třídy těžitelnosti I skupiny 3 do 20 m3 | m3 | 1.658 |  |  | 0 | CS ÚRS 2025 01 |  | základní | 0 | 0 | 0 |  | 0 | 0 | 0 | 0 | 0 | 4 | K | 2 |  |  |  | ROZPOCET | 0 | 0 | 0 | 0 | 0 | 1 | 0 | 4 | 852848613
| Online PSC |  | https://podminky.urs.cz/item/CS_URS_2025_01/122251101 | [18 empty] | Online PSC | 2
| PSC |  | Poznámka k souboru cen: 1. V cenách jsou započteny i náklady na přehození výkopku na vzdálenost do 3 m nebo naložení na dopravní prostředek. | [18 empty] | PSC | 2
| VV |  | 0,5*0,5*0,6*4 " základová patka, celková hloubka 0,6 m, 4 ks |  | 0.6 | [16 empty] | VV | 2 | 2 | True | 0 | ROZPOCET
| VV |  | 4,6*0,23 "konstrukční vrstva štěrkopískové plochy |  | 1.058 | [16 empty] | VV | 2 | 2 | True | 0 | ROZPOCET
| VV |  | Součet |  | 1.658 | [16 empty] | VV | 2 | 4 | True | 1 | ROZPOCET
2 | K | 162251102 | Vodorovné přemístění výkopku nebo sypaniny po suchu na obvyklém dopravním prostředku, bez naložení výkopku, avšak se složením bez rozhrnutí z horniny třídy těžitelnosti I skupiny 1 až 3 na vzdálenost přes 20 do 50 m | m3 | 1.058 |  |  | 0 | CS ÚRS 2025 01 |  | základní | 0 | 0 | 0 |  | 0 | 0 | 0 | 0 | 0 | 4 | K | 2 |  |  |  | ROZPOCET | 0 | 0 | 0 | 0 | 0 | 1 | 0 | 4 | -41796883
| Online PSC |  | https://podminky.urs.cz/item/CS_URS_2025_01/162251102 | [18 empty] | Online PSC | 2
| PSC |  | Poznámka k souboru cen: 1. Přemísťuje-li se výkopek z dočasných skládek vzdálených do 50 m, neoceňuje se nakládání výkopku, i když se provádí. Toto ustanovení neplatí, vylučuje-li projekt použití dozeru. 2. Ceny nelze použít, předepisuje-li projekt přemístit výkopek na místo nepřístupné obvyklým dopravním prostředkům; toto přemístění se oceňuje individuálně. | [18 empty] | PSC | 2
| VV |  | 4,6*0,23 "štěrkopísková plocha okolo lavice |  | 1.058 | [16 empty] | VV | 2 | 2 | True | 0 | ROZPOCET
| VV |  | Součet |  | 1.058 | [16 empty] | VV | 2 | 4 | True | 1 | ROZPOCET
| D | 2 | Zakládání |  |  |  |  | 0 |  |  |  |  | 0 | 0 |  | 0 |  | 1.384 |  | 0 | 1 | D | 1 |  |  |  | ROZPOCET | [6 empty] | 0
3 | K | 271532212 | Podsyp pod základové konstrukce se zhutněním a urovnáním povrchu z kameniva hrubého, frakce 16 - 32 mm | m3 | 0.1 |  |  | 0 | CS ÚRS 2025 01 |  | základní | 0 | 0 | 0 |  | 0 | 2.16 | 0.216 | 0 | 0 | 4 | K | 2 |  |  |  | ROZPOCET | 0 | 0 | 0 | 0 | 0 | 1 | 0 | 4 | 254023569
| Online PSC |  | https://podminky.urs.cz/item/CS_URS_2025_01/271532212 | [18 empty] | Online PSC | 2
| PSC |  | Poznámka k souboru cen: 1. Ceny slouží pro ocenění násypů pod základové konstrukce tloušťky vrstvy do 300 mm. 2. Násypy s tloušťkou vrstvy přesahující 300 mm se ocení cenami souboru cen 213 31-…. Polštáře zhutněné pod základy v katalogu 800-2 Zvláštní zakládání objektů. | [18 empty] | PSC | 2
| VV |  | 0,5*0,5*0,1*4 "podsyp pod betonovou patku |  | 0.1 | [16 empty] | VV | 2 | 2 | True | 1 | ROZPOCET
4 | K | 275313611 | Základy z betonu prostého patky a bloky z betonu kamenem neprokládaného tř. C 16/20 | m3 | 0.5 |  |  | 0 | CS ÚRS 2025 01 |  | základní | 0 | 0 | 0 |  | 0 | 2.301 | 1.1505 | 0 | 0 | 4 | K | 2 |  |  |  | ROZPOCET | 0 | 0 | 0 | 0 | 0 | 1 | 0 | 4 | -11367705
| Online PSC |  | https://podminky.urs.cz/item/CS_URS_2025_01/275313611 | [18 empty] | Online PSC | 2
| PSC |  | Poznámka k souboru cen: 1. V ceně příplatku -5911 jsou započteny náklady na technologické opatření a na ztíženou betonáž pod hladinou pažící bentonitové suspenze a na průběžné odčerpání suspenze s přepouštěním na určené místo do 20 m, popř. do vany nebo do kalové cisterny k odvozu. Odvoz se oceňuje cenami katalogu 800-2 Zvláštní zakládání objektů. 2. Hloubení s použitím bentonitové suspenze se oceňuje katalogem 800-1 Zemní práce. Bednění se neoceňuje. | [18 empty] | PSC | 2
| VV |  | 0,5*0,5*0,5*4 "betonová patka C16/20, 4 ks |  | 0.5 | [16 empty] | VV | 2 | 2 | True | 1 | ROZPOCET
5 | K | R1 | Osazení trubky konstrukční, pr. 101,6 x 3 mm, 600 mm | m | 2.4 |  |  | 0 |  |  | základní | 0 | 0 | 0 |  | 0 | 0.0073 | 0.01752 | 0 | 0 | 4 | K | 2 |  |  |  | ROZPOCET | 0 | 0 | 0 | 0 | 0 | 1 | 0 | 4 | -1611053475
| VV |  | 0,6*4 " 4 ocelové stojny, d 600 mm |  | 2.4 | [16 empty] | VV | 2 | 2 | True | 1 | ROZPOCET
| D | 5 | Komunikace pozemní |  |  |  |  | 0 |  |  |  |  | 0 | 0 |  | 0 |  | 2.2126 |  | 0 | 1 | D | 1 |  |  |  | ROZPOCET | [6 empty] | 0
6 | K | 564221111 | Podklad nebo podsyp ze štěrkopísku ŠP s rozprostřením, vlhčením a zhutněním plochy přes 100 m2, po zhutnění tl. 80 mm | m2 | 4.6 |  |  | 0 | CS ÚRS 2025 01 |  | základní | 0 | 0 | 0 |  | 0 | 0.184 | 0.8464 | 0 | 0 | 4 | K | 2 |  |  |  | ROZPOCET | 0 | 0 | 0 | 0 | 0 | 1 | 0 | 4 | 334347670
| Online PSC |  | https://podminky.urs.cz/item/CS_URS_2025_01/564221111 | [18 empty] | Online PSC | 2
| VV |  | 4,6 "kryt štěrkopískové plochy fr. 0/22 |  | 4.6 | [16 empty] | VV | 2 | 2 | True | 1 | ROZPOCET
7 | K | 564750111 | Podklad nebo kryt z kameniva hrubého drceného vel. 16-32 mm s rozprostřením a zhutněním plochy přes 100 m2, po zhutnění tl. 150 mm | m2 | 4.6 |  |  | 0 | CS ÚRS 2025 01 |  | základní | 0 | 0 | 0 |  | 0 | 0.297 | 1.3662 | 0 | 0 | 4 | K | 2 |  |  |  | ROZPOCET | 0 | 0 | 0 | 0 | 0 | 1 | 0 | 4 | 181011980
| Online PSC |  | https://podminky.urs.cz/item/CS_URS_2025_01/564750111 | [18 empty] | Online PSC | 2
| VV |  | 4,6 "podkladní vrstva štěrkopískové plochy |  | 4.6 | [16 empty] | VV | 2 | 2 | True | 1 | ROZPOCET
| D | 998 | Přesun hmot |  |  |  |  | 0 |  |  |  |  | 0 | 0 |  | 0 |  | 0 |  | 0 | 1 | D | 1 |  |  |  | ROZPOCET | [6 empty] | 0
8 | K | 998225111 | Přesun hmot pro komunikace s krytem z kameniva, monolitickým betonovým nebo živičným dopravní vzdálenost do 200 m jakékoliv délky objektu | t | 3.597 |  |  | 0 | CS ÚRS 2025 01 |  | základní | 0 | 0 | 0 |  | 0 | 0 | 0 | 0 | 0 | 4 | K | 2 |  |  |  | ROZPOCET | 0 | 0 | 0 | 0 | 0 | 1 | 0 | 4 | -1803021872
| Online PSC |  | https://podminky.urs.cz/item/CS_URS_2025_01/998225111 | [18 empty] | Online PSC | 2
| PSC |  | Poznámka k souboru cen: 1. Ceny lze použít i pro plochy letišť s krytem monolitickým betonovým nebo živičným. | [18 empty] | PSC | 2
9 | K | 998225192 | Přesun hmot pro komunikace s krytem z kameniva, monolitickým betonovým nebo živičným Příplatek k ceně za zvětšený přesun přes vymezenou vodorovnou dopravní vzdálenost do 2000 m | t | 3.597 |  |  | 0 | CS ÚRS 2025 01 |  | základní | 0 | 0 | 0 |  | 0 | 0 | 0 | 0 | 0 | 4 | K | 2 |  |  |  | ROZPOCET | 0 | 0 | 0 | 0 | 0 | 1 | 0 | 4 | 457781021
| Online PSC |  | https://podminky.urs.cz/item/CS_URS_2025_01/998225192 | [18 empty] | Online PSC | 2
| PSC |  | Poznámka k souboru cen: 1. Ceny lze použít i pro plochy letišť s krytem monolitickým betonovým nebo živičným. | [18 empty] | PSC | 2
| D | PSV | Práce a dodávky PSV |  |  |  |  | 0 |  |  |  |  | 0 | 0 |  | 0 |  | 0.37111 |  | 0 | 2 | D | 0 |  |  |  | ROZPOCET | [6 empty] | 0
| D | 762 | Konstrukce tesařské |  |  |  |  | 0 |  |  |  |  | 0 | 0 |  | 0 |  | 0.355 |  | 0 | 2 | D | 1 |  |  |  | ROZPOCET | [6 empty] | 0
10 | K | 762713120 | Montáž prostorových vázaných konstrukcí z řeziva hraněného nebo polohraněného pomocí tesařských spojů průřezové plochy přes 120 do 224 cm2 | m | 12.8 |  |  | 0 | CS ÚRS 2025 01 |  | základní | 0 | 0 | 0 |  | 0 | 0 | 0 | 0 | 0 | 16 | K | 2 |  |  |  | ROZPOCET | 0 | 0 | 0 | 0 | 0 | 1 | 0 | 16 | -175177087
| Online PSC |  | https://podminky.urs.cz/item/CS_URS_2025_01/762713120 | [18 empty] | Online PSC | 2
| VV |  | 2*3 " hranol 100 x 150 x 3000 mm, 2ks |  | 6 | [16 empty] | VV | 2 | 2 | True | 0 | ROZPOCET
| VV |  | 3*1,6 " hranol 100 x 150 x 1600 mm, 3 ks |  | 4.8 | [16 empty] | VV | 2 | 2 | True | 0 | ROZPOCET
| VV |  | 2*1 " hranol 100 x 150 x 1000 mm, 2 ks |  | 2 | [16 empty] | VV | 2 | 2 | True | 0 | ROZPOCET
| VV |  | Součet |  | 12.8 | [16 empty] | VV | 2 | 4 | True | 1 | ROZPOCET
11 | M | R2 | hranol 100 x 150 mm, modřín, suchý | m3 | 0.192 |  |  | 0 |  |  | základní | 0 | 0 | 0 |  | 0 | 0.5 | 0.096 | 0 | 0 | 32 | M | 2 |  |  |  | ROZPOCET | 0 | 0 | 0 | 0 | 0 | 1 | 0 | 16 | 248739362
| VV |  | 0,1*0,15*3*2 " hranol 100 x 150 x 3000 mm, 2ks |  | 0.09 | [16 empty] | VV | 2 | 2 | True | 0 | ROZPOCET
| VV |  | 0,1*0,15*1,6*3 " hranol 100 x 150 x 1600 mm, 3 ks |  | 0.072 | [16 empty] | VV | 2 | 2 | True | 0 | ROZPOCET
| VV |  | 0,1*0,15*1*2 " hranol 100 x 150 x 1000 mm, 2 ks |  | 0.03 | [16 empty] | VV | 2 | 2 | True | 0 | ROZPOCET
| VV |  | Součet |  | 0.192 | [16 empty] | VV | 2 | 4 | True | 1 | ROZPOCET
12 | M | R3 | Ocelový úhelník 90 x 105 x 105 mm, tl. 3 mm | kus | 24 |  |  | 0 |  |  | základní | 0 | 0 | 0 |  | 0 | 0 | 0 | 0 | 0 | 32 | M | 2 |  |  |  | ROZPOCET | 0 | 0 | 0 | 0 | 0 | 1 | 0 | 16 | 869403855
| P |  | Poznámka k položce: spoj modřínových hranolů 100 x 150 mm | [18 empty] | P | 2
13 | M | R5 | Vratový šroub M8 x 120, Zn | kus | 4 |  |  | 0 |  |  | základní | 0 | 0 | 0 |  | 0 | 0 | 0 | 0 | 0 | 32 | M | 2 |  |  |  | ROZPOCET | 0 | 0 | 0 | 0 | 0 | 1 | 0 | 16 | -177935456
14 | K | 998762101 | Přesun hmot pro konstrukce tesařské stanovený z hmotnosti přesunovaného materiálu vodorovná dopravní vzdálenost do 50 m základní v objektech výšky do 6 m | t | 1.362 |  |  | 0 | CS ÚRS 2025 01 |  | základní | 0 | 0 | 0 |  | 0 | 0 | 0 | 0 | 0 | 16 | K | 2 |  |  |  | ROZPOCET | 0 | 0 | 0 | 0 | 0 | 1 | 0 | 16 | -1577597730
| Online PSC |  | https://podminky.urs.cz/item/CS_URS_2025_01/998762101 | [18 empty] | Online PSC | 2
| PSC |  | Poznámka k souboru cen: 1. Ceny pro přesun hmot stanovený z hmotnosti přesunovaného materiálu se používají tehdy, pokud je možné určit hmotnost za celý stavební díl. Do této hmotnosti se započítává i hmotnost materiálů oceňovaných ve specifikaci. 2. Pokud nelze jednoznačně stanovit hmotnost přesunovaných materiálů, lze pro výpočet přesunu hmot použít orientačně procentní sazbu. Touto sazbou se vynásobí rozpočtové náklady za celý stavební díl včetně nákladů na materiál ve specifikacích. 3. Příplatek k cenám -2181 pro přesun prováděný bez použití mechanizace, tj. za ztížených podmínek, lze použít pouze pro hmotnost materiálu, která se tímto způsobem skutečně přemísťuje. | [18 empty] | PSC | 2
15 | K | R6 | Montáž sedací plochy atypické lavice - přišroubování hranolů 100 x 100 mm zapuštěnými vruty s předvrtáním k podkladnímu roštu | m2 | 6 |  |  | 0 |  |  | základní | 0 | 0 | 0 |  | 0 | 0 | 0 | 0 | 0 | 16 | K | 2 |  |  |  | ROZPOCET | 0 | 0 | 0 | 0 | 0 | 1 | 0 | 16 | -401649269
| VV |  | 3*2 |  | 6 | [16 empty] | VV | 2 | 2 | True | 1 | ROZPOCET
16 | M | R7 | hranol 100 x 100 mm, modřín, suchý | m3 | 0.518 |  |  | 0 |  |  | základní | 0 | 0 | 0 |  | 0 | 0.5 | 0.259 | 0 | 0 | 32 | M | 2 |  |  |  | ROZPOCET | 0 | 0 | 0 | 0 | 0 | 1 | 0 | 16 | 1408062909
| VV |  | 0,1*0,1*2*21 "hranol 100 x 100 x2000, 21 ks |  | 0.42 | [16 empty] | VV | 2 | 2 | True | 0 | ROZPOCET
| VV |  | 0,1*0,1*0,7*14 " hranol 100 x 100 x700 mm, 14 ks |  | 0.098 | [16 empty] | VV | 2 | 2 | True | 0 | ROZPOCET
| VV |  | Součet |  | 0.518 | [16 empty] | VV | 2 | 4 | True | 1 | ROZPOCET
| D | 783 | Dokončovací práce - nátěry |  |  |  |  | 0 |  |  |  |  | 0 | 0 |  | 0 |  | 0.016107 |  | 0 | 2 | D | 1 |  |  |  | ROZPOCET | [6 empty] | 0
17 | K | 783201201 | Příprava podkladu tesařských konstrukcí před provedením nátěru broušení | m2 | 28.03 |  |  | 0 | CS ÚRS 2025 01 |  | základní | 0 | 0 | 0 |  | 0 | 2e-05 | 0.0005606 | 0 | 0 | 16 | K | 2 |  |  |  | ROZPOCET | 0 | 0 | 0 | 0 | 0 | 1 | 0 | 16 | 2018187224
| Online PSC |  | https://podminky.urs.cz/item/CS_URS_2025_01/783201201 | [18 empty] | Online PSC | 2
| VV |  | 1,53*2 "hranol 100 x 150 x 3000 mm, 2ks |  | 3.06 | [16 empty] | VV | 2 | 2 | True | 0 | ROZPOCET
| VV |  | 0,83*3 "hranol 100 x 150 x 1600 mm,3ks |  | 2.49 | [16 empty] | VV | 2 | 2 | True | 0 | ROZPOCET
| VV |  | 0,53 *2 " hranol 100 x 150 x 1000 mm, 2 ks |  | 1.06 | [16 empty] | VV | 2 | 2 | True | 0 | ROZPOCET
| VV |  | 0,82*21 " hranol 100 x 100 x 2000 mm, 21 ks |  | 17.22 | [16 empty] | VV | 2 | 2 | True | 0 | ROZPOCET
| VV |  | 0,3*14 "hranol 100 x100x 700 mm, 14 ks |  | 4.2 | [16 empty] | VV | 2 | 2 | True | 0 | ROZPOCET
| VV |  | Součet |  | 28.03 | [16 empty] | VV | 2 | 4 | True | 1 | ROZPOCET
18 | K | 783223021R | Preventivní napouštěcí nátěr tesařských prvků proti dřevokazným houbám, hmyzu a plísním nezabudovaných do konstrukce dvojnásobný akrylátový | m2 | 28.03 |  |  | 0 | CS ÚRS 2025 01 |  | základní | 0 | 0 | 0 |  | 0 | 0.00044 | 0.012333 | 0 | 0 | 16 | K | 2 |  |  |  | ROZPOCET | 0 | 0 | 0 | 0 | 0 | 1 | 0 | 16 | -225976155
| Online PSC |  | https://podminky.urs.cz/item/CS_URS_2025_01/783223021R | [18 empty] | Online PSC | 2
| PSC |  | Poznámka k souboru cen: 1. Položky souboru cen jsou určeny pro preventivní nátěr tesařských prvků natíraných před zabudováním do konstrukce. 2. Položky jednonásobného nátěru jsou určeny pro ochranu dřeva pod lazurovací nebo krycí nátěry do interiéru. 3. Položky dvojnásobného nátěru jsou určeny pro ochranu dřeva jako samostatného impregnačního nátěru prvků do interéru nebo pro ochranu dřeva pod lazurovací nebo krycí nátěry v exteriéru. | [18 empty] | PSC | 2
| VV |  | 1,53*2 "hranol 100 x 150 x 3000 mm, 2ks |  | 3.06 | [16 empty] | VV | 2 | 2 | True | 0 | ROZPOCET
| VV |  | 0,83*3 "hranol 100 x 150 x 1600 mm,3ks |  | 2.49 | [16 empty] | VV | 2 | 2 | True | 0 | ROZPOCET
| VV |  | 0,53 *2 " hranol 100 x 150 x 1000 mm, 2 ks |  | 1.06 | [16 empty] | VV | 2 | 2 | True | 0 | ROZPOCET
| VV |  | 0,82*21 " hranol 100 x 100 x 2000 mm, 21 ks |  | 17.22 | [16 empty] | VV | 2 | 2 | True | 0 | ROZPOCET
| VV |  | 0,3*14 "hranol 100 x100 x700 mm, 14 ks |  | 4.2 | [16 empty] | VV | 2 | 2 | True | 0 | ROZPOCET
| VV |  | Součet |  | 28.03 | [16 empty] | VV | 2 | 4 | True | 1 | ROZPOCET
19 | K | 783268111 | Lazurovací nátěr tesařských konstrukcí dvojnásobný olejový | m2 | 21.42 |  |  | 0 | CS ÚRS 2025 01 |  | základní | 0 | 0 | 0 |  | 0 | 0.00015 | 0.003213 | 0 | 0 | 16 | K | 2 |  |  |  | ROZPOCET | 0 | 0 | 0 | 0 | 0 | 1 | 0 | 16 | 1972159077
| Online PSC |  | https://podminky.urs.cz/item/CS_URS_2025_01/783268111 | [18 empty] | Online PSC | 2
| VV |  | 0,82*21 " hranol 100 x 100 x 2000 mm, 21 ks |  | 17.22 | [16 empty] | VV | 2 | 2 | True | 0 | ROZPOCET
| VV |  | 0,3*14 "hranol 100 x100 x700 mm, 14 ks |  | 4.2 | [16 empty] | VV | 2 | 2 | True | 0 | ROZPOCET
| VV |  | Součet |  | 21.42 | [16 empty] | VV | 2 | 4 | True | 1 | ROZPOCET
20 | K | R8 | Hoblování modřínových hranolů | m3 | 0.518 |  |  | 0 |  |  | základní | 0 | 0 | 0 |  | 0 | 0 | 0 | 0 | 0 | 16 | K | 2 |  |  |  | ROZPOCET | 0 | 0 | 0 | 0 | 0 | 1 | 0 | 16 | 1155546140
| VV |  | 0,1*0,1*2*21 "hranol 100 x 100 x2000, 21 ks |  | 0.42 | [16 empty] | VV | 2 | 2 | True | 0 | ROZPOCET
| VV |  | 0,1*0,1*0,7*14 " hranol 100 x 100 x700 mm, 14 ks |  | 0.098 | [16 empty] | VV | 2 | 2 | True | 0 | ROZPOCET
| VV |  | Součet |  | 0.518 | [16 empty] | VV | 2 | 4 | True | 1 | ROZPOCET

## 14.08 - Stožáry na vlajky
{122a60b8-9a72-4d7a-a814-31d89975e893}
2
| KRYCÍ LIST SOUPISU PRACÍ | [8 empty] | v --- níže se nacházejí doplnkové a pomocné údaje k sestavám --- v | [11 empty] | False
Stavba:
MŠ Sluníčko - projekt úpravy zahrady pro děti s poruchou autistického spektra
Objekt:
SO 14 - Mobiliář
Soupis:
14.08 - Stožáry na vlajky
| KSO: |  |  |  |  | CC-CZ:
| Místo: |  | Roudnice nad Labem |  |  | Datum: | 28. 8. 2024
| Zadavatel: |  |  |  |  | IČ: | 46773541
|  | MŠ Sluníčko |  |  |  | DIČ:
| Uchazeč: |  |  |  |  | IČ: | Vyplň údaj
|  | Vyplň údaj |  |  |  | DIČ: | Vyplň údaj
| Projektant: |  |  |  |  | IČ: | 86944266
|  | Ing. Tomáš Prinz, DiS. |  |  |  | DIČ:
| Zpracovatel: |  |  |  |  | IČ:
DIČ:
Poznámka:
Soupis prací je sestaven s využitím Cenové soustavy ÚRS. Položky, které pochází z této cenové soustavy, jsou ve sloupci 'Cenová soustava' označeny popisem 'CS ÚRS' a úrovní příslušného kalendářního pololetí. Veškeré další informace vymezující popis a podmínky použití těchto položek z Cenové soustavy, které nejsou uvedeny přímo v soupisu prací, jsou neomezeně dálkově k dispozici na www.cs-urs.cz, sekce Cenové a technické podmínky.
|  | Materiál | [5 empty] | 0
|  | Montáž | [5 empty] | 0
| Cena bez DPH | [6 empty] | 0
|  |  | Základ daně |  |  | Sazba daně |  | Výše daně
| DPH | základní | 0 |  |  | 21% |  | 0
|  | snížená | 0 |  |  | 12% |  | 0
|  | zákl. přenesená | 0 |  |  | 21% |  | 0
|  | sníž. přenesená | 0 |  |  | 12% |  | 0
|  | nulová | 0 |  |  | 0% |  | 0
| Cena s DPH |  |  | v | CZK |  |  | 0
| Projektant |  |  | Zpracovatel
| Datum a podpis: |  | Razítko | Datum a podpis: |  |  | Razítko
| Objednavatel |  |  | Uchazeč
| Datum a podpis: |  | Razítko | Datum a podpis: |  |  | Razítko
REKAPITULACE ČLENĚNÍ SOUPISU PRACÍ
Stavba:
MŠ Sluníčko - projekt úpravy zahrady pro děti s poruchou autistického spektra
Objekt:
SO 14 - Mobiliář
Soupis:
14.08 - Stožáry na vlajky
Místo: |  |  | Roudnice nad Labem |  |  | Datum: | 28. 8. 2024
Zadavatel: |  |  | MŠ Sluníčko |  |  | Projektant: | Ing. Tomáš Prinz, DiS.
Uchazeč: |  |  | Vyplň údaj |  |  | Zpracovatel:
Kód dílu - Popis | [5 empty] | Materiál [CZK] | Montáž [CZK] | Cena celkem [CZK]
Náklady ze soupisu prací | [5 empty] | 0 | 0 | 0 | [14 empty] | -1
| HSV - Práce a dodávky HSV |  |  |  |  | 0 | 0 | 0
| 1 - Zemní práce |  |  |  |  | 0 | 0 | 0
| 2 - Zakládání |  |  |  |  | 0 | 0 | 0
| 998 - Přesun hmot |  |  |  |  | 0 | 0 | 0
| 03 - Mobiliář |  |  |  |  | 0 | 0 | 0
SOUPIS PRACÍ
Stavba:
MŠ Sluníčko - projekt úpravy zahrady pro děti s poruchou autistického spektra
Objekt:
SO 14 - Mobiliář
Soupis:
14.08 - Stožáry na vlajky
Místo: |  |  | Roudnice nad Labem |  |  | Datum: | 28. 8. 2024
Zadavatel: |  |  | MŠ Sluníčko |  |  | Projektant: | Ing. Tomáš Prinz, DiS.
Uchazeč: |  |  | Vyplň údaj |  |  | Zpracovatel:
PČ | Typ | Kód | Popis | MJ | Množství | J. materiál [CZK] | J. montáž [CZK] | Cena celkem [CZK] | Cenová soustava |  | DPH | J.cena [CZK] | Materiál celkem [CZK] | Montáž celkem [CZK] | J. Nh [h] | Nh celkem [h] | J. hmotnost [t] | Hmotnost celkem [t] | J. suť [t] | Suť Celkem [t]
Náklady soupisu celkem | [7 empty] | 0 |  |  |  |  | 0 | 0 |  | 0 |  | 8.1536 |  | 0 |  | D | -1 | [10 empty] | 0
| D | HSV | Práce a dodávky HSV |  |  |  |  | 0 |  |  |  |  | 0 | 0 |  | 0 |  | 8.1536 |  | 0 | 1 | D | 0 |  |  |  | ROZPOCET | [6 empty] | 0
| D | 1 | Zemní práce |  |  |  |  | 0 |  |  |  |  | 0 | 0 |  | 0 |  | 0 |  | 0 | 1 | D | 1 |  |  |  | ROZPOCET | [6 empty] | 0
1 | K | 131251100 | Hloubení nezapažených jam a zářezů strojně s urovnáním dna do předepsaného profilu a spádu v hornině třídy těžitelnosti I skupiny 3 do 20 m3 | m3 | 3.6 |  |  | 0 | CS ÚRS 2025 01 |  | základní | 0 | 0 | 0 |  | 0 | 0 | 0 | 0 | 0 | 4 | K | 2 |  |  |  | ROZPOCET | 0 | 0 | 0 | 0 | 0 | 1 | 0 | 4 | -1043699657
| Online PSC |  | https://podminky.urs.cz/item/CS_URS_2025_01/131251100 | [18 empty] | Online PSC | 2
| VV |  | (1,2*1*1)*3" základové patky - stožák na vlajku, 3 ks |  | 3.6 | [16 empty] | VV | 2 | 2 | True | 0 | ROZPOCET
| VV |  | Součet |  | 3.6 | [16 empty] | VV | 2 | 4 | True | 1 | ROZPOCET
| D | 2 | Zakládání |  |  |  |  | 0 |  |  |  |  | 0 | 0 |  | 0 |  | 8.1536 |  | 0 | 1 | D | 1 |  |  |  | ROZPOCET | [6 empty] | 0
2 | K | 271532212 | Podsyp pod základové konstrukce se zhutněním a urovnáním povrchu z kameniva hrubého, frakce 16 - 32 mm | m3 | 0.3 |  |  | 0 | CS ÚRS 2025 01 |  | základní | 0 | 0 | 0 |  | 0 | 2.16 | 0.648 | 0 | 0 | 4 | K | 2 |  |  |  | ROZPOCET | 0 | 0 | 0 | 0 | 0 | 1 | 0 | 4 | 837854614
| Online PSC |  | https://podminky.urs.cz/item/CS_URS_2025_01/271532212 | [18 empty] | Online PSC | 2
| PSC |  | Poznámka k souboru cen: 1. Ceny slouží pro ocenění násypů pod základové konstrukce tloušťky vrstvy do 300 mm. 2. Násypy s tloušťkou vrstvy přesahující 300 mm se ocení cenami souboru cen 213 31-…. Polštáře zhutněné pod základy v katalogu 800-2 Zvláštní zakládání objektů. | [18 empty] | PSC | 2
| VV |  | (0,1*1*1)*3" základové patky - stožák na vlajku, 3 ks |  | 0.3 | [16 empty] | VV | 2 | 2 | True | 0 | ROZPOCET
| VV |  | Součet |  | 0.3 | [16 empty] | VV | 2 | 4 | True | 1 | ROZPOCET
3 | K | 275313811 | Základy z betonu prostého patky a bloky z betonu kamenem neprokládaného tř. C 25/30 | m3 | 3 |  |  | 0 | CS ÚRS 2025 01 |  | základní | 0 | 0 | 0 |  | 0 | 2.5019 | 7.5056 | 0 | 0 | 4 | K | 2 |  |  |  | ROZPOCET | 0 | 0 | 0 | 0 | 0 | 1 | 0 | 4 | 315140756
| Online PSC |  | https://podminky.urs.cz/item/CS_URS_2025_01/275313811 | [18 empty] | Online PSC | 2
| VV |  | (1*1*1)*3" základové patky - stožák na vlajku, 3 ks |  | 3 | [16 empty] | VV | 2 | 2 | True | 1 | ROZPOCET
| D | 998 | Přesun hmot |  |  |  |  | 0 |  |  |  |  | 0 | 0 |  | 0 |  | 0 |  | 0 | 1 | D | 1 |  |  |  | ROZPOCET | [6 empty] | 0
4 | K | 998011001 | Přesun hmot pro budovy občanské výstavby, bydlení, výrobu a služby s nosnou svislou konstrukcí zděnou z cihel, tvárnic nebo kamene vodorovná dopravní vzdálenost do 100 m základní pro budovy výšky do 6 m | t | 8.154 |  |  | 0 | CS ÚRS 2025 01 |  | základní | 0 | 0 | 0 |  | 0 | 0 | 0 | 0 | 0 | 4 | K | 2 |  |  |  | ROZPOCET | 0 | 0 | 0 | 0 | 0 | 1 | 0 | 4 | -203247070
| Online PSC |  | https://podminky.urs.cz/item/CS_URS_2025_01/998011001 | [18 empty] | Online PSC | 2
| D | 03 | Mobiliář |  |  |  |  | 0 |  |  |  |  | 0 | 0 |  | 0 |  | 0 |  | 0 | 1 | D | 1 |  |  |  | ROZPOCET | [6 empty] | 0
5 | K | R9 | Vlajkový stožár - 5 m | kus | 3 |  |  | 0 |  |  | základní | 0 | 0 | 0 |  | 0 | 0 | 0 | 0 | 0 | 4 | K | 2 |  |  |  | ROZPOCET | 0 | 0 | 0 | 0 | 0 | 1 | 0 | 4 | 561439911
| P |  | Poznámka k položce: dodávka a montáž vč. spojovacího materiálu, specifikace prvku viz grafická část | [18 empty] | P | 2
6 | K | R10 | Dopravné náklady | kpl | 1 |  |  | 0 |  |  | základní | 0 | 0 | 0 |  | 0 | 0 | 0 | 0 | 0 | 4 | K | 2 |  |  |  | ROZPOCET | 0 | 0 | 0 | 0 | 0 | 1 | 0 | 4 | -1352933762

## 16.05 - Trávníky
{542b4e9d-1bf7-4eeb-8fb0-14e50e0a4664}
2
| KRYCÍ LIST SOUPISU PRACÍ | [8 empty] | v --- níže se nacházejí doplnkové a pomocné údaje k sestavám --- v | [11 empty] | False
Stavba:
MŠ Sluníčko - projekt úpravy zahrady pro děti s poruchou autistického spektra
Objekt:
SO 16 - Vegetační úpravy
Soupis:
16.05 - Trávníky
| KSO: |  |  |  |  | CC-CZ:
| Místo: |  | Roudnice nad Labem |  |  | Datum: | 28. 8. 2024
| Zadavatel: |  |  |  |  | IČ: | 46773541
|  | MŠ Sluníčko |  |  |  | DIČ:
| Uchazeč: |  |  |  |  | IČ: | Vyplň údaj
|  | Vyplň údaj |  |  |  | DIČ: | Vyplň údaj
| Projektant: |  |  |  |  | IČ: | 86944266
|  | Ing. Tomáš Prinz, DiS. |  |  |  | DIČ:
| Zpracovatel: |  |  |  |  | IČ:
DIČ:
Poznámka:
Soupis prací je sestaven s využitím Cenové soustavy ÚRS. Položky, které pochází z této cenové soustavy, jsou ve sloupci 'Cenová soustava' označeny popisem 'CS ÚRS' a úrovní příslušného kalendářního pololetí. Veškeré další informace vymezující popis a podmínky použití těchto položek z Cenové soustavy, které nejsou uvedeny přímo v soupisu prací, jsou neomezeně dálkově k dispozici na www.cs-urs.cz, sekce Cenové a technické podmínky.
|  | Materiál | [5 empty] | 0
|  | Montáž | [5 empty] | 0
| Cena bez DPH | [6 empty] | 0
|  |  | Základ daně |  |  | Sazba daně |  | Výše daně
| DPH | základní | 0 |  |  | 21% |  | 0
|  | snížená | 0 |  |  | 12% |  | 0
|  | zákl. přenesená | 0 |  |  | 21% |  | 0
|  | sníž. přenesená | 0 |  |  | 12% |  | 0
|  | nulová | 0 |  |  | 0% |  | 0
| Cena s DPH |  |  | v | CZK |  |  | 0
| Projektant |  |  | Zpracovatel
| Datum a podpis: |  | Razítko | Datum a podpis: |  |  | Razítko
| Objednavatel |  |  | Uchazeč
| Datum a podpis: |  | Razítko | Datum a podpis: |  |  | Razítko
REKAPITULACE ČLENĚNÍ SOUPISU PRACÍ
Stavba:
MŠ Sluníčko - projekt úpravy zahrady pro děti s poruchou autistického spektra
Objekt:
SO 16 - Vegetační úpravy
Soupis:
16.05 - Trávníky
Místo: |  |  | Roudnice nad Labem |  |  | Datum: | 28. 8. 2024
Zadavatel: |  |  | MŠ Sluníčko |  |  | Projektant: | Ing. Tomáš Prinz, DiS.
Uchazeč: |  |  | Vyplň údaj |  |  | Zpracovatel:
Kód dílu - Popis | [5 empty] | Materiál [CZK] | Montáž [CZK] | Cena celkem [CZK]
Náklady ze soupisu prací | [5 empty] | 0 | 0 | 0 | [14 empty] | -1
| HSV - Práce a dodávky HSV |  |  |  |  | 0 | 0 | 0
| 1 - Zemní práce |  |  |  |  | 0 | 0 | 0
| 998 - Přesun hmot |  |  |  |  | 0 | 0 | 0
SOUPIS PRACÍ
Stavba:
MŠ Sluníčko - projekt úpravy zahrady pro děti s poruchou autistického spektra
Objekt:
SO 16 - Vegetační úpravy
Soupis:
16.05 - Trávníky
Místo: |  |  | Roudnice nad Labem |  |  | Datum: | 28. 8. 2024
Zadavatel: |  |  | MŠ Sluníčko |  |  | Projektant: | Ing. Tomáš Prinz, DiS.
Uchazeč: |  |  | Vyplň údaj |  |  | Zpracovatel:
PČ | Typ | Kód | Popis | MJ | Množství | J. materiál [CZK] | J. montáž [CZK] | Cena celkem [CZK] | Cenová soustava |  | DPH | J.cena [CZK] | Materiál celkem [CZK] | Montáž celkem [CZK] | J. Nh [h] | Nh celkem [h] | J. hmotnost [t] | Hmotnost celkem [t] | J. suť [t] | Suť Celkem [t]
Náklady soupisu celkem | [7 empty] | 0 |  |  |  |  | 0 | 0 |  | 0 |  | 3.5237 |  | 0 |  | D | -1 | [10 empty] | 0
| D | HSV | Práce a dodávky HSV |  |  |  |  | 0 |  |  |  |  | 0 | 0 |  | 0 |  | 3.5237 |  | 0 | 1 | D | 0 |  |  |  | ROZPOCET | [6 empty] | 0
| D | 1 | Zemní práce |  |  |  |  | 0 |  |  |  |  | 0 | 0 |  | 0 |  | 3.5237 |  | 0 | 1 | D | 1 |  |  |  | ROZPOCET | [6 empty] | 0
1 | K | 181411151 | Založení trávníku na půdě předem připravené plochy do 1000 m2 předpěstovaným travním kobercem parkového v rovině nebo na svahu do 1:5 | m2 | 167 |  |  | 0 | CS ÚRS 2025 01 |  | základní | 0 | 0 | 0 |  | 0 | 8e-05 | 0.01336 | 0 | 0 | 4 | K | 2 |  |  |  | ROZPOCET | 0 | 0 | 0 | 0 | 0 | 1 | 0 | 4 | 150945350
| Online PSC |  | https://podminky.urs.cz/item/CS_URS_2025_01/181411151 | [18 empty] | Online PSC | 2
2 | M | 00570010 | koberec travní | m2 | 175.35 |  |  | 0 | CS ÚRS 2025 01 |  | základní | 0 | 0 | 0 |  | 0 | 0.02 | 3.507 | 0 | 0 | 8 | M | 2 |  |  |  | ROZPOCET | 0 | 0 | 0 | 0 | 0 | 1 | 0 | 4 | -114320146
| VV |  | 167*1,05 'Přepočtené koeficientem množství |  | 175.35 | [16 empty] | VV | 2 | 2 | False | 1 | ROZPOCET
3 | K | 183403113 | Obdělání půdy frézováním v rovině nebo na svahu do 1:5 | m2 | 334 |  |  | 0 | CS ÚRS 2025 01 |  | základní | 0 | 0 | 0 |  | 0 | 0 | 0 | 0 | 0 | 4 | K | 2 |  |  |  | ROZPOCET | 0 | 0 | 0 | 0 | 0 | 1 | 0 | 4 | 1576369820
| Online PSC |  | https://podminky.urs.cz/item/CS_URS_2025_01/183403113 | [18 empty] | Online PSC | 2
| PSC |  | Poznámka k souboru cen: 1. Každé opakované obdělání půdy se oceňuje samostatně. 2. Ceny -3114 a -3115 lze použít i pro obdělání půdy aktivními branami. | [18 empty] | PSC | 2
| VV |  | 167"pokládka travního koberce |  | 167 | [16 empty] | VV | 2 | 2 | True | 0 | ROZPOCET
| VV |  | Součet |  | 167 | [16 empty] | VV | 2 | 4 | True | 1 | ROZPOCET
| VV |  | 167*2 'Přepočtené koeficientem množství |  | 334 | [16 empty] | VV | 2 | 2 | False | 1 | ROZPOCET
4 | K | 183403153 | Obdělání půdy hrabáním v rovině nebo na svahu do 1:5 | m2 | 668 |  |  | 0 | CS ÚRS 2025 01 |  | základní | 0 | 0 | 0 |  | 0 | 0 | 0 | 0 | 0 | 4 | K | 2 |  |  |  | ROZPOCET | 0 | 0 | 0 | 0 | 0 | 1 | 0 | 4 | -1710188018
| Online PSC |  | https://podminky.urs.cz/item/CS_URS_2025_01/183403153 | [18 empty] | Online PSC | 2
| PSC |  | Poznámka k souboru cen: 1. Každé opakované obdělání půdy se oceňuje samostatně. 2. Ceny -3114 a -3115 lze použít i pro obdělání půdy aktivními branami. | [18 empty] | PSC | 2
| VV |  | 167 "pokládka travního koberce |  | 167 | [16 empty] | VV | 2 | 2 | True | 0 | ROZPOCET
| VV |  | Součet |  | 167 | [16 empty] | VV | 2 | 4 | True | 1 | ROZPOCET
| VV |  | 167*4 'Přepočtené koeficientem množství |  | 668 | [16 empty] | VV | 2 | 2 | False | 1 | ROZPOCET
5 | K | 183403161 | Obdělání půdy válením v rovině nebo na svahu do 1:5 | m2 | 334 |  |  | 0 | CS ÚRS 2025 01 |  | základní | 0 | 0 | 0 |  | 0 | 0 | 0 | 0 | 0 | 4 | K | 2 |  |  |  | ROZPOCET | 0 | 0 | 0 | 0 | 0 | 1 | 0 | 4 | -963917557
| Online PSC |  | https://podminky.urs.cz/item/CS_URS_2025_01/183403161 | [18 empty] | Online PSC | 2
| PSC |  | Poznámka k souboru cen: 1. Každé opakované obdělání půdy se oceňuje samostatně. 2. Ceny -3114 a -3115 lze použít i pro obdělání půdy aktivními branami. | [18 empty] | PSC | 2
| VV |  | 167"pokládka travního koberce |  | 167 | [16 empty] | VV | 2 | 2 | True | 0 | ROZPOCET
| VV |  | Součet |  | 167 | [16 empty] | VV | 2 | 4 | True | 1 | ROZPOCET
| VV |  | 167*2 'Přepočtené koeficientem množství |  | 334 | [16 empty] | VV | 2 | 2 | False | 1 | ROZPOCET
6 | K | 184813511 | Chemické odplevelení půdy před založením kultury, trávníku nebo zpevněných ploch ručně o jakékoli výměře postřikem na široko v rovině nebo na svahu do 1:5 | m2 | 167 |  |  | 0 | CS ÚRS 2025 01 |  | základní | 0 | 0 | 0 |  | 0 | 0 | 0 | 0 | 0 | 4 | K | 2 |  |  |  | ROZPOCET | 0 | 0 | 0 | 0 | 0 | 1 | 0 | 4 | -671615437
| Online PSC |  | https://podminky.urs.cz/item/CS_URS_2025_01/184813511 | [18 empty] | Online PSC | 2
7 | K | 185802113 | Hnojení půdy nebo trávníku v rovině nebo na svahu do 1:5 umělým hnojivem na široko | t | 0.003 |  |  | 0 | CS ÚRS 2025 01 |  | základní | 0 | 0 | 0 |  | 0 | 0 | 0 | 0 | 0 | 4 | K | 2 |  |  |  | ROZPOCET | 0 | 0 | 0 | 0 | 0 | 1 | 0 | 4 | 828776250
| Online PSC |  | https://podminky.urs.cz/item/CS_URS_2025_01/185802113 | [18 empty] | Online PSC | 2
| PSC |  | Poznámka k souboru cen: 1. V cenách jsou započteny i náklady na rozprostření nebo rozdělení hnojiva. 2. V cenách o sklonu svahu přes 1:1 jsou uvažovány podmínky pro svahy běžně schůdné; bez použití lezeckých technik. V případě použití lezeckých technik se tyto náklady oceňují individuálně. | [18 empty] | PSC | 2
| VV |  | 167*0,02 "kobercový trávník, 20 g/m2 |  | 3.34 | [16 empty] | VV | 2 | 2 | True | 0 | ROZPOCET
| VV |  | Součet |  | 3.34 | [16 empty] | VV | 2 | 4 | True | 1 | ROZPOCET
| VV |  | 3,34*0,001 'Přepočtené koeficientem množství |  | 0.003 | [16 empty] | VV | 2 | 2 | False | 1 | ROZPOCET
8 | M | 25191155 | hnojivo průmyslové | kg | 3.34 |  |  | 0 | CS ÚRS 2025 01 |  | základní | 0 | 0 | 0 |  | 0 | 0.001 | 0.00334 | 0 | 0 | 8 | M | 2 |  |  |  | ROZPOCET | 0 | 0 | 0 | 0 | 0 | 1 | 0 | 4 | -1183480943
| VV |  | 167*0,02 "kobercový trávník, 20 g/m2 |  | 3.34 | [16 empty] | VV | 2 | 2 | True | 0 | ROZPOCET
| VV |  | Součet |  | 3.34 | [16 empty] | VV | 2 | 4 | True | 1 | ROZPOCET
| D | 998 | Přesun hmot |  |  |  |  | 0 |  |  |  |  | 0 | 0 |  | 0 |  | 0 |  | 0 | 1 | D | 1 |  |  |  | ROZPOCET | [6 empty] | 0
9 | K | 998231311 | Přesun hmot pro sadovnické a krajinářské úpravy strojně dopravní vzdálenost do 5000 m | t | 3.524 |  |  | 0 | CS ÚRS 2025 01 |  | základní | 0 | 0 | 0 |  | 0 | 0 | 0 | 0 | 0 | 4 | K | 2 |  |  |  | ROZPOCET | 0 | 0 | 0 | 0 | 0 | 1 | 0 | 4 | -2017404787
| Online PSC |  | https://podminky.urs.cz/item/CS_URS_2025_01/998231311 | [18 empty] | Online PSC | 2

## 16.06 - Založení trvalkov...
{f5e2ca4a-1144-4ba4-a579-044490537f07}
2
| KRYCÍ LIST SOUPISU PRACÍ | [8 empty] | v --- níže se nacházejí doplnkové a pomocné údaje k sestavám --- v | [11 empty] | False
Stavba:
MŠ Sluníčko - projekt úpravy zahrady pro děti s poruchou autistického spektra
Objekt:
SO 16 - Vegetační úpravy
Soupis:
16.06 - Založení trvalkových záhonů
| KSO: |  |  |  |  | CC-CZ:
| Místo: |  | Roudnice nad Labem |  |  | Datum: | 28. 8. 2024
| Zadavatel: |  |  |  |  | IČ: | 46773541
|  | MŠ Sluníčko |  |  |  | DIČ:
| Uchazeč: |  |  |  |  | IČ: | Vyplň údaj
|  | Vyplň údaj |  |  |  | DIČ: | Vyplň údaj
| Projektant: |  |  |  |  | IČ: | 86944266
|  | Ing. Tomáš Prinz, DiS. |  |  |  | DIČ:
| Zpracovatel: |  |  |  |  | IČ:
DIČ:
Poznámka:
Soupis prací je sestaven s využitím Cenové soustavy ÚRS. Položky, které pochází z této cenové soustavy, jsou ve sloupci 'Cenová soustava' označeny popisem 'CS ÚRS' a úrovní příslušného kalendářního pololetí. Veškeré další informace vymezující popis a podmínky použití těchto položek z Cenové soustavy, které nejsou uvedeny přímo v soupisu prací, jsou neomezeně dálkově k dispozici na www.cs-urs.cz, sekce Cenové a technické podmínky.
|  | Materiál | [5 empty] | 0
|  | Montáž | [5 empty] | 0
| Cena bez DPH | [6 empty] | 0
|  |  | Základ daně |  |  | Sazba daně |  | Výše daně
| DPH | základní | 0 |  |  | 21% |  | 0
|  | snížená | 0 |  |  | 12% |  | 0
|  | zákl. přenesená | 0 |  |  | 21% |  | 0
|  | sníž. přenesená | 0 |  |  | 12% |  | 0
|  | nulová | 0 |  |  | 0% |  | 0
| Cena s DPH |  |  | v | CZK |  |  | 0
| Projektant |  |  | Zpracovatel
| Datum a podpis: |  | Razítko | Datum a podpis: |  |  | Razítko
| Objednavatel |  |  | Uchazeč
| Datum a podpis: |  | Razítko | Datum a podpis: |  |  | Razítko
REKAPITULACE ČLENĚNÍ SOUPISU PRACÍ
Stavba:
MŠ Sluníčko - projekt úpravy zahrady pro děti s poruchou autistického spektra
Objekt:
SO 16 - Vegetační úpravy
Soupis:
16.06 - Založení trvalkových záhonů
Místo: |  |  | Roudnice nad Labem |  |  | Datum: | 28. 8. 2024
Zadavatel: |  |  | MŠ Sluníčko |  |  | Projektant: | Ing. Tomáš Prinz, DiS.
Uchazeč: |  |  | Vyplň údaj |  |  | Zpracovatel:
Kód dílu - Popis | [5 empty] | Materiál [CZK] | Montáž [CZK] | Cena celkem [CZK]
Náklady ze soupisu prací | [5 empty] | 0 | 0 | 0 | [14 empty] | -1
| HSV - Práce a dodávky HSV |  |  |  |  | 0 | 0 | 0
| 1 - Zemní práce |  |  |  |  | 0 | 0 | 0
| 9 - Ostatní konstrukce a práce, bourání |  |  |  |  | 0 | 0 | 0
| 998 - Přesun hmot |  |  |  |  | 0 | 0 | 0
| 02 - Specifikace rostlin |  |  |  |  | 0 | 0 | 0
SOUPIS PRACÍ
Stavba:
MŠ Sluníčko - projekt úpravy zahrady pro děti s poruchou autistického spektra
Objekt:
SO 16 - Vegetační úpravy
Soupis:
16.06 - Založení trvalkových záhonů
Místo: |  |  | Roudnice nad Labem |  |  | Datum: | 28. 8. 2024
Zadavatel: |  |  | MŠ Sluníčko |  |  | Projektant: | Ing. Tomáš Prinz, DiS.
Uchazeč: |  |  | Vyplň údaj |  |  | Zpracovatel:
PČ | Typ | Kód | Popis | MJ | Množství | J. materiál [CZK] | J. montáž [CZK] | Cena celkem [CZK] | Cenová soustava |  | DPH | J.cena [CZK] | Materiál celkem [CZK] | Montáž celkem [CZK] | J. Nh [h] | Nh celkem [h] | J. hmotnost [t] | Hmotnost celkem [t] | J. suť [t] | Suť Celkem [t]
Náklady soupisu celkem | [7 empty] | 0 |  |  |  |  | 0 | 0 |  | 0 |  | 9.8317 |  | 0 |  | D | -1 | [10 empty] | 0
| D | HSV | Práce a dodávky HSV |  |  |  |  | 0 |  |  |  |  | 0 | 0 |  | 0 |  | 9.8317 |  | 0 | 1 | D | 0 |  |  |  | ROZPOCET | [6 empty] | 0
| D | 1 | Zemní práce |  |  |  |  | 0 |  |  |  |  | 0 | 0 |  | 0 |  | 9.8311 |  | 0 | 1 | D | 1 |  |  |  | ROZPOCET | [6 empty] | 0
1 | K | 183111111 | Hloubení jamek pro vysazování rostlin v zemině skupiny 1 až 4 bez výměny půdy v rovině nebo na svahu do 1:5, objemu do 0,002 m3 | kus | 581 |  |  | 0 | CS ÚRS 2025 01 |  | základní | 0 | 0 | 0 |  | 0 | 0 | 0 | 0 | 0 | 4 | K | 2 |  |  |  | ROZPOCET | 0 | 0 | 0 | 0 | 0 | 1 | 0 | 4 | 2016401292
| Online PSC |  | https://podminky.urs.cz/item/CS_URS_2025_01/183111111 | [18 empty] | Online PSC | 2
| PSC |  | Poznámka k souboru cen: 1. V cenách jsou započteny i náklady na případné naložení přebytečných výkopků na dopravní prostředek, odvoz na vzdálenost do 20 km a složení výkopků. 2. V cenách nejsou započteny náklady na uložení odpadu na skládku. 3. V cenách o sklonu svahu přes 1:1 jsou uvažovány podmínky pro svahy běžně schůdné; bez použití lezeckých technik. V případě použití lezeckých technik se tyto náklady oceňují individuálně. | [18 empty] | PSC | 2
2 | K | 183205112 | Založení záhonu pro výsadbu rostlin v rovině nebo na svahu do 1:5 v zemině skupiny 3 | m2 | 127.7 |  |  | 0 | CS ÚRS 2025 01 |  | základní | 0 | 0 | 0 |  | 0 | 0 | 0 | 0 | 0 | 4 | K | 2 |  |  |  | ROZPOCET | 0 | 0 | 0 | 0 | 0 | 1 | 0 | 4 | 642017362
| Online PSC |  | https://podminky.urs.cz/item/CS_URS_2025_01/183205112 | [18 empty] | Online PSC | 2
| PSC |  | Poznámka k souboru cen: 1. V cenách jsou započteny i náklady na urovnání s případným naložení odpadu na dopravní prostředek, odvoz na vzdálenost do 20 km a složení výkopků. 2. Ceny nelze použít pro založení záhonu s výškovým členěním pro ornamentální výsadby; tyto práce se oceňují individuálně. | [18 empty] | PSC | 2
| VV |  | 15,5+27+33+5,9+14,8+7,3+7,7+16,5 "trvalkové záhony v terénu |  | 127.7 | [16 empty] | VV | 2 | 2 | True | 1 | ROZPOCET
3 | K | 183211322 | Výsadba květin do připravené půdy se zalitím do připravené půdy, se zalitím květin krytokořenných o průměru kontejneru přes 80 do 120 mm | kus | 449 |  |  | 0 | CS ÚRS 2025 01 |  | základní | 0 | 0 | 0 |  | 0 | 0 | 0 | 0 | 0 | 4 | K | 2 |  |  |  | ROZPOCET | 0 | 0 | 0 | 0 | 0 | 1 | 0 | 4 | 121746842
| Online PSC |  | https://podminky.urs.cz/item/CS_URS_2025_01/183211322 | [18 empty] | Online PSC | 2
| PSC |  | Poznámka k souboru cen: 1. V cenách jsou započteny i náklady na případné naložení přebytečných výkopků na dopravní prostředek, odvoz na vzdálenost do 20 km a složení výkopků. 2. V cenách nejsou započteny náklady na: a) hloubení jamek, b) uložení odpadu na skládce. 3. Ceny nelze použít pro ornamentální výsadby; tyto se oceňují individuálně. | [18 empty] | PSC | 2
| VV |  | 449" velikost P 0,5 |  | 449 | [16 empty] | VV | 2 | 2 | True | 1 | ROZPOCET
4 | K | 183211323 | Výsadba květin do připravené půdy se zalitím do připravené půdy, se zalitím květin krytokořenných o průměru kontejneru přes 120 do 250 mm | kus | 132 |  |  | 0 | CS ÚRS 2025 01 |  | základní | 0 | 0 | 0 |  | 0 | 0 | 0 | 0 | 0 | 4 | K | 2 |  |  |  | ROZPOCET | 0 | 0 | 0 | 0 | 0 | 1 | 0 | 4 | 2086951771
| Online PSC |  | https://podminky.urs.cz/item/CS_URS_2025_01/183211323 | [18 empty] | Online PSC | 2
| PSC |  | Poznámka k souboru cen: 1. V cenách jsou započteny i náklady na případné naložení přebytečných výkopků na dopravní prostředek, odvoz na vzdálenost do 20 km a složení výkopků. 2. V cenách nejsou započteny náklady na: a) hloubení jamek, b) uložení odpadu na skládce. 3. Ceny nelze použít pro ornamentální výsadby; tyto se oceňují individuálně. | [18 empty] | PSC | 2
| VV |  | 132 "velikost P1 |  | 132 | [16 empty] | VV | 2 | 2 | True | 1 | ROZPOCET
5 | K | 184911161 | Mulčování záhonů kačírkem nebo drceným kamenivem tloušťky mulče přes 50 do 100 mm v rovině nebo na svahu do 1:5 | m2 | 42.5 |  |  | 0 | CS ÚRS 2025 01 |  | základní | 0 | 0 | 0 |  | 0 | 0 | 0 | 0 | 0 | 4 | K | 2 |  |  |  | ROZPOCET | 0 | 0 | 0 | 0 | 0 | 1 | 0 | 4 | -1271070439
| Online PSC |  | https://podminky.urs.cz/item/CS_URS_2025_01/184911161 | [18 empty] | Online PSC | 2
| PSC |  | Poznámka k souboru cen: 1. V cenách jsou započteny i náklady na naložení odpadu na dopravní prostředek, odvoz do 20 km a složení odpadu. 2. V cenách nejsou započteny náklady na: a) uložení odpadu na skládku, b) mulč v podobě kačírku nebo drceného kameniva, tento se oceňuje ve specifikaci. 3. Ceny jsou určeny pro zpracování materiálem o frakci do 63 mm. Nad velikost této frakce se práce oceňuje individuálně. | [18 empty] | PSC | 2
6 | M | 58343865 | kamenivo drcené hrubé frakce 8/11 | t | 5.1 |  |  | 0 | CS ÚRS 2025 01 |  | základní | 0 | 0 | 0 |  | 0 | 1 | 5.1 | 0 | 0 | 8 | M | 2 |  |  |  | ROZPOCET | 0 | 0 | 0 | 0 | 0 | 1 | 0 | 4 | 290744933
| VV |  | 42,5*0,06 "štěrkové záhony, tl. 6 cm |  | 2.55 | [16 empty] | VV | 2 | 2 | True | 1 | ROZPOCET
| VV |  | 2,55*2 'Přepočtené koeficientem množství |  | 5.1 | [16 empty] | VV | 2 | 2 | False | 1 | ROZPOCET
7 | K | 184911311 | Položení mulčovací textilie proti prorůstání plevelů kolem vysázených rostlin v rovině nebo na svahu do 1:5 | m2 | 42.5 |  |  | 0 | CS ÚRS 2025 01 |  | základní | 0 | 0 | 0 |  | 0 | 0 | 0 | 0 | 0 | 4 | K | 2 |  |  |  | ROZPOCET | 0 | 0 | 0 | 0 | 0 | 1 | 0 | 4 | -424137541
| Online PSC |  | https://podminky.urs.cz/item/CS_URS_2025_01/184911311 | [18 empty] | Online PSC | 2
| PSC |  | Poznámka k souboru cen: 1. V cenách o sklonu svahu přes 1:1 jsou uvažovány podmínky pro svahy běžně schůdné; bez použití lezeckých technik. V případě použití lezeckých technik se tyto náklady oceňují individuálně. | [18 empty] | PSC | 2
| VV |  | 27+15,5 "štěrkové trvalkové záhony |  | 42.5 | [16 empty] | VV | 2 | 2 | True | 0 | ROZPOCET
| VV |  | Součet |  | 42.5 | [16 empty] | VV | 2 | 4 | True | 1 | ROZPOCET
8 | K | 184911421 | Mulčování vysazených rostlin mulčovací kůrou, tl. do 100 mm v rovině nebo na svahu do 1:5 | m2 | 85.2 |  |  | 0 | CS ÚRS 2025 01 |  | základní | 0 | 0 | 0 |  | 0 | 0 | 0 | 0 | 0 | 4 | K | 2 |  |  |  | ROZPOCET | 0 | 0 | 0 | 0 | 0 | 1 | 0 | 4 | 1557970482
| Online PSC |  | https://podminky.urs.cz/item/CS_URS_2025_01/184911421 | [18 empty] | Online PSC | 2
| PSC |  | Poznámka k souboru cen: 1. V cenách jsou započteny i náklady na naložení odpadu na dopravní prostředek, odvoz do 20 km a složení odpadu. 2. V cenách nejsou započteny náklady na: a) stabilizaci mulče proti erozi a přísady proti vznícení mulče. Tyto práce se oceňují individuálně, b) mulčovací kůru, tato se oceňuje ve specifikaci, c) uložení odpadu na skládku. 3. Tloušťka mulčovací kůry se měří v nakypřeném stavu. | [18 empty] | PSC | 2
9 | M | 10391100 | kůra mulčovací VL | m3 | 8.776 |  |  | 0 | CS ÚRS 2025 01 |  | základní | 0 | 0 | 0 |  | 0 | 0.2 | 1.7552 | 0 | 0 | 8 | M | 2 |  |  |  | ROZPOCET | 0 | 0 | 0 | 0 | 0 | 1 | 0 | 4 | -1504620743
| VV |  | 85,2*0,103 'Přepočtené koeficientem množství |  | 8.776 | [16 empty] | VV | 2 | 2 | False | 1 | ROZPOCET
10 | K | 185802112 | Hnojení půdy nebo trávníku v rovině nebo na svahu do 1:5 vitahumem, kompostem nebo chlévskou mrvou | t | 14.867 |  |  | 0 | CS ÚRS 2025 01 |  | základní | 0 | 0 | 0 |  | 0 | 0 | 0 | 0 | 0 | 4 | K | 2 |  |  |  | ROZPOCET | 0 | 0 | 0 | 0 | 0 | 1 | 0 | 4 | -1261354617
| Online PSC |  | https://podminky.urs.cz/item/CS_URS_2025_01/185802112 | [18 empty] | Online PSC | 2
| PSC |  | Poznámka k souboru cen: 1. V cenách jsou započteny i náklady na rozprostření nebo rozdělení hnojiva. 2. V cenách o sklonu svahu přes 1:1 jsou uvažovány podmínky pro svahy běžně schůdné; bez použití lezeckých technik. V případě použití lezeckých technik se tyto náklady oceňují individuálně. | [18 empty] | PSC | 2
| VV |  | 13,515*1,1 'Přepočtené koeficientem množství |  | 14.867 | [16 empty] | VV | 2 | 2 | False | 1 | ROZPOCET
11 | M | 10321100 | zahradní substrát pro výsadbu VL | m3 | 13.515 |  |  | 0 | CS ÚRS 2025 01 |  | základní | 0 | 0 | 0 |  | 0 | 0.22 | 2.9733 | 0 | 0 | 8 | M | 2 |  |  |  | ROZPOCET | 0 | 0 | 0 | 0 | 0 | 1 | 0 | 4 | -1426430140
| VV |  | 0,15*(27+15,5) "pěstební substrát, tl. 15 cm, TZ1-TZ2 |  | 6.375 | [16 empty] | VV | 2 | 2 | True | 0 | ROZPOCET
| VV |  | 0,2*(5,9+14,8+7,3+7,7) "pěstební substrát, tl. 20cm, TZ 4-TZ8 |  | 7.14 | [16 empty] | VV | 2 | 2 | True | 0 | ROZPOCET
| VV |  | Součet |  | 13.515 | [16 empty] | VV | 2 | 4 | True | 1 | ROZPOCET
12 | M | R1 | Mulčovací textilie EKO+ 2/50, 150 g/m2 | m2 | 46.75 |  |  | 0 |  |  | základní | 0 | 0 | 0 |  | 0 | 0 | 0 | 0 | 0 | 8 | M | 2 |  |  |  | ROZPOCET | 0 | 0 | 0 | 0 | 0 | 1 | 0 | 4 | 1250685255
| P |  | Poznámka k položce: vč. 10% rezervy | [18 empty] | P | 2
| VV |  | 15,5+27 "štěrkové trvalkové záhony |  | 42.5 | [16 empty] | VV | 2 | 2 | True | 0 | ROZPOCET
| VV |  | Součet |  | 42.5 | [16 empty] | VV | 2 | 4 | True | 1 | ROZPOCET
| VV |  | 42,5*1,1 'Přepočtené koeficientem množství |  | 46.75 | [16 empty] | VV | 2 | 2 | False | 1 | ROZPOCET
13 | M | R2 | Kotvící skoby | kus | 85 |  |  | 0 |  |  | základní | 0 | 0 | 0 |  | 0 | 0 | 0 | 0 | 0 | 8 | M | 2 |  |  |  | ROZPOCET | 0 | 0 | 0 | 0 | 0 | 1 | 0 | 4 | -1372991063
| VV |  | 42,5*2 "2ks/m2, TZ v terénu |  | 85 | [16 empty] | VV | 2 | 2 | True | 1 | ROZPOCET
14 | K | 185802113 | Hnojení půdy nebo trávníku v rovině nebo na svahu do 1:5 umělým hnojivem na široko | t | 0.003 |  |  | 0 | CS ÚRS 2025 01 |  | základní | 0 | 0 | 0 |  | 0 | 0 | 0 | 0 | 0 | 4 | K | 2 |  |  |  | ROZPOCET | 0 | 0 | 0 | 0 | 0 | 1 | 0 | 4 | -982187266
| Online PSC |  | https://podminky.urs.cz/item/CS_URS_2025_01/185802113 | [18 empty] | Online PSC | 2
| PSC |  | Poznámka k souboru cen: 1. V cenách jsou započteny i náklady na rozprostření nebo rozdělení hnojiva. 2. V cenách o sklonu svahu přes 1:1 jsou uvažovány podmínky pro svahy běžně schůdné; bez použití lezeckých technik. V případě použití lezeckých technik se tyto náklady oceňují individuálně. | [18 empty] | PSC | 2
| VV |  | 127,7 * 0,02 "trvalkové záhony v úrovni terénu; 20 g/m2 |  | 2.554 | [16 empty] | VV | 2 | 2 | True | 1 | ROZPOCET
| VV |  | 2,554*0,001 'Přepočtené koeficientem množství |  | 0.003 | [16 empty] | VV | 2 | 2 | False | 1 | ROZPOCET
15 | M | 25191155 | hnojivo průmyslové | kg | 2.554 |  |  | 0 | CS ÚRS 2025 01 |  | základní | 0 | 0 | 0 |  | 0 | 0.001 | 0.002554 | 0 | 0 | 8 | M | 2 |  |  |  | ROZPOCET | 0 | 0 | 0 | 0 | 0 | 1 | 0 | 4 | 579568112
| VV |  | 127,7 * 0,02 "trvalkové záhony v úrovni terénu; 20 g/m2 |  | 2.554 | [16 empty] | VV | 2 | 2 | True | 1 | ROZPOCET
| D | 9 | Ostatní konstrukce a práce, bourání |  |  |  |  | 0 |  |  |  |  | 0 | 0 |  | 0 |  | 0.00066 |  | 0 | 1 | D | 1 |  |  |  | ROZPOCET | [6 empty] | 0
17 | K | 916371211 | Osazení skrytého zahradního obrubníku jednostranným odkopáním plastového | m | 22 |  |  | 0 | CS ÚRS 2025 01 |  | základní | 0 | 0 | 0 |  | 0 | 3e-05 | 0.00066 | 0 | 0 | 4 | K | 2 |  |  |  | ROZPOCET | 0 | 0 | 0 | 0 | 0 | 1 | 0 | 4 | 886569545
| Online PSC |  | https://podminky.urs.cz/item/CS_URS_2025_01/916371211 | [18 empty] | Online PSC | 2
18 | M | R3 | Plastový obrubník, v 6 cm | m | 23.1 |  |  | 0 |  |  | základní | 0 | 0 | 0 |  | 0 | 0 | 0 | 0 | 0 | 8 | M | 2 |  |  |  | ROZPOCET | 0 | 0 | 0 | 0 | 0 | 1 | 0 | 4 | 1507787152
| VV |  | 22*1,05 'Přepočtené koeficientem množství |  | 23.1 | [16 empty] | VV | 2 | 2 | False | 1 | ROZPOCET
19 | M | R4 | Plastové kotvící hřeby, 250 x 15 mm | kus | 66 |  |  | 0 |  |  | základní | 0 | 0 | 0 |  | 0 | 0 | 0 | 0 | 0 | 8 | M | 2 |  |  |  | ROZPOCET | 0 | 0 | 0 | 0 | 0 | 1 | 0 | 4 | -1693920183
| VV |  | 22*3 "3ks/m |  | 66 | [16 empty] | VV | 2 | 2 | True | 1 | ROZPOCET
| D | 998 | Přesun hmot |  |  |  |  | 0 |  |  |  |  | 0 | 0 |  | 0 |  | 0 |  | 0 | 1 | D | 1 |  |  |  | ROZPOCET | [6 empty] | 0
20 | K | 998231311 | Přesun hmot pro sadovnické a krajinářské úpravy strojně dopravní vzdálenost do 5000 m | t | 9.832 |  |  | 0 | CS ÚRS 2025 01 |  | základní | 0 | 0 | 0 |  | 0 | 0 | 0 | 0 | 0 | 4 | K | 2 |  |  |  | ROZPOCET | 0 | 0 | 0 | 0 | 0 | 1 | 0 | 4 | -452865746
| Online PSC |  | https://podminky.urs.cz/item/CS_URS_2025_01/998231311 | [18 empty] | Online PSC | 2
| D | 02 | Specifikace rostlin |  |  |  |  | 0 |  |  |  |  | 0 | 0 |  | 0 |  | 0 |  | 0 | 3 | D | 0 |  |  |  | ROZPOCET | [6 empty] | 0
21 | M | T1.1 | Geranium hymalayense ´Irisch Blue´, P 0,5 | kus | 43 |  |  | 0 |  |  | základní | 0 | 0 | 0 |  | 0 | 0 | 0 | 0 | 0 | 256 | M | 1 |  |  |  | ROZPOCET | 0 | 0 | 0 | 0 | 0 | 1 | 0 | 64 | 119671478
22 | M | T2.1 | Paeonia lactiflora ´Lady Alexandra Duff´, P 1 | kus | 9 |  |  | 0 |  |  | základní | 0 | 0 | 0 |  | 0 | 0 | 0 | 0 | 0 | 256 | M | 1 |  |  |  | ROZPOCET | 0 | 0 | 0 | 0 | 0 | 1 | 0 | 64 | 239851743
23 | M | T3.1 | Astilbe x arendsii ´Weisse Gloria´, P 0,5 | kus | 10 |  |  | 0 |  |  | základní | 0 | 0 | 0 |  | 0 | 0 | 0 | 0 | 0 | 256 | M | 1 |  |  |  | ROZPOCET | 0 | 0 | 0 | 0 | 0 | 1 | 0 | 64 | 1084040218
24 | M | T4.1 | Heuchera sanguinea 'Leuchtkäfer'´, P 0,5 | kus | 35 |  |  | 0 |  |  | základní | 0 | 0 | 0 |  | 0 | 0 | 0 | 0 | 0 | 256 | M | 1 |  |  |  | ROZPOCET | 0 | 0 | 0 | 0 | 0 | 1 | 0 | 64 | -584137041
25 | M | T5.1 | Geranium ´Patricia´, P1 | kus | 27 |  |  | 0 |  |  | základní | 0 | 0 | 0 |  | 0 | 0 | 0 | 0 | 0 | 256 | M | 1 |  |  |  | ROZPOCET | 0 | 0 | 0 | 0 | 0 | 1 | 0 | 64 | 1642542122
26 | M | T7.1 | Alchemilla mollis´, P 0,5 | kus | 15 |  |  | 0 |  |  | základní | 0 | 0 | 0 |  | 0 | 0 | 0 | 0 | 0 | 256 | M | 1 |  |  |  | ROZPOCET | 0 | 0 | 0 | 0 | 0 | 1 | 0 | 64 | -854165214
27 | M | T8.1 | Anemone japonica ´Honorine Jobert´, P 0,5 | kus | 27 |  |  | 0 |  |  | základní | 0 | 0 | 0 |  | 0 | 0 | 0 | 0 | 0 | 256 | M | 1 |  |  |  | ROZPOCET | 0 | 0 | 0 | 0 | 0 | 1 | 0 | 64 | -661667906
28 | M | T9.1 | Hosta sieboldiana ´Elegans´, P 1 | kus | 25 |  |  | 0 |  |  | základní | 0 | 0 | 0 |  | 0 | 0 | 0 | 0 | 0 | 256 | M | 1 |  |  |  | ROZPOCET | 0 | 0 | 0 | 0 | 0 | 1 | 0 | 64 | -194129417
29 | M | T10.1 | Deschampsia cespitosa 'Goldgehänge´, P 0,5 | kus | 6 |  |  | 0 |  |  | základní | 0 | 0 | 0 |  | 0 | 0 | 0 | 0 | 0 | 256 | M | 1 |  |  |  | ROZPOCET | 0 | 0 | 0 | 0 | 0 | 1 | 0 | 64 | 1719284087
30 | M | T13.1 | Anemone tomentosa ´Superba´, P 0,5 | kus | 14 |  |  | 0 |  |  | základní | 0 | 0 | 0 |  | 0 | 0 | 0 | 0 | 0 | 256 | M | 1 |  |  |  | ROZPOCET | 0 | 0 | 0 | 0 | 0 | 1 | 0 | 64 | 1915271201
31 | M | T14.1 | Hosta x cultorum ´Devon Green´, P 1 | kus | 16 |  |  | 0 |  |  | základní | 0 | 0 | 0 |  | 0 | 0 | 0 | 0 | 0 | 256 | M | 1 |  |  |  | ROZPOCET | 0 | 0 | 0 | 0 | 0 | 1 | 0 | 64 | 1850470149
32 | M | T15.1 | Hosta x fortunei 'Twilight', P1 | kus | 32 |  |  | 0 |  |  | základní | 0 | 0 | 0 |  | 0 | 0 | 0 | 0 | 0 | 256 | M | 1 |  |  |  | ROZPOCET | 0 | 0 | 0 | 0 | 0 | 1 | 0 | 64 | -2053756227
33 | M | T16.1 | Geraniuim renardii ´Phillipe Vapelle´, P 0,5 | kus | 40 |  |  | 0 |  |  | základní | 0 | 0 | 0 |  | 0 | 0 | 0 | 0 | 0 | 256 | M | 1 |  |  |  | ROZPOCET | 0 | 0 | 0 | 0 | 0 | 1 | 0 | 64 | 929441851
34 | M | T18.1 | Dryopteris filix-mas´, P 0,5 | kus | 30 |  |  | 0 |  |  | základní | 0 | 0 | 0 |  | 0 | 0 | 0 | 0 | 0 | 256 | M | 1 |  |  |  | ROZPOCET | 0 | 0 | 0 | 0 | 0 | 1 | 0 | 64 | -1739296062
35 | M | T19.1 | Geranium macrorrhizum 'Ingwersen'´, P 0,5 | kus | 120 |  |  | 0 |  |  | základní | 0 | 0 | 0 |  | 0 | 0 | 0 | 0 | 0 | 256 | M | 1 |  |  |  | ROZPOCET | 0 | 0 | 0 | 0 | 0 | 1 | 0 | 64 | 899741940
36 | M | T20.1 | Tiarella cordifolia 'Tiger Stripes', P 0,5 | kus | 19 |  |  | 0 |  |  | základní | 0 | 0 | 0 |  | 0 | 0 | 0 | 0 | 0 | 256 | M | 1 |  |  |  | ROZPOCET | 0 | 0 | 0 | 0 | 0 | 1 | 0 | 64 | 895666321
37 | M | T21.1 | Carex morrowii ´Ice Dance´´, P 0,5 | kus | 31 |  |  | 0 |  |  | základní | 0 | 0 | 0 |  | 0 | 0 | 0 | 0 | 0 | 256 | M | 1 |  |  |  | ROZPOCET | 0 | 0 | 0 | 0 | 0 | 1 | 0 | 64 | -415910042
38 | M | T22.1 | Molinia caerulea ´Moorhexe´´, P 0,5 | kus | 4 |  |  | 0 |  |  | základní | 0 | 0 | 0 |  | 0 | 0 | 0 | 0 | 0 | 256 | M | 1 |  |  |  | ROZPOCET | 0 | 0 | 0 | 0 | 0 | 1 | 0 | 64 | -1132152583
39 | M | T24.1 | Gaura lindheimerii ´Siskiyou Pink´, P 1 | kus | 23 |  |  | 0 |  |  | základní | 0 | 0 | 0 |  | 0 | 0 | 0 | 0 | 0 | 256 | M | 1 |  |  |  | ROZPOCET | 0 | 0 | 0 | 0 | 0 | 1 | 0 | 64 | 1596174909
40 | M | T25.1 | Echinacea ´Amazing Dream´, P 0,5 | kus | 16 |  |  | 0 |  |  | základní | 0 | 0 | 0 |  | 0 | 0 | 0 | 0 | 0 | 256 | M | 1 |  |  |  | ROZPOCET | 0 | 0 | 0 | 0 | 0 | 1 | 0 | 64 | -306950452
41 | M | T27.1 | Achillea millefolium ´Desert Eve Deep Terracotta´, P 0,5 | kus | 18 |  |  | 0 |  |  | základní | 0 | 0 | 0 |  | 0 | 0 | 0 | 0 | 0 | 256 | M | 1 |  |  |  | ROZPOCET | 0 | 0 | 0 | 0 | 0 | 1 | 0 | 64 | 1708920781
42 | M | T30.1 | Nepeta x faassenii ´Senior´, P 0,5 | kus | 17 |  |  | 0 |  |  | základní | 0 | 0 | 0 |  | 0 | 0 | 0 | 0 | 0 | 256 | M | 1 |  |  |  | ROZPOCET | 0 | 0 | 0 | 0 | 0 | 1 | 0 | 64 | -1377723714
43 | M | T31.1 | Salvia nemorosa ´Mainacht´, P 0,5 | kus | 4 |  |  | 0 |  |  | základní | 0 | 0 | 0 |  | 0 | 0 | 0 | 0 | 0 | 256 | M | 1 |  |  |  | ROZPOCET | 0 | 0 | 0 | 0 | 0 | 1 | 0 | 64 | 1036665104

## 16.07, 16.08 - Výsadba dř...
{8c201221-2eac-4d6f-9b50-f9e8e88ba99f}
2
| KRYCÍ LIST SOUPISU PRACÍ | [8 empty] | v --- níže se nacházejí doplnkové a pomocné údaje k sestavám --- v | [11 empty] | False
Stavba:
MŠ Sluníčko - projekt úpravy zahrady pro děti s poruchou autistického spektra
Objekt:
SO 16 - Vegetační úpravy
Soupis:
16.07, 16.08 - Výsadba dřevin
| KSO: |  |  |  |  | CC-CZ:
| Místo: |  | Roudnice nad Labem |  |  | Datum: | 28. 8. 2024
| Zadavatel: |  |  |  |  | IČ: | 46773541
|  | MŠ Sluníčko |  |  |  | DIČ:
| Uchazeč: |  |  |  |  | IČ: | Vyplň údaj
|  | Vyplň údaj |  |  |  | DIČ: | Vyplň údaj
| Projektant: |  |  |  |  | IČ: | 86944266
|  | Ing. Tomáš Prinz, DiS. |  |  |  | DIČ:
| Zpracovatel: |  |  |  |  | IČ:
DIČ:
Poznámka:
Soupis prací je sestaven s využitím Cenové soustavy ÚRS. Položky, které pochází z této cenové soustavy, jsou ve sloupci 'Cenová soustava' označeny popisem 'CS ÚRS' a úrovní příslušného kalendářního pololetí. Veškeré další informace vymezující popis a podmínky použití těchto položek z Cenové soustavy, které nejsou uvedeny přímo v soupisu prací, jsou neomezeně dálkově k dispozici na www.cs-urs.cz, sekce Cenové a technické podmínky.
|  | Materiál | [5 empty] | 0
|  | Montáž | [5 empty] | 0
| Cena bez DPH | [6 empty] | 0
|  |  | Základ daně |  |  | Sazba daně |  | Výše daně
| DPH | základní | 0 |  |  | 21% |  | 0
|  | snížená | 0 |  |  | 12% |  | 0
|  | zákl. přenesená | 0 |  |  | 21% |  | 0
|  | sníž. přenesená | 0 |  |  | 12% |  | 0
|  | nulová | 0 |  |  | 0% |  | 0
| Cena s DPH |  |  | v | CZK |  |  | 0
| Projektant |  |  | Zpracovatel
| Datum a podpis: |  | Razítko | Datum a podpis: |  |  | Razítko
| Objednavatel |  |  | Uchazeč
| Datum a podpis: |  | Razítko | Datum a podpis: |  |  | Razítko
REKAPITULACE ČLENĚNÍ SOUPISU PRACÍ
Stavba:
MŠ Sluníčko - projekt úpravy zahrady pro děti s poruchou autistického spektra
Objekt:
SO 16 - Vegetační úpravy
Soupis:
16.07, 16.08 - Výsadba dřevin
Místo: |  |  | Roudnice nad Labem |  |  | Datum: | 28. 8. 2024
Zadavatel: |  |  | MŠ Sluníčko |  |  | Projektant: | Ing. Tomáš Prinz, DiS.
Uchazeč: |  |  | Vyplň údaj |  |  | Zpracovatel:
Kód dílu - Popis | [5 empty] | Materiál [CZK] | Montáž [CZK] | Cena celkem [CZK]
Náklady ze soupisu prací | [5 empty] | 0 | 0 | 0 | [14 empty] | -1
| HSV - Práce a dodávky HSV |  |  |  |  | 0 | 0 | 0
| 1 - Zemní práce |  |  |  |  | 0 | 0 | 0
| 998 - Přesun hmot |  |  |  |  | 0 | 0 | 0
| 02 - Specifikace rostlin |  |  |  |  | 0 | 0 | 0
SOUPIS PRACÍ
Stavba:
MŠ Sluníčko - projekt úpravy zahrady pro děti s poruchou autistického spektra
Objekt:
SO 16 - Vegetační úpravy
Soupis:
16.07, 16.08 - Výsadba dřevin
Místo: |  |  | Roudnice nad Labem |  |  | Datum: | 28. 8. 2024
Zadavatel: |  |  | MŠ Sluníčko |  |  | Projektant: | Ing. Tomáš Prinz, DiS.
Uchazeč: |  |  | Vyplň údaj |  |  | Zpracovatel:
PČ | Typ | Kód | Popis | MJ | Množství | J. materiál [CZK] | J. montáž [CZK] | Cena celkem [CZK] | Cenová soustava |  | DPH | J.cena [CZK] | Materiál celkem [CZK] | Montáž celkem [CZK] | J. Nh [h] | Nh celkem [h] | J. hmotnost [t] | Hmotnost celkem [t] | J. suť [t] | Suť Celkem [t]
Náklady soupisu celkem | [7 empty] | 0 |  |  |  |  | 0 | 0 |  | 0 |  | 0.84705 |  | 0 |  | D | -1 | [10 empty] | 0
| D | HSV | Práce a dodávky HSV |  |  |  |  | 0 |  |  |  |  | 0 | 0 |  | 0 |  | 0.84705 |  | 0 | 1 | D | 0 |  |  |  | ROZPOCET | [6 empty] | 0
| D | 1 | Zemní práce |  |  |  |  | 0 |  |  |  |  | 0 | 0 |  | 0 |  | 0.84705 |  | 0 | 1 | D | 1 |  |  |  | ROZPOCET | [6 empty] | 0
1 | K | 183101215 | Hloubení jamek pro vysazování rostlin v zemině skupiny 1 až 4 s výměnou půdy z 50% v rovině nebo na svahu do 1:5, objemu přes 0,125 do 0,40 m3 | kus | 3 |  |  | 0 | CS ÚRS 2025 01 |  | základní | 0 | 0 | 0 |  | 0 | 0 | 0 | 0 | 0 | 4 | K | 2 |  |  |  | ROZPOCET | 0 | 0 | 0 | 0 | 0 | 1 | 0 | 4 | 1452653310
| Online PSC |  | https://podminky.urs.cz/item/CS_URS_2025_01/183101215 | [18 empty] | Online PSC | 2
| PSC |  | Poznámka k souboru cen: 1. V cenách jsou započteny i náklady na případné naložení přebytečných výkopků na dopravní prostředek, odvoz na vzdálenost do 20 km a složení výkopků. 2. V cenách nejsou započteny náklady na: a) uložení odpadu na skládku, b) substrát, tyto náklady se oceňují ve specifikaci. 3. V cenách o sklonu svahu přes 1:1 jsou uvažovány podmínky pro svahy běžně schůdné; bez použití lezeckých technik. V případě použití lezeckých technik se tyto náklady oceňují individuálně. | [18 empty] | PSC | 2
| VV |  | 3 "stromy Pinus sylvestris, Malus tschonoskii |  | 3 | [16 empty] | VV | 2 | 2 | True | 1 | ROZPOCET
2 | K | 183101221 | Hloubení jamek pro vysazování rostlin v zemině skupiny 1 až 4 s výměnou půdy z 50% v rovině nebo na svahu do 1:5, objemu přes 0,40 do 1,00 m3 | kus | 1 |  |  | 0 | CS ÚRS 2025 01 |  | základní | 0 | 0 | 0 |  | 0 | 0 | 0 | 0 | 0 | 4 | K | 2 |  |  |  | ROZPOCET | 0 | 0 | 0 | 0 | 0 | 1 | 0 | 4 | 1210900681
| Online PSC |  | https://podminky.urs.cz/item/CS_URS_2025_01/183101221 | [18 empty] | Online PSC | 2
| PSC |  | Poznámka k souboru cen: 1. V cenách jsou započteny i náklady na případné naložení přebytečných výkopků na dopravní prostředek, odvoz na vzdálenost do 20 km a složení výkopků. 2. V cenách nejsou započteny náklady na: a) uložení odpadu na skládku, b) substrát, tyto náklady se oceňují ve specifikaci. 3. V cenách o sklonu svahu přes 1:1 jsou uvažovány podmínky pro svahy běžně schůdné; bez použití lezeckých technik. V případě použití lezeckých technik se tyto náklady oceňují individuálně. | [18 empty] | PSC | 2
| VV |  | 1"Sorbus aucuparia ´Edulis´ |  | 1 | [16 empty] | VV | 2 | 2 | True | 0 | ROZPOCET
| VV |  | Součet |  | 1 | [16 empty] | VV | 2 | 4 | True | 1 | ROZPOCET
3 | K | 183111112 | Hloubení jamek pro vysazování rostlin v zemině skupiny 1 až 4 bez výměny půdy v rovině nebo na svahu do 1:5, objemu přes 0,002 do 0,005 m3 | kus | 6 |  |  | 0 | CS ÚRS 2025 01 |  | základní | 0 | 0 | 0 |  | 0 | 0 | 0 | 0 | 0 | 4 | K | 2 |  |  |  | ROZPOCET | 0 | 0 | 0 | 0 | 0 | 1 | 0 | 4 | 1155868670
| Online PSC |  | https://podminky.urs.cz/item/CS_URS_2025_01/183111112 | [18 empty] | Online PSC | 2
| PSC |  | Poznámka k souboru cen: 1. V cenách jsou započteny i náklady na případné naložení přebytečných výkopků na dopravní prostředek, odvoz na vzdálenost do 20 km a složení výkopků. 2. V cenách nejsou započteny náklady na uložení odpadu na skládku. 3. V cenách o sklonu svahu přes 1:1 jsou uvažovány podmínky pro svahy běžně schůdné; bez použití lezeckých technik. V případě použití lezeckých technik se tyto náklady oceňují individuálně. | [18 empty] | PSC | 2
| VV |  | 6 " popínavé dřeviny ve vyvýšených záhonech |  | 6 | [16 empty] | VV | 2 | 2 | True | 0 | ROZPOCET
| VV |  | Součet |  | 6 | [16 empty] | VV | 2 | 4 | True | 1 | ROZPOCET
4 | K | 183111212 | Hloubení jamek pro vysazování rostlin v zemině skupiny 1 až 4 s výměnou půdy z 50% v rovině nebo na svahu do 1:5, objemu přes 0,002 do 0,005 m3 | kus | 65 |  |  | 0 | CS ÚRS 2025 01 |  | základní | 0 | 0 | 0 |  | 0 | 0 | 0 | 0 | 0 | 4 | K | 2 |  |  |  | ROZPOCET | 0 | 0 | 0 | 0 | 0 | 1 | 0 | 4 | -676372783
| Online PSC |  | https://podminky.urs.cz/item/CS_URS_2025_01/183111212 | [18 empty] | Online PSC | 2
| PSC |  | Poznámka k souboru cen: 1. V cenách jsou započteny i náklady na případné naložení přebytečných výkopků na dopravní prostředek, odvoz na vzdálenost do 20 km a složení výkopků. 2. V cenách nejsou započteny náklady na: a) uložení odpadu na skládku, b) substrát, tyto náklady se oceňují ve specifikaci. 3. V cenách o sklonu svahu přes 1:1 jsou uvažovány podmínky pro svahy běžně schůdné; bez použití lezeckých technik. V případě použití lezeckých technik se tyto náklady oceňují individuálně. | [18 empty] | PSC | 2
| VV |  | 64 " keře živý plot |  | 64 | [16 empty] | VV | 2 | 2 | True | 0 | ROZPOCET
| VV |  | 1" keřová růže |  | 1 | [16 empty] | VV | 2 | 2 | True | 0 | ROZPOCET
| VV |  | Součet |  | 65 | [16 empty] | VV | 2 | 4 | True | 1 | ROZPOCET
5 | M | 10321100 | zahradní substrát pro výsadbu VL | m3 | 0.253 |  |  | 0 | CS ÚRS 2025 01 |  | základní | 0 | 0 | 0 |  | 0 | 0.22 | 0.05566 | 0 | 0 | 8 | M | 2 |  |  |  | ROZPOCET | 0 | 0 | 0 | 0 | 0 | 1 | 0 | 4 | -665819407
| VV |  | (0,005*65)/2 " výměna půdy na 50 %, vel. jámy do 0,005 m3 |  | 0.163 | [16 empty] | VV | 2 | 2 | True | 0 | ROZPOCET
| VV |  | (3*0,4)/2 " výměna půdy na 50 %, vel. jámy do 0,4 m3 |  | 0.6 | [16 empty] | VV | 2 | 2 | True | 0 | ROZPOCET
| VV |  | (1*1)/2 " výměna půdy na 50 %, vel. jámy do 1 m3 |  | 0.5 | [16 empty] | VV | 2 | 2 | True | 0 | ROZPOCET
| VV |  | Součet |  | 1.263 | [16 empty] | VV | 2 | 4 | True | 1 | ROZPOCET
| VV |  | 1,263*0,2 'Přepočtené koeficientem množství |  | 0.253 | [16 empty] | VV | 2 | 2 | False | 1 | ROZPOCET
6 | K | 184102111 | Výsadba dřeviny s balem do předem vyhloubené jamky se zalitím v rovině nebo na svahu do 1:5, při průměru balu přes 100 do 200 mm | kus | 7 |  |  | 0 | CS ÚRS 2025 01 |  | základní | 0 | 0 | 0 |  | 0 | 0 | 0 | 0 | 0 | 4 | K | 2 |  |  |  | ROZPOCET | 0 | 0 | 0 | 0 | 0 | 1 | 0 | 4 | -1157375113
| Online PSC |  | https://podminky.urs.cz/item/CS_URS_2025_01/184102111 | [18 empty] | Online PSC | 2
| PSC |  | Poznámka k souboru cen: 1. Ceny lze použít i pro dřeviny pěstované v nádobách. 2. V cenách nejsou započteny náklady na vysazované dřeviny, tyto se oceňují ve specifikaci. 3. V cenách o sklonu svahu přes 1:1 jsou uvažovány podmínky pro svahy běžně schůdné; bez použití lezeckých technik. V případě použití lezeckých technik se tyto náklady oceňují individuálně. | [18 empty] | PSC | 2
| VV |  | 1 "keřová růže |  | 1 | [16 empty] | VV | 2 | 2 | True | 0 | ROZPOCET
| VV |  | 6 " popínavé dřeviny |  | 6 | [16 empty] | VV | 2 | 2 | True | 0 | ROZPOCET
| VV |  | Součet |  | 7 | [16 empty] | VV | 2 | 4 | True | 1 | ROZPOCET
7 | K | 184102113 | Výsadba dřeviny s balem do předem vyhloubené jamky se zalitím v rovině nebo na svahu do 1:5, při průměru balu přes 300 do 400 mm | kus | 67 |  |  | 0 | CS ÚRS 2025 01 |  | základní | 0 | 0 | 0 |  | 0 | 0 | 0 | 0 | 0 | 4 | K | 2 |  |  |  | ROZPOCET | 0 | 0 | 0 | 0 | 0 | 1 | 0 | 4 | -1633171913
| Online PSC |  | https://podminky.urs.cz/item/CS_URS_2025_01/184102113 | [18 empty] | Online PSC | 2
| PSC |  | Poznámka k souboru cen: 1. Ceny lze použít i pro dřeviny pěstované v nádobách. 2. V cenách nejsou započteny náklady na vysazované dřeviny, tyto se oceňují ve specifikaci. 3. V cenách o sklonu svahu přes 1:1 jsou uvažovány podmínky pro svahy běžně schůdné; bez použití lezeckých technik. V případě použití lezeckých technik se tyto náklady oceňují individuálně. | [18 empty] | PSC | 2
| VV |  | 3 "stromy Pinus sylvestris, Malus tschonoskii |  | 3 | [16 empty] | VV | 2 | 2 | True | 0 | ROZPOCET
| VV |  | 64" živý plot Carpinus betulus |  | 64 | [16 empty] | VV | 2 | 2 | True | 0 | ROZPOCET
| VV |  | Součet |  | 67 | [16 empty] | VV | 2 | 4 | True | 1 | ROZPOCET
8 | K | 184102116 | Výsadba dřeviny s balem do předem vyhloubené jamky se zalitím v rovině nebo na svahu do 1:5, při průměru balu přes 600 do 800 mm | kus | 1 |  |  | 0 | CS ÚRS 2025 01 |  | základní | 0 | 0 | 0 |  | 0 | 0 | 0 | 0 | 0 | 4 | K | 2 |  |  |  | ROZPOCET | 0 | 0 | 0 | 0 | 0 | 1 | 0 | 4 | 762718093
| Online PSC |  | https://podminky.urs.cz/item/CS_URS_2025_01/184102116 | [18 empty] | Online PSC | 2
| PSC |  | Poznámka k souboru cen: 1. Ceny lze použít i pro dřeviny pěstované v nádobách. 2. V cenách nejsou započteny náklady na vysazované dřeviny, tyto se oceňují ve specifikaci. 3. V cenách o sklonu svahu přes 1:1 jsou uvažovány podmínky pro svahy běžně schůdné; bez použití lezeckých technik. V případě použití lezeckých technik se tyto náklady oceňují individuálně. | [18 empty] | PSC | 2
| VV |  | 1" stromy vel. 14/16 |  | 1 | [16 empty] | VV | 2 | 2 | True | 1 | ROZPOCET
9 | M | 60591251R | kůl vyvazovací dřevěný impregnovaný D 6cm dl 1,5m | kus | 3 |  |  | 0 |  |  | základní | 0 | 0 | 0 |  | 0 | 0.00354 | 0.01062 | 0 | 0 | 8 | M | 2 |  |  |  | ROZPOCET | 0 | 0 | 0 | 0 | 0 | 1 | 0 | 4 | -1068987594
10 | K | 184215112 | Ukotvení dřeviny kůly v rovině nebo na svahu do 1:5 jedním kůlem, délky přes 1 do 2 m | kus | 3 |  |  | 0 | CS ÚRS 2025 01 |  | základní | 0 | 0 | 0 |  | 0 | 5e-05 | 0.00015 | 0 | 0 | 4 | K | 2 |  |  |  | ROZPOCET | 0 | 0 | 0 | 0 | 0 | 1 | 0 | 4 | 1626349432
| Online PSC |  | https://podminky.urs.cz/item/CS_URS_2025_01/184215112 | [18 empty] | Online PSC | 2
| PSC |  | Poznámka k souboru cen: 1. V cenách jsou započteny i náklady na ochranu proti poškození kmene v místě vzepření. 2. V cenách nejsou započteny náklady na dodání kůlů, tyto se oceňují ve specifikaci. 3. Ceny jsou určeny pro ukotvení dřevin kůly o průměru do 100 mm. | [18 empty] | PSC | 2
| VV |  | 3" Pinus sylvestris, Malus tschonoskii |  | 3 | [16 empty] | VV | 2 | 2 | True | 1 | ROZPOCET
11 | K | 184215133 | Ukotvení dřeviny kůly v rovině nebo na svahu do 1:5 třemi kůly, délky přes 2 do 3 m | kus | 1 |  |  | 0 | CS ÚRS 2025 01 |  | základní | 0 | 0 | 0 |  | 0 | 6e-05 | 6e-05 | 0 | 0 | 4 | K | 2 |  |  |  | ROZPOCET | 0 | 0 | 0 | 0 | 0 | 1 | 0 | 4 | 1366926449
| Online PSC |  | https://podminky.urs.cz/item/CS_URS_2025_01/184215133 | [18 empty] | Online PSC | 2
| PSC |  | Poznámka k souboru cen: 1. V cenách jsou započteny i náklady na ochranu proti poškození kmene v místě vzepření. 2. V cenách nejsou započteny náklady na dodání kůlů, tyto se oceňují ve specifikaci. 3. Ceny jsou určeny pro ukotvení dřevin kůly o průměru do 100 mm. | [18 empty] | PSC | 2
| VV |  | 1 "vysokokmen |  | 1 | [16 empty] | VV | 2 | 2 | True | 1 | ROZPOCET
12 | M | 60591255 | kůl vyvazovací dřevěný impregnovaný D 8cm dl 2,5m | kus | 3 |  |  | 0 | CS ÚRS 2025 01 |  | základní | 0 | 0 | 0 |  | 0 | 0.0059 | 0.0177 | 0 | 0 | 8 | M | 2 |  |  |  | ROZPOCET | 0 | 0 | 0 | 0 | 0 | 1 | 0 | 4 | -529769775
| VV |  | 1*3 'Přepočtené koeficientem množství |  | 3 | [16 empty] | VV | 2 | 2 | False | 1 | ROZPOCET
13 | M | R4 | Úvazek bavlněný, šířka 30 mm, balení po 50 bm | m | 5.5 |  |  | 0 |  |  | základní | 0 | 0 | 0 |  | 0 | 0 | 0 | 0 | 0 | 8 | M | 2 |  |  |  | ROZPOCET | 0 | 0 | 0 | 0 | 0 | 1 | 0 | 4 | 485406565
| P |  | Poznámka k položce: | [18 empty] | P | 2
| VV |  | 1*3 "1,5 m/ strom kotvený 1 kůlem |  | 3 | [16 empty] | VV | 2 | 2 | True | 0 | ROZPOCET
| VV |  | 2,5*1 "2,5 m/strom kotvený 3 kůly |  | 2.5 | [16 empty] | VV | 2 | 2 | True | 0 | ROZPOCET
| VV |  | Součet |  | 5.5 | [16 empty] | VV | 2 | 4 | True | 1 | ROZPOCET
14 | M | R3 | Vyvazovací příčka, půl kůlu, pr. 7 cm, d 60 cm | kus | 3 |  |  | 0 |  |  | základní | 0 | 0 | 0 |  | 0 | 0 | 0 | 0 | 0 | 8 | M | 2 |  |  |  | ROZPOCET | 0 | 0 | 0 | 0 | 0 | 1 | 0 | 4 | 614516912
| VV |  | 1*3 "strom kotvený 3 kůly |  | 3 | [16 empty] | VV | 2 | 2 | True | 1 | ROZPOCET
15 | K | 184215412 | Zhotovení závlahové mísy u solitérních dřevin v rovině nebo na svahu do 1:5, o průměru mísy přes 0,5 do 1 m | kus | 4 |  |  | 0 | CS ÚRS 2025 01 |  | základní | 0 | 0 | 0 |  | 0 | 0 | 0 | 0 | 0 | 4 | K | 2 |  |  |  | ROZPOCET | 0 | 0 | 0 | 0 | 0 | 1 | 0 | 4 | -1675893497
| Online PSC |  | https://podminky.urs.cz/item/CS_URS_2025_01/184215412 | [18 empty] | Online PSC | 2
| PSC |  | Poznámka k souboru cen: 1. V cenách jsou započteny i náklady na případné naložení vzniklého odpadu na dopravní prostředek, odvoz na vzdálenost do 20 km a složení odpadu. 2. V cenách nejsou započteny náklady na materiál pro zhotovení závlahové mísy, tento se oceňuje ve specifikaci. 3. V cenách o sklonu svahu přes 1:1 jsou uvažovány podmínky pro svahy běžně schůdné; bez použití lezeckých technik. V případě použití lezeckých technik se tyto náklady oceňují individuálně. | [18 empty] | PSC | 2
16 | K | 184911421 | Mulčování vysazených rostlin mulčovací kůrou, tl. do 100 mm v rovině nebo na svahu do 1:5 | m2 | 37 |  |  | 0 | CS ÚRS 2025 01 |  | základní | 0 | 0 | 0 |  | 0 | 0 | 0 | 0 | 0 | 4 | K | 2 |  |  |  | ROZPOCET | 0 | 0 | 0 | 0 | 0 | 1 | 0 | 4 | -540163927
| Online PSC |  | https://podminky.urs.cz/item/CS_URS_2025_01/184911421 | [18 empty] | Online PSC | 2
| PSC |  | Poznámka k souboru cen: 1. V cenách jsou započteny i náklady na naložení odpadu na dopravní prostředek, odvoz do 20 km a složení odpadu. 2. V cenách nejsou započteny náklady na: a) stabilizaci mulče proti erozi a přísady proti vznícení mulče. Tyto práce se oceňují individuálně, b) mulčovací kůru, tato se oceňuje ve specifikaci, c) uložení odpadu na skládku. 3. Tloušťka mulčovací kůry se měří v nakypřeném stavu. | [18 empty] | PSC | 2
| VV |  | 4 "stromy v trávníku |  | 4 | [16 empty] | VV | 2 | 2 | True | 0 | ROZPOCET
| VV |  | 33 "keřové výsadby - živý plot |  | 33 | [16 empty] | VV | 2 | 2 | True | 0 | ROZPOCET
| VV |  | Součet |  | 37 | [16 empty] | VV | 2 | 4 | True | 1 | ROZPOCET
17 | M | 10391100 | kůra mulčovací VL | m3 | 3.811 |  |  | 0 | CS ÚRS 2025 01 |  | základní | 0 | 0 | 0 |  | 0 | 0.2 | 0.7622 | 0 | 0 | 8 | M | 2 |  |  |  | ROZPOCET | 0 | 0 | 0 | 0 | 0 | 1 | 0 | 4 | 1188968651
| VV |  | 37*0,103 'Přepočtené koeficientem množství |  | 3.811 | [16 empty] | VV | 2 | 2 | False | 1 | ROZPOCET
18 | K | 185802113 | Hnojení půdy nebo trávníku v rovině nebo na svahu do 1:5 umělým hnojivem na široko | t | 0.001 |  |  | 0 | CS ÚRS 2025 01 |  | základní | 0 | 0 | 0 |  | 0 | 0 | 0 | 0 | 0 | 4 | K | 2 |  |  |  | ROZPOCET | 0 | 0 | 0 | 0 | 0 | 1 | 0 | 4 | 976998946
| Online PSC |  | https://podminky.urs.cz/item/CS_URS_2025_01/185802113 | [18 empty] | Online PSC | 2
| PSC |  | Poznámka k souboru cen: 1. V cenách jsou započteny i náklady na rozprostření nebo rozdělení hnojiva. 2. V cenách o sklonu svahu přes 1:1 jsou uvažovány podmínky pro svahy běžně schůdné; bez použití lezeckých technik. V případě použití lezeckých technik se tyto náklady oceňují individuálně. | [18 empty] | PSC | 2
| VV |  | 33*0,02 " živý plot, minerální hnojivo 20 g/m2 |  | 0.66 | [16 empty] | VV | 2 | 2 | True | 1 | ROZPOCET
| VV |  | 0,66*0,001 'Přepočtené koeficientem množství |  | 0.001 | [16 empty] | VV | 2 | 2 | False | 1 | ROZPOCET
19 | M | 25191155 | hnojivo průmyslové | kg | 0.66 |  |  | 0 | CS ÚRS 2025 01 |  | základní | 0 | 0 | 0 |  | 0 | 0.001 | 0.00066 | 0 | 0 | 8 | M | 2 |  |  |  | ROZPOCET | 0 | 0 | 0 | 0 | 0 | 1 | 0 | 4 | -431486805
| VV |  | 33*0,02 "20g/m2, živý plot |  | 0.66 | [16 empty] | VV | 2 | 2 | True | 1 | ROZPOCET
20 | K | R7 | Ochranný nátěr kmene | kg | 0.238 |  |  | 0 |  |  | základní | 0 | 0 | 0 |  | 0 | 0 | 0 | 0 | 0 | 4 | K | 2 |  |  |  | ROZPOCET | 0 | 0 | 0 | 0 | 0 | 1 | 0 | 4 | 279863532
| P |  | Poznámka k položce: 850 g/m2 ok 16/18 - 0,32 m2 ok 14/16;v 175-200;v 200-250 = 0,28 m2 ok 12/14; v 150 -200 = 0,24 m2 ok 10/12; v 80-100;v 100-150 = 0,02 m2 vícekmen = 3 kmeny | [18 empty] | P | 2
| VV |  | (0,28*1)*0,85 " 850 g/m2 |  | 0.238 | [16 empty] | VV | 2 | 2 | True | 0 | ROZPOCET
| VV |  | Součet |  | 0.238 | [16 empty] | VV | 2 | 4 | True | 1 | ROZPOCET
| D | 998 | Přesun hmot |  |  |  |  | 0 |  |  |  |  | 0 | 0 |  | 0 |  | 0 |  | 0 | 1 | D | 1 |  |  |  | ROZPOCET | [6 empty] | 0
21 | K | 998231311 | Přesun hmot pro sadovnické a krajinářské úpravy strojně dopravní vzdálenost do 5000 m | t | 0.847 |  |  | 0 | CS ÚRS 2025 01 |  | základní | 0 | 0 | 0 |  | 0 | 0 | 0 | 0 | 0 | 4 | K | 2 |  |  |  | ROZPOCET | 0 | 0 | 0 | 0 | 0 | 1 | 0 | 4 | 1608175595
| Online PSC |  | https://podminky.urs.cz/item/CS_URS_2025_01/998231311 | [18 empty] | Online PSC | 2
| D | 02 | Specifikace rostlin |  |  |  |  | 0 |  |  |  |  | 0 | 0 |  | 0 |  | 0 |  | 0 | 3 | D | 0 |  |  |  | ROZPOCET | [6 empty] | 0
22 | M | S1 | Pinus sylvestris 175-200, zb | kus | 2 |  |  | 0 |  |  | základní | 0 | 0 | 0 |  | 0 | 0 | 0 | 0 | 0 | 256 | M | 1 |  |  |  | ROZPOCET | 0 | 0 | 0 | 0 | 0 | 1 | 0 | 64 | 2016811506
23 | M | S2 | Sorbus aucuparia ´Edulis´ 14/16, zb | kus | 1 |  |  | 0 |  |  | základní | 0 | 0 | 0 |  | 0 | 0 | 0 | 0 | 0 | 256 | M | 1 |  |  |  | ROZPOCET | 0 | 0 | 0 | 0 | 0 | 1 | 0 | 64 | 1522375710
24 | M | S3 | Malus tschonoskii 125 - 150, zb | kus | 1 |  |  | 0 |  |  | základní | 0 | 0 | 0 |  | 0 | 0 | 0 | 0 | 0 | 256 | M | 1 |  |  |  | ROZPOCET | 0 | 0 | 0 | 0 | 0 | 1 | 0 | 64 | -1624309174
25 | M | K1 | Carpinus betulus, 80/100 | kus | 64 |  |  | 0 |  |  | základní | 0 | 0 | 0 |  | 0 | 0 | 0 | 0 | 0 | 256 | M | 1 |  |  |  | ROZPOCET | 0 | 0 | 0 | 0 | 0 | 1 | 0 | 64 | 1067897168
26 | M | K9 | Rosa ´Wellenspiel´ | kus | 1 |  |  | 0 |  |  | základní | 0 | 0 | 0 |  | 0 | 0 | 0 | 0 | 0 | 256 | M | 1 |  |  |  | ROZPOCET | 0 | 0 | 0 | 0 | 0 | 1 | 0 | 64 | 2069262934
27 | M | P1 | Rosa ´American Pillar´, K2 | kus | 2 |  |  | 0 |  |  | základní | 0 | 0 | 0 |  | 0 | 0 | 0 | 0 | 0 | 256 | M | 1 |  |  |  | ROZPOCET | 0 | 0 | 0 | 0 | 0 | 1 | 0 | 64 | -578306690
28 | M | P2 | Rosa ´Kiss me Kate´, K2 | kus | 1 |  |  | 0 |  |  | základní | 0 | 0 | 0 |  | 0 | 0 | 0 | 0 | 0 | 256 | M | 1 |  |  |  | ROZPOCET | 0 | 0 | 0 | 0 | 0 | 1 | 0 | 64 | 1166620578
29 | M | P3 | Rosa ´Bobbie James´, K2 | kus | 1 |  |  | 0 |  |  | základní | 0 | 0 | 0 |  | 0 | 0 | 0 | 0 | 0 | 256 | M | 1 |  |  |  | ROZPOCET | 0 | 0 | 0 | 0 | 0 | 1 | 0 | 64 | -1041150962
30 | M | P4 | Actinida kolomikta, 40-60, K | kus | 1 |  |  | 0 |  |  | základní | 0 | 0 | 0 |  | 0 | 0 | 0 | 0 | 0 | 256 | M | 1 |  |  |  | ROZPOCET | 0 | 0 | 0 | 0 | 0 | 1 | 0 | 64 | 222759285
31 | M | P5 | Humulus lupulus ´Aureus´, 40-60, K2 | kus | 1 |  |  | 0 |  |  | základní | 0 | 0 | 0 |  | 0 | 0 | 0 | 0 | 0 | 256 | M | 1 |  |  |  | ROZPOCET | 0 | 0 | 0 | 0 | 0 | 1 | 0 | 64 | -1882571150